## Локальная смета
СОГЛАСОВАНО: | [11 empty] | УТВЕРЖДАЮ:
_________________ | [11 empty] | _________________
" _____ " ________________ 2011 г. | [11 empty] | "____" ______________2011 г.
СМЕТА
(локальная смета)
охранно-пожарная сигнализация
(наименование работ и затрат, наименование объекта)
Составлен(а) в текущих (прогнозных) ценах по состоянию на _______201_ г.
№ пп | Обоснование | Наименование | Ед. изм. | Кол. | Стоимость единицы, руб. |  |  |  | Общая стоимость, руб. |  |  |  | Т/з осн. раб.на ед. | Т/з осн. раб. Всего | Т/з мех. на ед. | Т/з мех. Всего
[5 empty] | Всего | В том числе |  |  | Всего | В том числе
[6 empty] | Осн.З/п | Эк.Маш | З/пМех |  | Осн.З/п | Эк.Маш | З/пМех
1 | 2 | 3 | 4 | 5 | 6 | 7 | 8 | 9 | 10 | 11 | 12 | 13 | 14 | 15 | 16 | 17
Раздел 1. Охранно-пожарная сигнализация
1 | ТЕРм10-08-003-01 Приказ Минстроя РБ от 23.07.10 №174 | Прибор сигнализирующий емкостной НР (89,91 руб.): 80% от ФОТ СП (67,43 руб.): 60% от ФОТ | 1 шт. | 1 | 104.6 | 97.73 | 0.48 |  | 104.6 | 97.73 | 0.48 |  | 7.92 | 7.92
2 | ТЕРм10-06-068-15 Приказ Минстроя РБ от 23.07.10 №174 | Настройка простых сетевых трактов: конфигурация и настройка сетевых компонентов (мост, маршрутизатор, модем и т.п.) НР (550,67 руб.): 80% от ФОТ СП (413 руб.): 60% от ФОТ | 1 шт. | 1 | 610.53 | 598.56 |  |  | 610.53 | 598.56 |  |  | 32 | 32
3 | Счет № 1315 от 24.12.2012г. "Электрон" | SPO-5 GSM прибор | шт | 1 | 1568.63 |  |  |  | 1568.63
4 | ТЕРм10-08-003-02 Приказ Минстроя РБ от 23.07.10 №174 | Устройство ультразвуковое,: прибор ультразвуковой в одноблочном исполнении НР (42,76 руб.): 80% от ФОТ СП (32,07 руб.): 60% от ФОТ | 1 шт. | 1 | 50.06 | 46.48 | 0.33 |  | 50.06 | 46.48 | 0.33 |  | 3.6 | 3.6
5 | Счет № 1315 от 24.12.2012г. "Электрон" | Астра-5 ИК-извещатель | шт | 1 | 95.86 |  |  |  | 95.86
6 | ТЕРм10-04-101-07 Приказ Минстроя РБ от 23.07.10 №174 | Громкоговоритель или звуковая колонка: в помещении НР (48,54 руб.): 92% от ФОТ СП (34,29 руб.): 65% от ФОТ | 1 шт. | 2 | 35.39 | 22.94 |  |  | 70.78 | 45.88 |  |  | 2 | 4
7 | Счет № 1315 от 24.12.2012г. "Электрон" | Астра-8 извещатель комбинированный | шт | 2 | 185.19 |  |  |  | 370.38
8 | ТЕРм10-08-002-01 Приказ Минстроя РБ от 23.07.10 №174 | Извещатель ПС автоматический: тепловой электро-контактный, магнитоконтактный в нормальном исполнении НР (9,39 руб.): 80% от ФОТ СП (7,04 руб.): 60% от ФОТ | 1 шт. | 1 | 11.91 | 10.21 | 0.22 |  | 11.91 | 10.21 | 0.22 |  | 0.84 | 0.84
9 | Счет № 1315 от 24.12.2012г. "Электрон" | Ио 102-20Б2П Извещатель магнитоконтактный | шт | 1 | 31.59 |  |  |  | 31.59
10 | ТЕРм10-08-002-01 Приказ Минстроя РБ от 23.07.10 №174 | Извещатель ПС автоматический: тепловой электро-контактный, магнитоконтактный в нормальном исполнении НР (18,78 руб.): 80% от ФОТ СП (14,09 руб.): 60% от ФОТ | 1 шт. | 2 | 11.91 | 10.21 | 0.22 |  | 23.82 | 20.42 | 0.44 |  | 0.84 | 1.68
11 | Счет № 1315 от 24.12.2012г. "Электрон" | ИО 102-14 извещатель магнитоконтактный | шт | 2 | 5.45 |  |  |  | 10.9
12 | ТЕРм10-08-002-02 Приказ Минстроя РБ от 23.07.10 №174 | Извещатель ПС автоматический: дымовой, фотоэлектрический, радиоизотопный, световой в нормальном исполнении НР (244,34 руб.): 80% от ФОТ СП (183,26 руб.): 60% от ФОТ | 1 шт. | 13 | 24.11 | 20.43 | 0.6 |  | 313.43 | 265.59 | 7.8 |  | 1.68 | 21.84
13 | Счет № 1315 от 24.12.2012г. "Электрон" | ИП 212-41М Извещатель пожарный дымовой | шт | 13 | 37.04 |  |  |  | 481.52
14 | ТЕРм10-01-039-06 Приказ Минстроя РБ от 23.07.10 №174 | Реле, ключ, кнопка и др. с подготовкой места установки НР (19,83 руб.): 80% от ФОТ СП (14,87 руб.): 60% от ФОТ | 1 шт. | 1 | 21.99 | 21.56 |  |  | 21.99 | 21.56 |  |  | 2 | 2
15 | Счет № 1315 от 24.12.2012г. "Электрон" | ИПР-55 Извещатель пожарный ручной | шт | 1 | 30.5 |  |  |  | 30.5
16 | Счет № 1315 от 24.12.2012г. "Электрон" | Ас 10 сирена | шт | 1 | 41.39 |  |  |  | 41.39
17 | Счет № 1315 от 24.12.2012г. "Электрон" | Ключ TM SB 1990А | шт | 12 | 8.71 |  |  |  | 104.52
18 | ТЕРм10-01-039-06 Приказ Минстроя РБ от 23.07.10 №174 | Реле, ключ, кнопка и др. с подготовкой места установки НР (19,83 руб.): 80% от ФОТ СП (14,87 руб.): 60% от ФОТ | 1 шт. | 1 | 21.99 | 21.56 |  |  | 21.99 | 21.56 |  |  | 2 | 2
19 | Счет № 1315 от 24.12.2012г. "Электрон" | Маяк 12К оповещатель светозвуковой | шт | 1 | 71.9 |  |  |  | 71.9
20 | ТЕРм10-04-066-06 Приказ Минстроя РБ от 23.07.10 №174 | Табло сигнальное студийное или коридорное НР (71,1 руб.): 92% от ФОТ СП (50,23 руб.): 65% от ФОТ | 1 шт. | 1 | 83.17 | 67.2 |  |  | 83.17 | 67.2 |  |  | 6 | 6
21 | Счет № 1315 от 24.12.2012г. "Электрон" | Табло выход кристалл-12 световое | шт | 1 | 29.41 |  |  |  | 29.41
22 | ТЕРм08-02-399-01 Приказ Минстроя РБ от 23.07.10 №174 | Провод в коробах, сечением: до 6 мм2 НР (234,49 руб.): 95% от ФОТ СП (160,44 руб.): 65% от ФОТ | 100 м | 3.36 | 165.14 | 41.85 | 61.3 | 22.03 | 554.87 | 140.62 | 205.97 | 74.02 | 3.52 | 11.83 | 1.57 | 5.28
23 | Товарный чек № 178 от 04.02.2013г. | Кабель ВВГ 3х2,5 | м | 200 | 7.65 |  |  |  | 1530
24 | Товарный чек № 178 от 04.02.2013г. | Кабель ВВГ 3х1,5 | м | 136 | 4.9 |  |  |  | 666.4
25 | ФЕРп02-01-001-03 В ред. пр. № 321 Минрегиона РФ | Автоматизированная система управления I категории технической сложности с количеством каналов (Кобщ): 10 НР (688,97 руб.): 65% от ФОТ СП (423,98 руб.): 40% от ФОТ | 1 система | 1 | 921.7 | 921.7 |  |  | 921.7 | 921.7 |  |  | 65 | 65
Итого прямые затраты по разделу в ценах 2001г. | [8 empty] | 7821.85 | 2257.51 | 215.24 | 74.02 |  | 158.71 |  | 5.28
Итого прямые затраты по разделу с учетом коэффициентов к итогам (Районный к-т 15% (Поз. 1-2, 4-5, 7-19, 21, 6, 20, 22-25)) | [8 empty] | 8171.58 | 2596.14 | 226.34 | 85.12 |  | 158.71 |  | 5.28
Накладные расходы | [8 empty] | 2038.64
Сметная прибыль | [8 empty] | 1415.61
Итоги по разделу 1 Охранно-пожарная сигнализация :
Итого Строительные работы | [8 empty] | 1568.63
Итого Монтажные работы | [8 empty] | 7884.29 |  |  |  |  | 93.71 |  | 5.28
Итого Прочие затраты | [8 empty] | 2172.91 |  |  |  |  | 65
Итого | [8 empty] | 11625.83 |  |  |  |  | 158.71 |  | 5.28
В том числе:
Материалы | [8 empty] | 5349.1
Машины и механизмы | [8 empty] | 226.34
ФОТ | [8 empty] | 2681.26
Накладные расходы | [8 empty] | 2038.64
Сметная прибыль | [8 empty] | 1415.61
Итого по разделу 1 Охранно-пожарная сигнализация | [8 empty] | 11625.83 |  |  |  |  | 158.71 |  | 5.28
ИТОГИ ПО СМЕТЕ:
Итого прямые затраты по смете в ценах 2001г. | [8 empty] | 7821.85 | 2257.51 | 215.24 | 74.02 |  | 158.71 |  | 5.28
Итого прямые затраты по смете с учетом коэффициентов к итогам (Районный к-т 15% (Поз. 1-2, 4-5, 7-19, 21, 6, 20, 22-25)) | [8 empty] | 8171.58 | 2596.14 | 226.34 | 85.12 |  | 158.71 |  | 5.28
Накладные расходы | [8 empty] | 2038.64
Сметная прибыль | [8 empty] | 1415.61
Итоги по смете:
Итого Строительные работы | [8 empty] | 1568.63
Итого Монтажные работы | [8 empty] | 7884.29 |  |  |  |  | 93.71 |  | 5.28
Итого Прочие затраты | [8 empty] | 2172.91 |  |  |  |  | 65
Итого | [8 empty] | 11625.83 |  |  |  |  | 158.71 |  | 5.28
В том числе:
Материалы | [8 empty] | 5349.1
Машины и механизмы | [8 empty] | 226.34
ФОТ | [8 empty] | 2681.26
Накладные расходы | [8 empty] | 2038.64
Сметная прибыль | [8 empty] | 1415.61
ВСЕГО по смете | [8 empty] | 11625.83 |  |  |  |  | 158.71 |  | 5.28
Составил: ___________________________
(должность, подпись, расшифровка)
Проверил: ___________________________
(должность, подпись, расшифровка)