## ЛСР по форме №4
СОГЛАСОВАНО: | [7 empty] | УТВЕРЖДАЮ:
______________ | [7 empty] | ____________
" _____ " ________________ 2018 г. | [7 empty] | "______ " _______________2018 г.
(наименование стройки)
ЛОКАЛЬНЫЙ СМЕТНЫЙ РАСЧЕТ №
(локальная смета)
на | ОПС
(наименование работ и затрат, наименование объекта)
Основание:
| Сметная стоимость _______________________________________________________________________________________________ |  | ___________________________5895,132 |  | тыс. руб.
| монтажных работ _______________________________________________________________________________________________ |  | _______________________________________________________________________________________________2462,706 |  | тыс. руб.
| прочих _______________________________________________________________________________________________ |  | _______________________________________________________________________________________________3432,425 |  | тыс. руб.
| Средства на оплату труда _______________________________________________________________________________________________ |  | ___________________________169,566 |  | тыс. руб.
| Сметная трудоемкость _______________________________________________________________________________________________ |  | _______________________________________________________________________________________________10279,45 |  | чел.час
Составлен(а) в текущих (прогнозных) ценах по состоянию на ______________
№ пп | Шифр и номер позиции норматива | Наименование работ и затрат, единица измерения | Количество | Стоимость единицы, руб. |  | Общая стоимость, руб. |  |  | Затраты труда рабочих, чел.-ч, не занятых обслуживанием машин
|  |  |  | всего | эксплуата- ции машин | Всего | оплаты труда | эксплуата- ция машин
|  |  |  | оплаты труда | в т.ч. оплаты труда |  |  | в т.ч. оплаты труда | на единицу | всего
1 | 2 | 3 | 4 | 5 | 6 | 7 | 8 | 9 | 10 | 11
Раздел 1. Демонтажные работы
1 | ТЕРм10-08-001-04 Приказ Минстроя России от 12.11.14 №703/пр | Демонтаж Приборы ПС на: 4 луча (1 шт.) (Табл.3, п.4 Демонтаж оборудования, не пригодного для дальнейшего использования (предназначено в лом), без разборки и резки ОЗП=0,3; ЭМ=0,3 к расх.; ЗПМ=0,3; МАТ=0 к расх.; ТЗ=0,3; ТЗМ=0,3; Табл.3, п.4 Демонтаж оборудования, не пригодного для дальнейшего использования (предназначено в лом), без разборки и резки ОЗП=0,3; ЭМ=0,3 к расх.; ЗПМ=0,3; МАТ=0 к расх.; ТЗ=0,3; ТЗМ=0,3) ИНДЕКС К ПОЗИЦИИ(справочно): 1 Приказ от2 7.08.18 г. №252 прил.3 п. 2.19 СМР=5,04 НР (9,41 руб.): 80% от ФОТ СП (7,06 руб.): 60% от ФОТ | 3 | 3,99 3,89 | 0.1 | 11.97 | 11.67 | 0.3 | 0.297 | 0.89
2 | ТЕРм10-08-002-02 Приказ Минстроя России от 12.11.14 №703/пр | Демонтаж Извещатель ПС автоматический: дымовой, фотоэлектрический, радиоизотопный, световой в нормальном исполнении (1 шт.) (Табл.3, п.4 Демонтаж оборудования, не пригодного для дальнейшего использования (предназначено в лом), без разборки и резки ОЗП=0,3; ЭМ=0,3 к расх.; ЗПМ=0,3; МАТ=0 к расх.; ТЗ=0,3; ТЗМ=0,3) ИНДЕКС К ПОЗИЦИИ(справочно): 1 Приказ от2 7.08.18 г. №252 прил.3 п. 2.19 СМР=5,04 НР (2802,82 руб.): 80% от ФОТ СП (2102,11 руб.): 60% от ФОТ | 567 | 6,31 6,13 | 0.18 | 3577.77 | 3475.71 | 102.06 | 0.504 | 285.77
3 | ТЕРм08-02-390-01 Приказ Минстроя России от 12.11.14 №703/пр | Демонтаж кабель-канала. Короба пластмассовые: шириной до 40 мм (100 м) (Табл.3, п.4 Демонтаж оборудования, не пригодного для дальнейшего использования (предназначено в лом), без разборки и резки ОЗП=0,3; ЭМ=0,3 к расх.; ЗПМ=0,3; МАТ=0 к расх.; ТЗ=0,3; ТЗМ=0,3) ИНДЕКС К ПОЗИЦИИ(справочно): 1 Приказ от2 7.08.18 г. №252 прил.3 п. 2.19 СМР=5,04 НР (563,45 руб.): 95% от ФОТ СП (385,52 руб.): 65% от ФОТ | 10 | 65,69 58,79 | 6,9 0,05 | 656.9 | 587.9 | 69 0,50 | 4.887 | 48.87
4 | ТЕРр67-3-1 Приказ Минстроя России от 12.11.14 №703/пр | Демонтаж кабеля (100 м) (Табл.3, п.4 Демонтаж оборудования, не пригодного для дальнейшего использования (предназначено в лом), без разборки и резки ОЗП=0,3; ЭМ=0,3 к расх.; ЗПМ=0,3; МАТ=0 к расх.; ТЗ=0,3; ТЗМ=0,3) ИНДЕКС К ПОЗИЦИИ(справочно): 1 Приказ от2 7.08.18 г. №252 прил.3 п. 2.19 СМР=5,04 НР (3549,37 руб.): 85% от ФОТ СП (2714,22 руб.): 65% от ФОТ | 145 | 28,61 28,52 | 0,09 0,05 | 4148.45 | 4135.4 | 13,05 7,25 | 2.892 | 419.34
Раздел 2. Монтажные работы
5 | ТЕРм10-08-001-02 Приказ Минстроя России от 12.11.14 №703/пр | Приборы ПС приемно-контрольные, пусковые, концентратор: блок базовый на 20 лучей (1 шт.) ИНДЕКС К ПОЗИЦИИ(справочно): 1 Приказ от2 7.08.18 г. №252 прил.3 п. 2.19 СМР=5,04 НР (360,02 руб.): 80% от ФОТ СП (270,02 руб.): 60% от ФОТ | 3 | 164,7 148,82 | 0.6 | 494.1 | 446.46 | 1.8 | 11.7 | 35.1
6 | ТССЦ-509-1989 Приказ Минстроя России от 01.06.16 №380/пр | Прибор приемно-контрольный охранной сигнализации, тип Сигнал-20П SMD (шт.) ИНДЕКС К ПОЗИЦИИ(справочно): 1 Приказ от2 7.08.18 г. №252 прил.3 п. 2.19 СМР=5,04 | 3 | 319.77 |  | 959.31
7 | ТЕРм10-08-001-12 Приказ Минстроя России от 12.11.14 №703/пр | Устройства промежуточные на количество лучей: 5 (1 шт.) ИНДЕКС К ПОЗИЦИИ(справочно): 1 Приказ от2 7.08.18 г. №252 прил.3 п. 2.19 СМР=5,04 НР (177,36 руб.): 80% от ФОТ СП (133,02 руб.): 60% от ФОТ | 7 | 36,62 31,42 | 0.48 | 256.34 | 219.94 | 3.36 | 2.4 | 16.8
8 | ТССЦ-509-4296 Приказ Минстроя России от 01.06.16 №380/пр | Контроллер двухпроводной линии связи, марка "С2000-КДЛ".2 шт в Б, 2 шт в А5, 3 шт в А1-А4. (шт.) ИНДЕКС К ПОЗИЦИИ(справочно): 1 Приказ от2 7.08.18 г. №252 прил.3 п. 2.19 СМР=5,04 | 7 | 1900.26 |  | 13301.82
9 | ТЕРм10-08-001-11 Приказ Минстроя России от 12.11.14 №703/пр | Устройства промежуточные на количество лучей: 10 (1 шт.) ИНДЕКС К ПОЗИЦИИ(справочно): 1 Приказ от2 7.08.18 г. №252 прил.3 п. 2.19 СМР=5,04 НР (88,67 руб.): 80% от ФОТ СП (66,5 руб.): 60% от ФОТ | 2 | 62,75 54,98 | 0.48 | 125.5 | 109.96 | 0.96 | 4.2 | 8.4
10 | ТССЦ-509-4297 Приказ Минстроя России от 01.06.16 №380/пр | Блок контрольно-пусковой, марка "С2000-КПБ" (шт.) ИНДЕКС К ПОЗИЦИИ(справочно): 1 Приказ от2 7.08.18 г. №252 прил.3 п. 2.19 СМР=5,04 | 2 | 1900.26 |  | 3800.52
11 | ТЕРм10-08-001-04 Приказ Минстроя России от 12.11.14 №703/пр | Приборы ПС на: 4 луча (1 шт.) ИНДЕКС К ПОЗИЦИИ(справочно): 1 Приказ от2 7.08.18 г. №252 прил.3 п. 2.19 СМР=5,04 НР (34,84 руб.): 80% от ФОТ СП (26,13 руб.): 60% от ФОТ | 1 | 50,45 43,2 | 1.08 | 50.45 | 43.2 | 1.08 | 3.3 | 3.3
12 | ТССЦ-509-5664 Приказ Минстроя России от 01.06.16 №380/пр | Прибор приемно-контрольный охранно-пожарный, марка: "С2000-4". Спортзал. (шт.) ИНДЕКС К ПОЗИЦИИ(справочно): 1 Приказ от2 7.08.18 г. №252 прил.3 п. 2.19 СМР=5,04 | 1 | 938.52 |  | 938.52
13 | ТЕРм10-08-001-08 Приказ Минстроя России от 12.11.14 №703/пр | Прибор ОПС на 4 луча (1 шт.) ИНДЕКС К ПОЗИЦИИ(справочно): 1 Приказ от2 7.08.18 г. №252 прил.3 п. 2.19 СМР=5,04 НР (128,42 руб.): 80% от ФОТ СП (96,31 руб.): 60% от ФОТ | 5 | 37,24 31,85 | 0.48 | 186.2 | 159.25 | 2.4 | 2.4 | 12
14 | ТССЦ-509-7341 Приказ Минстроя России от 01.06.16 №380/пр | Блок сигнально-пусковой, марка "С2000-СП2" исп. 02 (шт.) ИНДЕКС К ПОЗИЦИИ(справочно): 1 Приказ от2 7.08.18 г. №252 прил.3 п. 2.19 СМР=5,04 | 5 | 112.77 |  | 563.85
15 | ТЕРм10-08-001-08 Приказ Минстроя России от 12.11.14 №703/пр | Прибор ОПС на 4 луча (1 шт.) ИНДЕКС К ПОЗИЦИИ(справочно): 1 Приказ от2 7.08.18 г. №252 прил.3 п. 2.19 СМР=5,04 НР (25,68 руб.): 80% от ФОТ СП (19,26 руб.): 60% от ФОТ | 1 | 37,24 31,85 | 0.48 | 37.24 | 31.85 | 0.48 | 2.4 | 2.4
16 | ТЕРм10-08-002-02 Приказ Минстроя России от 12.11.14 №703/пр | Извещатель ПС автоматический: дымовой, фотоэлектрический, радиоизотопный, световой в нормальном исполнении (1 шт.) ИНДЕКС К ПОЗИЦИИ(справочно): 1 Приказ от2 7.08.18 г. №252 прил.3 п. 2.19 СМР=5,04 НР (9225,86 руб.): 80% от ФОТ СП (6919,4 руб.): 60% от ФОТ | 560 | 24,12 20,43 | 0.6 | 13507.2 | 11440.8 | 336 | 1.68 | 940.8
17 | ТССЦ-509-6802 Приказ Минстроя России от 01.06.16 №380/пр | Извещатель пожарный дымовой: ИП-212-7М1А оптико-электронный адресно-аналоговый (ДИПА). Адресные извещатели 270 шт. в литерах Б и А5. 290 в А1-А4. (10 шт.) ИНДЕКС К ПОЗИЦИИ(справочно): 1 Приказ от2 7.08.18 г. №252 прил.3 п. 2.19 СМР=5,04 | 56 | 1338.6 |  | 74961.6
18 | ТЕРм08-01-081-02 Приказ Минстроя России от 12.11.14 №703/пр | Аппарат (кнопка, ключ управления, замок электромагнитной блокировки, звуковой сигнал, сигнальная лампа) управления и сигнализации, количество подключаемых концов: до 6 (1 шт.) ИНДЕКС К ПОЗИЦИИ(справочно): 1 Приказ от2 7.08.18 г. №252 прил.3 п. 2.19 СМР=5,04 НР (661,2 руб.): 95% от ФОТ СП (452,4 руб.): 65% от ФОТ | 48 | 23,54 13,74 | 8,61 0,65 | 1129.92 | 659.52 | 413,28 31,20 | 1.13 | 54.24
19 | ТССЦ-509-7229 Приказ Минстроя России от 01.06.16 №380/пр | Извещатель пожарный ручной: ИПР-513-10 (10 шт.) ИНДЕКС К ПОЗИЦИИ(справочно): 1 Приказ от2 7.08.18 г. №252 прил.3 п. 2.19 СМР=5,04 | 4.8 | 592 |  | 2841.6
20 | ТЕРм10-04-101-15 Приказ Минстроя России от 12.11.14 №703/пр | Транспарант световой (табло) (1 шт.) ИНДЕКС К ПОЗИЦИИ(справочно): 1 Приказ от2 7.08.18 г. №252 прил.3 п. 2.19 СМР=5,04 НР (1623,85 руб.): 92% от ФОТ СП (1147,28 руб.): 65% от ФОТ | 72 | 26,61 24,32 |  | 1915.92 | 1751.04 |  | 2 | 144
21 | ТССЦ-509-1928 Приказ Минстроя России от 01.06.16 №380/пр | Оповещатель комбинированный светозвуковой МОЛНИЯ-12-З (10 шт.) ИНДЕКС К ПОЗИЦИИ(справочно): 1 Приказ от2 7.08.18 г. №252 прил.3 п. 2.19 СМР=5,04 | 7.2 | 723.8 |  | 5211.36
22 | ТЕРм10-02-016-06 Приказ Минстроя России от 12.11.14 №703/пр | Отдельно устанавливаемый: преобразователь или блок питания (1 шт.) ИНДЕКС К ПОЗИЦИИ(справочно): 1 Приказ от2 7.08.18 г. №252 прил.3 п. 2.19 СМР=5,04 НР (947,73 руб.): 80% от ФОТ СП (710,8 руб.): 60% от ФОТ | 8 | 241,42 141,6 | 42,02 5,35 | 1931.36 | 1132.8 | 336,16 42,80 | 10.1 | 80.8
23 | ТССЦ-509-4537 Приказ Минстроя России от 01.06.16 №380/пр | Источник бесперебойного питания: СКАТ-1200Д исп. 1 (шт.) ИНДЕКС К ПОЗИЦИИ(справочно): 1 Приказ от2 7.08.18 г. №252 прил.3 п. 2.19 СМР=5,04 | 8 | 985.42 |  | 7883.36
24 | ТЕРм11-03-001-01 Приказ Минстроя России от 12.11.14 №703/пр | Приборы, устанавливаемые на металлоконструкциях, щитах и пультах, масса: до 5 кг (1 шт.) ИНДЕКС К ПОЗИЦИИ(справочно): 1 Приказ от2 7.08.18 г. №252 прил.3 п. 2.19 СМР=5,04 НР (42,06 руб.): 80% от ФОТ СП (31,55 руб.): 60% от ФОТ | 8 | 7,61 6,52 |  | 60.88 | 52.16 |  | 0.52 | 4.16
25 | ТССЦ-509-1810 Приказ Минстроя России от 01.06.16 №380/пр | Батарея аккумуляторная: АКБ-7 12В/7 А/ч (шт.) ИНДЕКС К ПОЗИЦИИ(справочно): 1 Приказ от2 7.08.18 г. №252 прил.3 п. 2.19 СМР=5,04 | 8 | 170.94 |  | 1367.52
26 | ТЕРм10-04-101-07 Приказ Минстроя России от 12.11.14 №703/пр | Громкоговоритель или звуковая колонка: в помещении (1 шт.) ИНДЕКС К ПОЗИЦИИ(справочно): 1 Приказ от2 7.08.18 г. №252 прил.3 п. 2.19 СМР=5,04 НР (1106,23 руб.): 92% от ФОТ СП (781,57 руб.): 65% от ФОТ | 52 | 35,39 22,94 |  | 1840.28 | 1192.88 |  | 2 | 104
27 | ТССЦ-509-1449 Приказ Минстроя России от 01.06.16 №380/пр | Блок речевого оповещения (БРО) "ОРФЕЙ" (шт.) ИНДЕКС К ПОЗИЦИИ(справочно): 1 Приказ от2 7.08.18 г. №252 прил.3 п. 2.19 СМР=5,04 | 2 | 1290.22 |  | 2580.44
28 | ТССЦ-509-4294 Приказ Минстроя России от 01.06.16 №380/пр | Блок контроля и индикации, марка "С2000-БКИ" (шт.) ИНДЕКС К ПОЗИЦИИ(справочно): 1 Приказ от2 7.08.18 г. №252 прил.3 п. 2.19 СМР=5,04 | 1 | 2519.03 |  | 2519.03
29 | ТССЦ-509-4522 Приказ Минстроя России от 01.06.16 №380/пр | Модуль акустический для подключения к выходам БРО, для установки на стене "ОРФЕЙ" АМ исп. 1 (шт.) ИНДЕКС К ПОЗИЦИИ(справочно): 1 Приказ от2 7.08.18 г. №252 прил.3 п. 2.19 СМР=5,04 | 50 | 99.53 |  | 4976.5
30 |  | () ИНДЕКС К ПОЗИЦИИ(справочно): 1 Приказ от2 7.08.18 г. №252 прил.3 п. 2.19 СМР=5,04
31 | ТЕРм08-02-399-01 Приказ Минстроя России от 12.11.14 №703/пр | Провод в коробах, сечением: до 6 мм2. Прим: прокладка кабеля в кабедь-каналах. (100 м) ИНДЕКС К ПОЗИЦИИ(справочно): 1 Приказ от2 7.08.18 г. №252 прил.3 п. 2.19 СМР=5,04 НР (4806,79 руб.): 95% от ФОТ СП (3288,86 руб.): 65% от ФОТ | 149 | 49,09 33,53 | 2,15 0,16 | 7314.41 | 4995.97 | 320,35 23,84 | 2.82 | 420.18
32 | ТССЦ-501-1852 Приказ Минстроя России от 01.06.16 №380/пр | Кабель для систем пожарной сигнализации с однопроволочными медными жилами, с изоляцией из огнестойкой кремнийорганической резины, в оболочке из ПВХ пластиката, не распространяющий горение, с низким дымо- и газовыделением марки: КПСЭнг(А)-FRLS 1х2х0,5 (1000 м) ИНДЕКС К ПОЗИЦИИ(справочно): 1 Приказ от2 7.08.18 г. №252 прил.3 п. 2.19 СМР=5,04 | 14.5 | 15186.51 |  | 220204.4
33 | ТССЦ-501-1877 Приказ Минстроя России от 01.06.16 №380/пр | Кабели парной скрутки для систем пожарной сигнализации с однопроволочными медными жилами, изоляцией и оболочкой из ПВХ, с экраном из алюмолавсановой ленты, марки: КПСВЭВ 2х2х0,5 (1000 м) ИНДЕКС К ПОЗИЦИИ(справочно): 1 Приказ от2 7.08.18 г. №252 прил.3 п. 2.19 СМР=5,04 | 0.4 | 5482.35 |  | 2192.94
34 | ТЕРм08-02-390-01 Приказ Минстроя России от 12.11.14 №703/пр | Короба пластмассовые: шириной до 40 мм (100 м) ИНДЕКС К ПОЗИЦИИ(справочно): 1 Приказ от2 7.08.18 г. №252 прил.3 п. 2.19 СМР=5,04 НР (1878,13 руб.): 95% от ФОТ СП (1285,04 руб.): 65% от ФОТ | 10 | 276,11 195,97 | 22,99 0,16 | 2761.1 | 1959.7 | 229,9 1,60 | 16.29 | 162.9
35 | ТССЦ-509-1841 Приказ Минстроя России от 01.06.16 №380/пр | Кабель-канал (короб) "Legrand": 20х12,5 мм (100 м) ИНДЕКС К ПОЗИЦИИ(справочно): 1 Приказ от2 7.08.18 г. №252 прил.3 п. 2.19 СМР=5,04 | 10 | 775 |  | 7750
36 | ТССЦ-509-5654 Приказ Минстроя России от 12.11.14 №703/пр | Угол плоский кабель-канала "Legrand" DLP 20х12,5 мм (шт.) ИНДЕКС К ПОЗИЦИИ(справочно): 1 Приказ от2 7.08.18 г. №252 прил.3 п. 2.19 СМР=5,04 | 200 | 11.13 |  | 2226
37 | ТССЦ-509-6571 Приказ Минстроя России от 12.11.14 №703/пр | Угол внутренний/внешний для кабель-канала "Legrand" DLP 20х12,5 мм (шт.) ИНДЕКС К ПОЗИЦИИ(справочно): 1 Приказ от2 7.08.18 г. №252 прил.3 п. 2.19 СМР=5,04 | 400 | 8.11 |  | 3244
38 | ТССЦ-509-6581 Приказ Минстроя России от 12.11.14 №703/пр | Заглушка торцевая для кабель-канала "Legrand" DLP 20х12,5 мм (шт.) ИНДЕКС К ПОЗИЦИИ(справочно): 1 Приказ от2 7.08.18 г. №252 прил.3 п. 2.19 СМР=5,04 | 100 | 6.43 |  | 643
39 | ТССЦ-509-5655 Приказ Минстроя России от 12.11.14 №703/пр | Ответвление кабель-канала "Legrand" DLP 20х12,5 мм (шт.) ИНДЕКС К ПОЗИЦИИ(справочно): 1 Приказ от2 7.08.18 г. №252 прил.3 п. 2.19 СМР=5,04 | 100 | 13.85 |  | 1385
40 | ТЕРм08-01-081-02 Приказ Минстроя России от 12.11.14 №703/пр | Аппарат (кнопка, ключ управления, замок электромагнитной блокировки, звуковой сигнал, сигнальная лампа) управления и сигнализации, количество подключаемых концов: до 6 (1 шт.) ИНДЕКС К ПОЗИЦИИ(справочно): 1 Приказ от2 7.08.18 г. №252 прил.3 п. 2.19 СМР=5,04 НР (179,08 руб.): 95% от ФОТ СП (122,53 руб.): 65% от ФОТ | 13 | 23,54 13,74 | 8,61 0,65 | 306.02 | 178.62 | 111,93 8,45 | 1.13 | 14.69
41 | ТССЦ-101-6976 Приказ Минстроя России от 01.06.16 №380/пр | Замок электромагнитный универсальный сдвиговый AL-400S (шт.) ИНДЕКС К ПОЗИЦИИ(справочно): 1 Приказ от2 7.08.18 г. №252 прил.3 п. 2.19 СМР=5,04 | 13 | 1433.7 |  | 18638.1
42 | ТЕРм10-02-016-06 Приказ Минстроя России от 12.11.14 №703/пр | Отдельно устанавливаемый: преобразователь или блок питания (1 шт.) ИНДЕКС К ПОЗИЦИИ(справочно): 1 Приказ от2 7.08.18 г. №252 прил.3 п. 2.19 СМР=5,04 НР (1540,06 руб.): 80% от ФОТ СП (1155,05 руб.): 60% от ФОТ | 13 | 241,42 141,6 | 42,02 5,35 | 3138.46 | 1840.8 | 546,26 69,55 | 10.1 | 131.3
43 | ТССЦ-509-4537 Приказ Минстроя России от 01.06.16 №380/пр | Источник бесперебойного питания: СКАТ-1200Д исп. 1 (шт.) ИНДЕКС К ПОЗИЦИИ(справочно): 1 Приказ от2 7.08.18 г. №252 прил.3 п. 2.19 СМР=5,04 | 13 | 985.42 |  | 12810.46
44 | ТЕРм11-03-001-01 Приказ Минстроя России от 12.11.14 №703/пр | Приборы, устанавливаемые на металлоконструкциях, щитах и пультах, масса: до 5 кг (1 шт.) ИНДЕКС К ПОЗИЦИИ(справочно): 1 Приказ от2 7.08.18 г. №252 прил.3 п. 2.19 СМР=5,04 НР (68,35 руб.): 80% от ФОТ СП (51,26 руб.): 60% от ФОТ | 13 | 7,61 6,52 |  | 98.93 | 84.76 |  | 0.52 | 6.76
45 | ТССЦ-509-1810 Приказ Минстроя России от 01.06.16 №380/пр | Батарея аккумуляторная: АКБ-7 12В/7 А/ч (шт.) ИНДЕКС К ПОЗИЦИИ(справочно): 1 Приказ от2 7.08.18 г. №252 прил.3 п. 2.19 СМР=5,04 | 13 | 170.94 |  | 2222.22
Раздел 3. Пусконаладочные работы
46 | ТЕРп02-01-002-11 Приказ Минстроя России от 12.11.14 №703/пр | Автоматизированная система управления II категории технической сложности с количеством каналов (Кобщ): 160 (1 система) ИНДЕКС К ПОЗИЦИИ(справочно): 2 Приказ от2 7.08.18 г. №252 прил.1 п. 9.1 СМР=12,44 НР (15486,17 руб.): 65% от ФОТ СП (9529,95 руб.): 40% от ФОТ | 1 | 23635,78 23635,78 |  | 23635.78 | 23635.78 |  | 1263 | 1263
47 | ТЕРп02-01-002-12 Приказ Минстроя России от 12.11.14 №703/пр | Автоматизированная система управления II категории технической сложности с количеством каналов (Кобщ): за каждый канал свыше 160 до 319 добавлять к расценке 02-01-002-11 (1 канал) ИНДЕКС К ПОЗИЦИИ(справочно): 2 Приказ от2 7.08.18 г. №252 прил.1 п. 9.1 СМР=12,44 НР (54460,21 руб.): 65% от ФОТ СП (33513,98 руб.): 40% от ФОТ | 609.25 | 136,43 136,43 |  | 83119.98 | 83119.98 |  | 7.29 | 4441.43
48 | ТЕРп01-06-011-04 Приказ Минстроя России от 12.11.14 №703/пр | Устройство комплектное для питания цепей защиты, управления и сигнализации от встроенной аккумуляторной батареи с устройством автоматического подзаряда и питания электромагнитных приводов от выпрямителей (1 устройство) ИНДЕКС К ПОЗИЦИИ(справочно): 2 Приказ от2 7.08.18 г. №252 прил.1 п. 9.1 СМР=12,44 НР (17539,95 руб.): 65% от ФОТ СП (10793,82 руб.): 40% от ФОТ | 21 | 1274,78 1274,78 |  | 26770.38 | 26770.38 |  | 79.92 | 1678.32
Итого прямые затраты по смете в базисных ценах | [5 empty] | 570297.09 | 168036.53 | 2488,37 185,19 |  | 10279.45
Итого прямые затраты по смете с учетом коэффициентов к итогам (Наладка "вхолостую" ОЗП=0,8% (Поз. 1-2, 5-17, 22-25, 28, 42-45, 3, 18-19, 27, 29-41, 4, 20-21, 26, 46-48)) | [5 empty] | 571641.37 | 169380.81 | 2488,37 185,19 |  | 10279.45
Накладные расходы | [5 empty] | 117305.68
Сметная прибыль | [5 empty] | 75603.61
Итоги по смете:
Итоги по Монтажным работам
Монтаж оборудования:
Итого Поз. 1-2, 5-17, 22-25, 28, 42-45 | [5 empty] | 144804.61 | 19049.36 | 1330,86 112,35 |  | 1528.48
Всего с учетом "Наладка "вхолостую" ОЗП=0,8%" | [5 empty] | 144957 | 19201.75 | 1330,86 112,35 |  | 1528.48
Накладные расходы 80% ФОТ (от 19 314,10) | [5 empty] | 15451.28
Сметная прибыль 60% ФОТ (от 19 314,10) | [5 empty] | 11588.46
Итого c накладными и см. прибылью | [5 empty] | 171996.74 |  |  |  | 1528.48
Электромонтажные работы на других объектах:
Итого Поз. 3, 18-19, 27, 29-41 | [5 empty] | 278850.33 | 8381.71 | 1144,46 65,59 |  | 700.88
Всего с учетом "Наладка "вхолостую" ОЗП=0,8%" | [5 empty] | 278917.38 | 8448.76 | 1144,46 65,59 |  | 700.88
Накладные расходы 95% ФОТ (от 8 514,35) | [5 empty] | 8088.63
Сметная прибыль 65% ФОТ (от 8 514,35) | [5 empty] | 5534.33
Итого c накладными и см. прибылью | [5 empty] | 292540.34 |  |  |  | 700.88
Электромонтажные работы (ремонтно-строительные):
Итого Поз. 4 | [5 empty] | 4148.45 | 4135.4 | 13,05 7,25 |  | 419.34
Всего с учетом "Наладка "вхолостую" ОЗП=0,8%" | [5 empty] | 4181.53 | 4168.48 | 13,05 7,25 |  | 419.34
Накладные расходы 85% ФОТ (от 4 175,73) | [5 empty] | 3549.37
Сметная прибыль 65% ФОТ (от 4 175,73) | [5 empty] | 2714.22
Итого c накладными и см. прибылью | [5 empty] | 10445.12 |  |  |  | 419.34
Монтаж радиотелевизионного и электронного оборудования:
Итого Поз. 20-21, 26 | [5 empty] | 8967.56 | 2943.92 |  |  | 248
Всего с учетом "Наладка "вхолостую" ОЗП=0,8%" | [5 empty] | 8991.11 | 2967.47 |  |  | 248
Накладные расходы 92% ФОТ (от 2 967,47) | [5 empty] | 2730.07
Сметная прибыль 65% ФОТ (от 2 967,47) | [5 empty] | 1928.86
Итого c накладными и см. прибылью | [5 empty] | 13650.04 |  |  |  | 248
Итого | [5 empty] | 488632.24 |  |  |  | 2896.7
Всего с учетом "Приказ от2 7.08.18 г. №252 прил.3 п. 2.19 СМР=5,04" | [5 empty] | 2462706.49 |  |  |  | 2896.7
Итоги по Прочим затратам
Пусконаладочные работы: 'вхолостую' - 80%, 'под нагрузкой' - 20%:
Итого Поз. 46-48 | [5 empty] | 133526.14 | 133526.14 |  |  | 7382.75
Всего с учетом "Наладка "вхолостую" ОЗП=0,8%" | [5 empty] | 134594.35 | 134594.35 |  |  | 7382.75
Накладные расходы 65% ФОТ (от 134 594,35) | [5 empty] | 87486.33
Сметная прибыль 40% ФОТ (от 134 594,35) | [5 empty] | 53837.74
Итого c накладными и см. прибылью | [5 empty] | 275918.42 |  |  |  | 7382.75
Итого | [5 empty] | 275918.42 |  |  |  | 7382.75
Всего с учетом "Приказ от2 7.08.18 г. №252 прил.1 п. 9.1 СМР=12,44" | [5 empty] | 3432425.14 |  |  |  | 7382.75
Итого | [5 empty] | 5895131.63 |  |  |  | 10279.45
Справочно, в базисных ценах:
Материалы | [5 empty] | 399772.19
Машины и механизмы | [5 empty] | 2488.37
ФОТ | [5 empty] | 169566
Накладные расходы | [5 empty] | 117305.68
Сметная прибыль | [5 empty] | 75603.61
ВСЕГО по смете | [5 empty] | 5895131.63 |  |  |  | 10279.45