## ЛСР 17 граф с оборудованием
СОГЛАСОВАНО: | [11 empty] | УТВЕРЖДАЮ:
_________________ | [11 empty] | _________________
" _____ " ________________ 2018 г. | [11 empty] | "______ " _______________2018 г.
(наименование стройки)
ЛОКАЛЬНЫЙ СМЕТНЫЙ РАСЧЕТ №
(локальная смета)
|  | на | пожарная сигнализация
(наименование работ и затрат, наименование объекта)
Основание:
|  |  | Сметная стоимость _______________________________________________________________________________________________ | [5 empty] | ___________________________2632380,6 |  | руб.
|  |  | монтажных работ _______________________________________________________________________________________________ | [5 empty] | _______________________________________________________________________________________________158120,19 |  | руб.
|  |  | прочих _______________________________________________________________________________________________ | [5 empty] | _______________________________________________________________________________________________1499,63 |  | руб.
|  |  | Средства на оплату труда _______________________________________________________________________________________________ | [5 empty] | ___________________________54447,51 |  | руб.
|  |  | Сметная трудоемкость _______________________________________________________________________________________________ | [5 empty] | _______________________________________________________________________________________________4201,84 |  | чел.час
Составлен(а) в текущих (прогнозных) ценах по состоянию на ______________
№ пп | Обосно- вание | Наименование | Ед. изм. | Кол. | Стоимость единицы, руб. |  |  |  | Общая стоимость, руб. |  |  |  |  | Т/з осн. раб.на ед. | Т/з осн. раб. Всего | Общая масса обору-дования, т
[5 empty] | Всего | В том числе |  |  | Обору- дование | Всего | В том числе
[6 empty] | Осн.З/п | Эк.Маш | З/пМех |  |  | Осн.З/п | Эк.Маш | З/пМех
1 | 2 | 3 | 4 | 5 | 6 | 7 | 8 | 9 | 10 | 11 | 12 | 13 | 14 | 15 | 16 | 17
Раздел 1. Монтажные работы
1 | ТЕРм10-08-002-02 Приказ Минстроя России от 13.03.15 №171/пр | Извещатель ПС автоматический: дымовой, фотоэлектрический, радиоизотопный, световой в нормальном исполнении НР (2476,29 руб.): 80% от ФОТ (3095,36 руб.) СП (1857,22 руб.): 60% от ФОТ (3095,36 руб.) | 1 шт. | 136 | 28.38 | 22.76 | 0.46 |  |  | 3859.68 | 3095.36 | 62.56 |  | 1.68 | 228.48
2 | ТЕРм10-04-101-07 Приказ Минстроя России от 13.03.15 №171/пр | Громкоговоритель или звуковая колонка: в помещении Маяк-123М НР (3198,07 руб.): 92% от ФОТ (3476,16 руб.) СП (2259,5 руб.): 65% от ФОТ (3476,16 руб.) | 1 шт. | 136 | 49.43 | 25.56 |  |  |  | 6722.48 | 3476.16 |  |  | 2 | 272
3 | ТЕРм10-02-016-06 Приказ Минстроя России от 13.03.15 №171/пр | Отдельно устанавливаемый: преобразователь или блок питания НР (1049,54 руб.): 80% от ФОТ (1311,92 руб.) СП (787,15 руб.): 60% от ФОТ (1311,92 руб.) | 1 шт. | 8 | 256.7 | 157.76 | 33.83 | 6.23 |  | 2053.6 | 1262.08 | 270.64 | 49.84 | 10.1 | 80.8 | 0.008
4 | ТЕРм10-08-001-04 Приказ Минстроя России от 13.03.15 №171/пр | Приборы ПС на: 4 луча НР (154,08 руб.): 80% от ФОТ (192,6 руб.) СП (115,56 руб.): 60% от ФОТ (192,6 руб.) | 1 шт. | 4 | 58.33 | 48.15 | 0.83 |  |  | 233.32 | 192.6 | 3.32 |  | 3.3 | 13.2
5 | ТЕРм10-08-001-05 Приказ Минстроя России от 13.03.15 №171/пр | Приборы ПС на: 1 луч С2000-М НР (19,82 руб.): 80% от ФОТ (24,77 руб.) СП (14,86 руб.): 60% от ФОТ (24,77 руб.) | 1 шт. | 1 | 32.54 | 24.77 | 0.37 |  |  | 32.54 | 24.77 | 0.37 |  | 1.8 | 1.8
6 | ТЕРм10-04-101-15 Приказ Минстроя России от 13.03.15 №171/пр | Транспарант световой (табло) НР (3390,75 руб.): 92% от ФОТ (3685,6 руб.) СП (2395,64 руб.): 65% от ФОТ (3685,6 руб.) | 1 шт. | 136 | 31.21 | 27.1 |  |  |  | 4244.56 | 3685.6 |  |  | 2 | 272
7 | ТЕРм03-08-022-03 Приказ Минстроя России от 13.03.15 №171/пр | Клапан огнезащитный фланцевый, диаметр условного прохода 300 мм НР (14433,02 руб.): 80% от ФОТ (18041,28 руб.) СП (10824,77 руб.): 60% от ФОТ (18041,28 руб.) | 1 шт. | 96 | 207.1 | 187.36 | 13.71 | 0.57 |  | 19881.6 | 17986.56 | 1316.16 | 54.72 | 16 | 1536 | 5.76
8 | ТЕРм10-08-002-01 Приказ Минстроя России от 13.03.15 №171/пр | Извещатель ПС автоматический: тепловой электро-контактный, магнитоконтактный в нормальном исполнении НР (436,99 руб.): 80% от ФОТ (546,24 руб.) СП (327,74 руб.): 60% от ФОТ (546,24 руб.) | 1 шт. | 48 | 13.84 | 11.38 | 0.17 |  |  | 664.32 | 546.24 | 8.16 |  | 0.84 | 40.32
9 | ТЕРм10-06-037-12 Приказ Минстроя России от 13.03.15 №171/пр | Коробка оконечная НР (1234,04 руб.): 100% от ФОТ (1234,04 руб.) СП (802,13 руб.): 65% от ФОТ (1234,04 руб.) | 100 шт. | 4 | 556.63 | 308.51 |  |  |  | 2226.52 | 1234.04 |  |  | 24.72 | 98.88 | 0.12
10 | ТССЦ-501-8775 Приказ Минстроя России от 13.03.15 №171/пр | Кабель силовой с медными жилами с поливинилхлоридной изоляцией и оболочкой, не распространяющий горение марки ВВГнг, напряжением 0,66 кВ, с числом жил - 1 и сечением 10 мм2 | 1000 м | 0.2 | 6750.07 |  |  |  |  | 1350.01
11 | ТЕРм20-01-009-02 Приказ Минстроя России от 13.03.15 №171/пр | Шкаф кабельный для постов ЭЦ НР (779,31 руб.): 92% от ФОТ (847,08 руб.) СП (423,54 руб.): 50% от ФОТ (847,08 руб.) | 1 шт. | 12 | 191.27 | 70.59 |  |  |  | 2295.24 | 847.08 |  |  | 5.73 | 68.76 | 0.96
12 | ТЕРм07-03-018-01 Приказ Минстроя России от 13.03.15 №171/пр | Дымосос одностороннего всасывания, масса: 0,67 т НР (3761,28 руб.): 80% от ФОТ (4701,6 руб.) СП (2820,96 руб.): 60% от ФОТ (4701,6 руб.) | 1 шт. | 12 | 747.85 | 380.76 | 159.96 | 11.04 |  | 8974.2 | 4569.12 | 1919.52 | 132.48 | 28.1 | 337.2
13 | ТЕРп01-07-001-01 Приказ Минстроя России от 13.03.15 №171/пр | Электродвигатель асинхронный: с короткозамкнутым ротором, напряжением до 1 кВ НР (301,47 руб.): 65% от ФОТ (463,8 руб.) СП (185,52 руб.): 40% от ФОТ (463,8 руб.) | 1 шт. | 12 | 38.65 | 38.65 |  |  |  | 463.8 | 463.8 |  |  | 2.43 | 29.16
14 | ТЕРм20-01-009-02 Приказ Минстроя России от 13.03.15 №171/пр | Шкаф кабельный для постов ЭЦ НР (259,77 руб.): 92% от ФОТ (282,36 руб.) СП (141,18 руб.): 50% от ФОТ (282,36 руб.) | 1 шт. | 4 | 191.27 | 70.59 |  |  |  | 765.08 | 282.36 |  |  | 5.73 | 22.92 | 0.32
15 | ТЕРм10-01-055-03 Приказ Минстроя России от 13.03.15 №171/пр | Прокладка кабеля, масса 1 м: до 1 кг, по стене бетонной НР (2907,18 руб.): 80% от ФОТ (3633,98 руб.) СП (2180,39 руб.): 60% от ФОТ (3633,98 руб.) | 100 м кабеля | 6,4 640 / 100 | 1308.29 | 543.15 | 133.77 | 24.66 |  | 8373.06 | 3476.16 | 856.13 | 157.82 | 42.5 | 272
16 | ТЕРм10-08-005-02 Приказ Минстроя России от 13.03.15 №171/пр | Провод двух- и трехжильный с разделительным основанием по стенам и потолкам, прокладываемый по основаниям: кирпичным НР (1537 руб.): 80% от ФОТ (1921,25 руб.) СП (1152,75 руб.): 60% от ФОТ (1921,25 руб.) | 100 м | 5 | 1388.58 | 384.25 | 16.47 |  |  | 6942.9 | 1921.25 | 82.35 |  | 29 | 145
24 | ТЕРм10-08-001-10 Приказ Минстроя России от 13.03.15 №171/пр | Приборы приемно-контрольные объектовые на: 1 луч(С2000-КПБ) НР (5900,8 руб.): 80% от ФОТ (7376 руб.) СП (4425,6 руб.): 60% от ФОТ (7376 руб.) | 1 шт. | 160 | 53.73 | 46.1 | 0.37 |  |  | 8596.8 | 7376 | 59.2 |  | 3.3 | 528
18 | ТЕРм10-08-001-09 Приказ Минстроя России от 13.03.15 №171/пр | Приборы приемно-контрольные объектовые на: 2 луча (УК/ВК) НР (1064,45 руб.): 80% от ФОТ (1330,56 руб.) СП (798,34 руб.): 60% от ФОТ (1330,56 руб.) | 1 шт. | 16 | 91.76 | 83.16 | 0.37 |  |  | 1468.16 | 1330.56 | 5.92 |  | 5.7 | 91.2
19 | ТЕРм10-08-001-07 Приказ Минстроя России от 13.03.15 №171/пр | Приборы приемно-контрольные сигнальные, концентратор: блок линейный СП1/01 НР (348,67 руб.): 80% от ФОТ (435,84 руб.) СП (261,5 руб.): 60% от ФОТ (435,84 руб.) | 10 лучей | 8 | 64.91 | 54.48 | 0.46 |  |  | 519.28 | 435.84 | 3.68 |  | 3.9 | 31.2
20 | ТЕРм08-01-080-04 Приказ Минстроя России от 13.03.15 №171/пр | Блок-контактор (С2000-КДЛ) НР (66,12 руб.): 95% от ФОТ (69,6 руб.) СП (45,24 руб.): 65% от ФОТ (69,6 руб.) | 1 шт. | 4 | 49.66 | 15.31 | 31.02 | 2.09 |  | 198.64 | 61.24 | 124.08 | 8.36 | 1.13 | 4.52
21 | ТЕРм10-06-032-01 Приказ Минстроя России от 13.03.15 №171/пр | Комплекс измерений постоянным током смонтированных парных кабелей до и после включения в оконечные устройства НР (704,6 руб.): 100% от ФОТ (704,6 руб.) СП (457,99 руб.): 65% от ФОТ (704,6 руб.) | 100 пар | 4 | 188.66 | 176.15 |  |  |  | 754.64 | 704.6 |  |  | 13 | 52
22 | ТЕРм10-06-079-01 Приказ Минстроя России от 13.03.15 №171/пр | Измерение сопротивления шлейфа, сопротивления изоляции и омической асимметрии НР (805,14 руб.): 100% от ФОТ (805,14 руб.) СП (523,34 руб.): 65% от ФОТ (805,14 руб.) | 1 усилительный участок цепи | 7 | 117.32 | 115.02 |  |  |  | 821.24 | 805.14 |  |  | 9 | 63
Раздел 2. пусконаладочные работы
23 | ТЕРп02-01-001-01 Приказ Минстроя России от 13.03.15 №171/пр | Автоматизированная система управления I категории технической сложности с количеством каналов (Кобщ): 2 НР (174,02 руб.): 65% от ФОТ (267,73 руб.) СП (107,09 руб.): 40% от ФОТ (267,73 руб.) | 1 система | 1 | 267.73 | 267.73 |  |  |  | 267.73 | 267.73 |  |  | 13.4 | 13.4
Итого прямые затраты по смете в базисных ценах | [9 empty] | 81709.4 | 54044.29 | 4712.09 | 403.22 |  | 4201.84
Накладные расходы | [9 empty] | 45002.41
Сметная прибыль | [9 empty] | 32908.01
Итоги по смете:
Итого Монтажные работы | [9 empty] | 158120.19 |  |  |  |  | 4159.28
Итого Прочие затраты | [9 empty] | 1499.63 |  |  |  |  | 42.56
Итого | [9 empty] | 159619.82 |  |  |  |  | 4201.84
В том числе:
Материалы | [9 empty] | 22953.02
Машины и механизмы | [9 empty] | 4712.09
ФОТ | [9 empty] | 54447.51
Накладные расходы | [9 empty] | 45002.41
Сметная прибыль | [9 empty] | 32908.01
Итого Монтажные работы для расчета лимитированных затрат | [9 empty] | 158120.19
Итого с прочими затратами (1 499,63) | [9 empty] | 159619.82
3% | [9 empty] | 4788.59
Итого с непредвиденными | [9 empty] | 164408.41
Коэффициент удорожания 164 408,41 * 7,063 | [9 empty] | 1161216.6
ДИП34А 136 шт по 850,00 руб./шт 850*136 | [9 empty] | 115600
Маяк-123М 136 шт по 175,00 руб./шт 136*175 | [9 empty] | 23800
РИП 12 с Акб 8 шт по 5750,00 руб./шт 8*5750 | [9 empty] | 46000
Прибор ПС на: 4 луча 4 шт по 2842,00 руб./шт 4*2842,00 | [9 empty] | 11368
С2000-М 1 шт по 6990,00 руб./шт 1*6990,00 | [9 empty] | 6990
Транспарант световой "Выход" 136 шт по 175,00 руб./шт 136*175,00 | [9 empty] | 23800
ВВГнг5*16-1 50 мп по 694,00 руб/мп 50*694,00 | [9 empty] | 34700
ИПР513-3АМ 48 шт по 585,00 руб./шт 48*585,00 | [9 empty] | 28080
Коробка оконечная 100 шт по 15,00 руб./шт 100*15,00 | [9 empty] | 1500
ВВГнг3*1,5 200 мп по 180,00 руб./мп 200*180,00 | [9 empty] | 36000
Шкаф кабельный ШКП-30 12 шт по 79768,00 руб/шт 12*79768,00 | [9 empty] | 957216
УК/ВК 16 шт по 750,00 руб. 16*750,00 | [9 empty] | 12000
FRLS 1*2*1.0 мм 640 мп по 26,25 руб./мп 640*26,25 | [9 empty] | 16800
FRLS 1*2*0,75 мм 500 мп по 15,40 руб/мп 500*15,40 | [9 empty] | 7700
С2000-КПБ 16 шт по 2781,00 руб/мп 16*2781,00 | [9 empty] | 44496
УК-2П 200 шт по 15,00 руб./шт 200*15,00 | [9 empty] | 3000
СП1/01 8 шт по 2090,00 руб./шт 8*2090,00 | [9 empty] | 16720
С2000-КДЛ 4 шт по 2325,00 руб./шт 4*2325,00 | [9 empty] | 9300
Эл.магнит ОЗК 96 шт по 580,00 руб./шт 96*580,00 | [9 empty] | 55680
Металлорукав ф50 мм 200 мп по 93,07 руб./мп 200*93,07 | [9 empty] | 18614
Метизы 12 уп. по 150,00 руб./уп. 12*150,00 | [9 empty] | 1800
ВСЕГО по смете | [9 empty] | 2632380.6 |  |  |  |  | 4201.84