## Локальная смета
СОГЛАСОВАНО: | [8 empty] | УТВЕРЖДАЮ:
_______________ | [8 empty] | __________________
" _____ " ________________ 2011 г. | [8 empty] | "______ " _______________2011 г.
МО
(наименование стройки)
ЛОКАЛЬНЫЙ СМЕТНЫЙ РАСЧЕТ № 1
(локальная смета)
на | ремонт системы вентиляции офицерской столовой войсковой части 3641
(наименование работ и затрат, наименование объекта)
Основание: Техническое задание на ремонт системы вентиляции офицерской столовой войсковой части 3641
| Сметная стоимость _______________________________________________________________________________________________ |  | ___________________________99,959 |  | тыс. руб.
| строительных работ _______________________________________________________________________________________________ |  | _______________________________________________________________________________________________54,935 |  | тыс. руб.
| монтажных работ _______________________________________________________________________________________________ |  | _______________________________________________________________________________________________23,164 |  | тыс. руб.
| прочих _______________________________________________________________________________________________ |  | _______________________________________________________________________________________________6,612 |  | тыс. руб.
| Средства на оплату труда _______________________________________________________________________________________________ |  | ___________________________20,234 |  | тыс. руб.
| Сметная трудоемкость _______________________________________________________________________________________________ |  | _______________________________________________________________________________________________122,65 |  | чел.час
Составлен(а) в текущих (прогнозных) ценах по состоянию на август 2011 г.
№ пп | Шифр и номер позиции норматива | Наименование работ и затрат, единица измерения | Количество | Стоимость единицы, руб. |  |  | Общая стоимость, руб. |  |  |  | Затраты труда рабочих, чел.-ч, не занятых обслуживанием машин
|  |  |  | всего | эксплуатации машин | материалы | Всего | оплаты труда | эксплуатация машин | материалы
|  |  |  | оплаты труда | в т.ч. оплаты труда |  |  |  | в т.ч. оплаты труда |  | на единицу | всего
1 | 2 | 3 | 4 | 5 | 6 | 7 | 8 | 9 | 10 | 11 | 12 | 13
Раздел 1. Демонтаж
1 | ТЕРр65-32-02 | Демонтаж центробежных вентиляторов весом до: 0,12 т (100 шт.) ИНДЕКС К ПОЗИЦИИ(справочно): ТЕРр65-32-2 август 2011 г. п/п 10801_ ОЗП=17,55; ЭМ=8,8; ЗПМ=17,55 | 0.02 | 7273,72 7228,32 | 45,4 30,65 |  | 145.47 | 144.57 | 0,9 0,61 |  | 847.4 | 16.95
|  | Внутренние санитарно-технические работы: демонтаж и разборка (ремонтно-строительные): Накладные расходы от ФОТ Сметная прибыль от ФОТ Всего с НР и СП | 74%*0,85 50%*0,8 |  |  |  | 1602,64 1019,16 5166,92
2 | ТЕР20-02-011-01 | Установка зонтов над оборудованием (1 м2 поверхности зонта) КОЭФ. К ПОЗИЦИИ: Демонтаж (разборка) внутренних санитарно-технических устройств (водопровода, газопровода, канализации, водостоков, отопления, вентиляции) ОЗП=0,4; ЭМ=0,4 к расх.; ЗПМ=0,4; МАТ=0 к расх.; ТЗ=0,4; ТЗМ=0,4 ИНДЕКС К ПОЗИЦИИ(справочно): ТЕР20-02-011-01 август 2011 г. п/п 6113_ ОЗП=17,55; ЭМ=7,66; ЗПМ=17,55; МАТ=2,73 | 1 | 5,24 3,77 | 1.47 |  | 5.24 | 3.77 | 1.47 |  | 0.4 | 0.4
|  | Сантехнические работы - внутренние (трубопроводы, водопровод, канализация, отопление, газоснабжение, вентиляция и кондиционирование воздуха): Накладные расходы от ФОТ Сметная прибыль от ФОТ Всего с НР и СП | 128%*0,85 83%*0,8 |  |  |  | 71,98 43,93 193,33
3 | ТЕРр65-30-07 | Разборка воздуховодов из листовой стали толщиной 1-2 мм диаметром/периметром до: 320 мм /1000 мм (100 м2 поверхности воздуховодов) ИНДЕКС К ПОЗИЦИИ(справочно): ТЕРр65-30-7 август 2011 г. п/п 10789_ ОЗП=17,55; ЭМ=8,8; ЗПМ=17,55 | 0,033 3,3/100 | 425,29 410,29 | 15 10,13 |  | 14.03 | 13.54 | 0,49 0,33 |  | 48.1 | 1.59
|  | Внутренние санитарно-технические работы: демонтаж и разборка (ремонтно-строительные): Накладные расходы от ФОТ Сметная прибыль от ФОТ Всего с НР и СП | 74%*0,85 50%*0,8 |  |  |  | 153,11 97,37 492,42
Итого прямые затраты по разделу в ценах 2001г. | [6 empty] | 164.74 | 161.88 | 2,86 0,94 |  |  | 18.94
Итого прямые затраты по разделу с учетом индексов, в текущих ценах | [6 empty] | 2864.48 | 2840.99 | 23,49 16,50 |  |  | 18.94
Накладные расходы | [6 empty] | 1827.73
Сметная прибыль | [6 empty] | 1160.46
Итоги по разделу 1 Демонтаж :
Внутренние санитарно-технические работы: демонтаж и разборка (ремонтно-строительные) | [6 empty] | 5659.34 |  |  |  |  | 18.54
Сантехнические работы - внутренние (трубопроводы, водопровод, канализация, отопление, газоснабжение, вентиляция и кондиционирование воздуха) | [6 empty] | 193.33 |  |  |  |  | 0.4
Итого | [6 empty] | 5852.67 |  |  |  |  | 18.94
В том числе:
Машины и механизмы | [6 empty] | 23.49
ФОТ | [6 empty] | 2857.49
Накладные расходы | [6 empty] | 1827.73
Сметная прибыль | [6 empty] | 1160.46
Итого по разделу 1 Демонтаж | [6 empty] | 5852.67 |  |  |  |  | 18.94
Раздел 2. Монтажные работы
4 | ТЕР20-02-011-01 | Установка зонтов над оборудованием островного типа 1000х1000 мм (1 м2 поверхности зонта) КОЭФ. К ПОЗИЦИИ: При ремонте и реконструкции зданий и сооружений работы, аналогичные технологическим процессам в новом строительстве (п. 4.7. МДС81-35.2004) ОЗП=1,15; ЭМ=1,25 к расх.; ЗПМ=1,25; ТЗ=1,15; ТЗМ=1,25 ИНДЕКС К ПОЗИЦИИ(справочно): ТЕР20-02-011-01 август 2011 г. п/п 6113_ ОЗП=17,55; ЭМ=7,66; ЗПМ=17,55; МАТ=2,73 | 3 | 166,85 10,82 | 4.6 | 151.43 | 500.55 | 32.46 | 13.8 | 454.29 | 1.15 | 3.45
|  | Сантехнические работы - внутренние (трубопроводы, водопровод, канализация, отопление, газоснабжение, вентиляция и кондиционирование воздуха): Накладные расходы от ФОТ Сметная прибыль от ФОТ Всего с НР и СП | 128%*0,9 * 0,85 83%*0,85 * 0,8 |  |  |  | 557,82 321,52 2794,93
5 | ТЕР20-02-011-01 | Установка зонтов над оборудованием островного типа 1500х1000 мм (1 м2 поверхности зонта) КОЭФ. К ПОЗИЦИИ: При ремонте и реконструкции зданий и сооружений работы, аналогичные технологическим процессам в новом строительстве (п. 4.7. МДС81-35.2004) ОЗП=1,15; ЭМ=1,25 к расх.; ЗПМ=1,25; ТЗ=1,15; ТЗМ=1,25 ИНДЕКС К ПОЗИЦИИ(справочно): ТЕР20-02-011-01 август 2011 г. п/п 6113_ ОЗП=17,55; ЭМ=7,66; ЗПМ=17,55; МАТ=2,73 | 1.5 | 166,85 10,82 | 4.6 | 151.43 | 250.28 | 16.23 | 6.9 | 227.15 | 1.15 | 1.73
|  | Сантехнические работы - внутренние (трубопроводы, водопровод, канализация, отопление, газоснабжение, вентиляция и кондиционирование воздуха): Накладные расходы от ФОТ Сметная прибыль от ФОТ Всего с НР и СП | 128%*0,9 * 0,85 83%*0,85 * 0,8 |  |  |  | 278,92 160,76 1397,49
6 | ТЕР20-02-011-01 | Установка зонтов над оборудованием пристенного 1000х400 мм (1 м2 поверхности зонта) КОЭФ. К ПОЗИЦИИ: При ремонте и реконструкции зданий и сооружений работы, аналогичные технологическим процессам в новом строительстве (п. 4.7. МДС81-35.2004) ОЗП=1,15; ЭМ=1,25 к расх.; ЗПМ=1,25; ТЗ=1,15; ТЗМ=1,25 ИНДЕКС К ПОЗИЦИИ(справочно): ТЕР20-02-011-01 август 2011 г. п/п 6113_ ОЗП=17,55; ЭМ=7,66; ЗПМ=17,55; МАТ=2,73 | 0.8 | 166,85 10,82 | 4.6 | 151.43 | 133.48 | 8.66 | 3.68 | 121.14 | 1.15 | 0.92
|  | Сантехнические работы - внутренние (трубопроводы, водопровод, канализация, отопление, газоснабжение, вентиляция и кондиционирование воздуха): Накладные расходы от ФОТ Сметная прибыль от ФОТ Всего с НР и СП | 128%*0,9 * 0,85 83%*0,85 * 0,8 |  |  |  | 148,82 85,78 745,48
7 | ТЕР20-03-001-02 | Установка вентиляторов радиальных массой: до 0,12 т (1 вентилятор) 164,70 = 2 069,80 - 1 x 1 905,10 КОЭФ. К ПОЗИЦИИ: При ремонте и реконструкции зданий и сооружений работы, аналогичные технологическим процессам в новом строительстве (п. 4.7. МДС81-35.2004) ОЗП=1,15; ЭМ=1,25 к расх.; ЗПМ=1,25; ТЗ=1,15; ТЗМ=1,25 ИНДЕКС К ПОЗИЦИИ(справочно): ТЕР20-03-001-02 август 2011 г. п/п 6177_ ОЗП=17,55; ЭМ=5,97; ЗПМ=17,55; МАТ=4,96 | 1 | 179,61 88,29 | 16,99 0,51 | 74.33 | 179.61 | 88.29 | 16,99 0,51 | 74.33 | 10.35 | 10.35
Уд | 1. 300-0121 | Вентиляторы радиальные В-Ц14-46 (из углеродистой стали) N 2,5Л, тип электродвигателя 4АМ100S2, (компл) | 1 1 | 1905.1 |  | 1905.1 | 1905.1 |  |  | 1905.1
|  | Сантехнические работы - внутренние (трубопроводы, водопровод, канализация, отопление, газоснабжение, вентиляция и кондиционирование воздуха): Накладные расходы от ФОТ Сметная прибыль от ФОТ Всего с НР и СП | 128%*0,9 * 0,85 83%*0,85 * 0,8 |  |  |  | 1526,02 879,58 4425,2
8 | ТЕР20-02-018-01 | Установка вставок гибких к радиальным вентиляторам Д 400 мм (1 м2) КОЭФ. К ПОЗИЦИИ: При ремонте и реконструкции зданий и сооружений работы, аналогичные технологическим процессам в новом строительстве (п. 4.7. МДС81-35.2004) ОЗП=1,15; ЭМ=1,25 к расх.; ЗПМ=1,25; ТЗ=1,15; ТЗМ=1,25 ИНДЕКС К ПОЗИЦИИ(справочно): ТЕР20-02-018-01 август 2011 г. п/п 6166_ ОЗП=17,55; ЭМ=8,46; ЗПМ=17,55; МАТ=2,65 | 1.256 | 276,37 57,86 | 0.94 | 217.57 | 347.12 | 72.67 | 1.18 | 273.27 | 6.61 | 8.3
|  | Сантехнические работы - внутренние (трубопроводы, водопровод, канализация, отопление, газоснабжение, вентиляция и кондиционирование воздуха): Накладные расходы от ФОТ Сметная прибыль от ФОТ Всего с НР и СП | 128%*0,9 * 0,85 83%*0,85 * 0,8 |  |  |  | 1248,83 719,81 3978,15
9 | ТЕР20-02-014-06 | Установка шумоглушителей вентиляционных трубчатых круглого сечения типа: ГТК 1-6, диаметром обечайки 500 мм (1 шт.) 132,29 = 841,04 - 1 x 708,75 КОЭФ. К ПОЗИЦИИ: При ремонте и реконструкции зданий и сооружений работы, аналогичные технологическим процессам в новом строительстве (п. 4.7. МДС81-35.2004) ОЗП=1,15; ЭМ=1,25 к расх.; ЗПМ=1,25; ТЗ=1,15; ТЗМ=1,25 ИНДЕКС К ПОЗИЦИИ(справочно): ТЕР20-02-014-06 август 2011 г. п/п 6133_ ОЗП=17,55; ЭМ=6,26; ЗПМ=17,55; МАТ=5,31 | 1 | 135,45 18,55 | 3.69 | 113.21 | 135.45 | 18.55 | 3.69 | 113.21 | 2.09 | 2.09
Уд | 1. 300-0237 | Глушители шума круглого сечения на бандажном соединении марка ГТК 1-6, диаметр обечайки 500 мм, масса наполнителя 5.38 кг, (шт) | 1 1 | 708.75 |  | 708.75 | 708.75 |  |  | 708.75
|  | Сантехнические работы - внутренние (трубопроводы, водопровод, канализация, отопление, газоснабжение, вентиляция и кондиционирование воздуха): Накладные расходы от ФОТ Сметная прибыль от ФОТ Всего с НР и СП | 128%*0,9 * 0,85 83%*0,85 * 0,8 |  |  |  | 318,78 183,74 1452,32
10 | ФЕРм11-06-001-01 | Монтаж щита управления и автоматики, масса, кг, до: 50 (шт.) ИНДЕКС К ПОЗИЦИИ(справочно): ФЕРм11-06-001-01 август 2011 г. п/п 17958_ ОЗП=17,55; ЭМ=6,72; ЗПМ=17,55; МАТ=3,58 | 1 | 154,77 45,58 | 10,76 0,54 | 98.43 | 154.77 | 45.58 | 10,76 0,54 | 98.43 | 5.15 | 5.15
|  | Монтаж оборудования: Накладные расходы от ФОТ Сметная прибыль от ФОТ Всего с НР и СП | 80%*0,85 60%*0,8 |  |  |  | 550,4 388,52 2163,54
11 | ФЕРм08-02-413-01 | Провод в гофрированных трубках, количество проводов в трубке до 2, сечение провода, мм2, до: 6 (100 м трубок) ИНДЕКС К ПОЗИЦИИ(справочно): ФЕРм08-02-413-01 август 2011 г. п/п 15736_ ОЗП=17,55; ЭМ=6,83; ЗПМ=17,55; МАТ=2,54 | 0.25 | 1575,89 190,08 | 50,64 2,97 | 1335.17 | 393.97 | 47.52 | 12,66 0,74 | 333.79 | 20.2 | 5.05
|  | Электромонтажные работы на других объектах: Накладные расходы от ФОТ Сметная прибыль от ФОТ Всего с НР и СП | 95%*0,85 65%*0,8 |  |  |  | 683,93 440,42 2892,63
12 | ТСЦ-500-9264-34 | Труба из ПВХ гофрированная, диаметром 20 мм (10 м) ИНДЕКС К ПОЗИЦИИ(справочно): ТСЦ-500-9264-34 август 2011 г. п/п 23380_ МАТ=2,98 Монтаж оборудования | 2.5 | 18.65 |  | 18.65 | 46.63 |  |  | 46.63
13 | ФЕРм08-03-482-23 | Электрические машины фланцевые с горизонтальным или вертикальным валом, поступающие в собранном виде. Подготовка машин к испытанию, сдаче под наладку и пуску, присоединение к электрической сети. Машина постоянного тока, масса, т, до: 0,15 (шт.) ИНДЕКС К ПОЗИЦИИ(справочно): ФЕРм08-03-482-23 август 2011 г. п/п 15862_ ОЗП=17,55; ЭМ=6,1; ЗПМ=17,55; МАТ=4,17 | 1 | 154,33 23,71 | 1,36 0,03 | 129.26 | 154.33 | 23.71 | 1,36 0,03 | 129.26 | 2.39 | 2.39
|  | Электромонтажные работы на других объектах: Накладные расходы от ФОТ Сметная прибыль от ФОТ Всего с НР и СП | 95%*0,85 65%*0,8 |  |  |  | 336,44 216,65 1516,51
Итого прямые затраты по разделу в ценах 2001г. | [6 empty] | 2296.19 | 353.67 | 71,02 1,82 | 1871.5 |  | 39.43
Итого прямые затраты по разделу с учетом индексов, в текущих ценах | [6 empty] | 12458.47 | 6206.91 | 488,34 31,95 | 5763.22 |  | 39.43
Накладные расходы | [6 empty] | 5649.96
Сметная прибыль | [6 empty] | 3396.8
Итоги по разделу 2 Монтажные работы :
Итого Строительные работы | [6 empty] | 14793.58 |  |  |  |  | 26.84
Итого Монтажные работы | [6 empty] | 6711.65 |  |  |  |  | 12.59
Итого | [6 empty] | 21505.23 |  |  |  |  | 39.43
В том числе:
Материалы | [6 empty] | 5763.22
Машины и механизмы | [6 empty] | 488.34
ФОТ | [6 empty] | 6238.86
Накладные расходы | [6 empty] | 5649.96
Сметная прибыль | [6 empty] | 3396.8
Итого по разделу 2 Монтажные работы | [6 empty] | 21505.23 |  |  |  |  | 39.43
Раздел 3. Прокладка воздуховодов
14 | ТЕР20-01-001-04А | Прокладка воздуховодов класса H (нормальные): из оцинкованной стали толщиной 0,6 мм, диаметром до 250 мм (площадь поверхности: 6,28 м2) (100 м2 поверхности воздуховодов) КОЭФ. К ПОЗИЦИИ: При ремонте и реконструкции зданий и сооружений работы, аналогичные технологическим процессам в новом строительстве (п. 4.7. МДС81-35.2004) ОЗП=1,15; ЭМ=1,25 к расх.; ЗПМ=1,25; ТЗ=1,15; ТЗМ=1,25 ИНДЕКС К ПОЗИЦИИ(справочно): ТЕР20-01-001-04А август 2011 г. п/п 5935_ ОЗП=17,55; ЭМ=7,53; ЗПМ=17,55; МАТ=4,67 | 0,1077 (6,28+(0,56*4)+(0,5*4)+0,25)/100 | 13835,86 1689,10 | 169,58 8,78 | 11977.18 | 1490.12 | 181.92 | 18,26 0,95 | 1289.94 | 193.04 | 20.79
|  | Сантехнические работы - внутренние (трубопроводы, водопровод, канализация, отопление, газоснабжение, вентиляция и кондиционирование воздуха): Накладные расходы от ФОТ Сметная прибыль от ФОТ Всего с НР и СП | 128%*0,9 * 0,85 83%*0,85 * 0,8 |  |  |  | 3142,62 1811,37 14308,21
15 | ТЕР20-01-001-05А | Прокладка воздуховодов класса H (нормальные): из оцинкованной стали толщиной 0,6 мм, диаметром до 355 мм (площадь поверхности: 2,97 м2) (100 м2 поверхности воздуховодов) КОЭФ. К ПОЗИЦИИ: При ремонте и реконструкции зданий и сооружений работы, аналогичные технологическим процессам в новом строительстве (п. 4.7. МДС81-35.2004) ОЗП=1,15; ЭМ=1,25 к расх.; ЗПМ=1,25; ТЗ=1,15; ТЗМ=1,25 ИНДЕКС К ПОЗИЦИИ(справочно): ТЕР20-01-001-05А август 2011 г. п/п 5937_ ОЗП=17,55; ЭМ=7,48; ЗПМ=17,55; МАТ=5,75 | 0,0639 (2,97+(0,87*3)+0,47+0,34)/100 | 12444,98 1546,51 | 138,29 7,26 | 10760.18 | 795.23 | 98.82 | 8,84 0,46 | 687.57 | 176.74 | 11.29
|  | Сантехнические работы - внутренние (трубопроводы, водопровод, канализация, отопление, газоснабжение, вентиляция и кондиционирование воздуха): Накладные расходы от ФОТ Сметная прибыль от ФОТ Всего с НР и СП | 128%*0,9 * 0,85 83%*0,85 * 0,8 |  |  |  | 1706,12 983,39 8443,45
16 | ТЕР20-01-001-01А | Прокладка воздуховодов класса H (нормальные): из оцинкованной стали толщиной 0,5 мм, диаметром до 200 мм (площадь поверхности: 6,28 м2) (100 м2 поверхности воздуховодов) КОЭФ. К ПОЗИЦИИ: При ремонте и реконструкции зданий и сооружений работы, аналогичные технологическим процессам в новом строительстве (п. 4.7. МДС81-35.2004) ОЗП=1,15; ЭМ=1,25 к расх.; ЗПМ=1,25; ТЗ=1,15; ТЗМ=1,25 ИНДЕКС К ПОЗИЦИИ(справочно): ТЕР20-01-001-01А август 2011 г. п/п 5929_ ОЗП=17,55; ЭМ=7,52; ЗПМ=17,55; МАТ=4,17 | 0,08822 (6,28+(0,37*5)+0,346*2)/100 | 14620,35 1689,10 | 167,69 8,78 | 12763.56 | 1289.81 | 149.01 | 14,79 0,77 | 1126.01 | 193.04 | 17.03
|  | Сантехнические работы - внутренние (трубопроводы, водопровод, канализация, отопление, газоснабжение, вентиляция и кондиционирование воздуха): Накладные расходы от ФОТ Сметная прибыль от ФОТ Всего с НР и СП | 128%*0,9 * 0,85 83%*0,85 * 0,8 |  |  |  | 2573,96 1483,6 11479,37
Итого прямые затраты по разделу в ценах 2001г. | [6 empty] | 3575.16 | 429.75 | 41,89 2,18 | 3103.52 |  | 49.11
Итого прямые затраты по разделу с учетом индексов, в текущих ценах | [6 empty] | 22529.97 | 7542.12 | 314,84 38,25 | 14673.01 |  | 49.11
Накладные расходы | [6 empty] | 7422.7
Сметная прибыль | [6 empty] | 4278.36
Итоги по разделу 3 Прокладка воздуховодов :
Сантехнические работы - внутренние (трубопроводы, водопровод, канализация, отопление, газоснабжение, вентиляция и кондиционирование воздуха) | [6 empty] | 34231.03 |  |  |  |  | 49.11
Итого | [6 empty] | 34231.03 |  |  |  |  | 49.11
В том числе:
Материалы | [6 empty] | 14673.01
Машины и механизмы | [6 empty] | 314.84
ФОТ | [6 empty] | 7580.37
Накладные расходы | [6 empty] | 7422.7
Сметная прибыль | [6 empty] | 4278.36
Итого по разделу 3 Прокладка воздуховодов | [6 empty] | 34231.03 |  |  |  |  | 49.11
Раздел 4. Прочие работы
17 | ТЕРр69-02-01 | Сверление отверстий в кирпичных стенах электроперфоратором: толщина стен 0,5 кирпича, диаметром до 20 мм (100 отверстий) ИНДЕКС К ПОЗИЦИИ(справочно): ТЕРр69-2-01 август 2011 г. п/п 11241_ ОЗП=17,55; ЭМ=3,22; ЗПМ=17,55 | 0.02 | 90,15 46,83 | 43.32 |  | 1.8 | 0.94 | 0.86 |  | 5.49 | 0.11
|  | Прочие ремонтно-строительные работы: Накладные расходы от ФОТ Сметная прибыль от ФОТ Всего с НР и СП | 78%*0,85 50%*0,8 |  |  |  | 10,94 6,6 36,81
18 | ТЕРр69-02-03 | Сверление отверстий в кирпичных стенах электроперфоратором: добавлять на каждые 10 мм диаметра свыше 20 мм (100 отверстий) ИНДЕКС К ПОЗИЦИИ(справочно): ТЕРр69-2-03 август 2011 г. п/п 11241_ ОЗП=17,55; ЭМ=3,22; ЗПМ=17,55 | 0.01 | 103,63 53,82 | 49.81 |  | 1.04 | 0.54 | 0.5 |  | 6.31 | 0.06
|  | Прочие ремонтно-строительные работы: Накладные расходы от ФОТ Сметная прибыль от ФОТ Всего с НР и СП | 78%*0,85 50%*0,8 |  |  |  | 6,29 3,79 21,17
Итого прямые затраты по разделу в ценах 2001г. | [6 empty] | 2.84 | 1.48 | 1.36 |  |  | 0.17
Итого прямые затраты по разделу с учетом индексов, в текущих ценах | [6 empty] | 30.36 | 25.98 | 4.38 |  |  | 0.17
Накладные расходы | [6 empty] | 17.22
Сметная прибыль | [6 empty] | 10.39
Итоги по разделу 4 Прочие работы :
Прочие ремонтно-строительные работы | [6 empty] | 57.97 |  |  |  |  | 0.17
Итого | [6 empty] | 57.97 |  |  |  |  | 0.17
В том числе:
Машины и механизмы | [6 empty] | 4.38
ФОТ | [6 empty] | 25.98
Накладные расходы | [6 empty] | 17.22
Сметная прибыль | [6 empty] | 10.39
Итого по разделу 4 Прочие работы | [6 empty] | 57.97 |  |  |  |  | 0.17
Раздел 5. Стоимость материалов и оборудования не учтенных в смете в текущих ценах 2011 года, без НДС
19 | цена поставщика | Кабель NYM 5X1,5 (м.) | 25 | 36 |  | 36 | 900 |  |  | 900
Д | 1. | Кабель NYM 5X1,5, (м.) | 1 25 | 36 |  | 36 | 900 |  |  | 900
|  | Монтаж оборудования: НР 80%*0,85 от ФОТ СП 60%*0,8 от ФОТ Всего с НР и СП | 80%*0,85 60%*0,8 |  |  |  | 900
20 | цена поставщика | Щит управления и автоматика (цена:4596,61= (4800:1,18)*1,13) (шт.) | 1 | 4596.61 |  | 4596.61 | 4596.61 |  |  | 4596.61
Д | 1. | Щит управления и автоматика, (шт.) | 1 1 | 4596.61 |  | 4596.61 | 4596.61 |  |  | 4596.61
|  | Монтаж оборудования: НР 80%*0,85 от ФОТ СП 60%*0,8 от ФОТ Всего с НР и СП | 80%*0,85 60%*0,8 |  |  |  | 4596,61
21 | цена поставщика | Отвод 90 гр Д 200 мм(площадь поверхности: 0,37 м2) (цена: 316,02=(330:1,18)*1,13) (шт.) | 5 | 316.02 |  | 316.02 | 1580.1 |  |  | 1580.1
Д | 1. | Отвод 90 гр Д 200 мм, (шт.) | 1 5 | 316.02 |  | 316.02 | 1580.1 |  |  | 1580.1
|  | Монтаж оборудования: НР 80%*0,85 от ФОТ СП 60%*0,8 от ФОТ Всего с НР и СП | 80%*0,85 60%*0,8 |  |  |  | 1580,1
22 | цена поставщика | Отвод 90 гр Д 250 мм (площадь поверхности: 0,56 м2) (цена: 335,17=(350:1,18)*1,13) (шт.) | 4 | 335.17 |  | 335.17 | 1340.68 |  |  | 1340.68
Д | 1. | Отвод 90 гр Д 250 мм, (шт.) | 1 4 | 335.17 |  | 335.17 | 1340.68 |  |  | 1340.68
|  | Монтаж оборудования: НР 80%*0,85 от ФОТ СП 60%*0,8 от ФОТ Всего с НР и СП | 80%*0,85 60%*0,8 |  |  |  | 1340,68
23 | цена поставщика | Отвод 90 гр Д 315 мм (площадь поверхности: 0,87 м2) (цена: 517,12=(540:1,18)*1,13) (шт.) | 3 | 517.12 |  | 517.12 | 1551.36 |  |  | 1551.36
Д | 1. | отвод 90 гр Д 315 мм, (шт.) | 1 3 | 517.12 |  | 517.12 | 1551.36 |  |  | 1551.36
|  | Монтаж оборудования: НР 80%*0,85 от ФОТ СП 60%*0,8 от ФОТ Всего с НР и СП | 80%*0,85 60%*0,8 |  |  |  | 1551,36
24 | цена поставщика | Переход Д 250 на 200 мм (площадь поверхности: 0,25 м2)(цена: 220,25=(230:1,18)*1,13) (шт.) | 1 | 220.25 |  | 220.25 | 220.25 |  |  | 220.25
Д | 1. | Переход Д 250 на 200 мм, (шт.) | 1 1 | 220.25 |  | 220.25 | 220.25 |  |  | 220.25
|  | Монтаж оборудования: НР 80%*0,85 от ФОТ СП 60%*0,8 от ФОТ Всего с НР и СП | 80%*0,85 60%*0,8 |  |  |  | 220,25
25 | цена поставщика | Переход Д 400 на 315 мм (площадь поверхности: 0,47 м2) (цена: 402,20=(420:1,18)*1,13) (шт.) | 1 | 402.2 |  | 402.2 | 402.2 |  |  | 402.2
Д | 1. | Переход Д 315 на 400 мм, (шт.) | 1 1 | 402.2 |  | 402.2 | 402.2 |  |  | 402.2
|  | Монтаж оборудования: НР 80%*0,85 от ФОТ СП 60%*0,8 от ФОТ Всего с НР и СП | 80%*0,85 60%*0,8 |  |  |  | 402,2
26 | цена поставщика | Переход Д 315 на 250 мм (площадь поверхности:0,34 м2 ) (цена: 268,14=(280:1,18)*1,13) (шт.) | 1 | 268.14 |  | 268.14 | 268.14 |  |  | 268.14
Д | 1. | Переход Д 250 на 315 мм, (шт.) | 1 1 | 268.14 |  | 268.14 | 268.14 |  |  | 268.14
|  | Монтаж оборудования: НР 80%*0,85 от ФОТ СП 60%*0,8 от ФОТ Всего с НР и СП | 80%*0,85 60%*0,8 |  |  |  | 268,14
27 | цена поставщика | Тройник Д 250 на 200 мм (площадь поверхности: 0,500 м2)(цена: 430,93=(450:1,18)*1,13) (шт.) | 4 | 430.93 |  | 430.93 | 1723.72 |  |  | 1723.72
Д | 1. | Тройник 250 на 200 мм, (шт.) | 1 4 | 430.93 |  | 430.93 | 1723.72 |  |  | 1723.72
|  | Монтаж оборудования: НР 80%*0,85 от ФОТ СП 60%*0,8 от ФОТ Всего с НР и СП | 80%*0,85 60%*0,8 |  |  |  | 1723,72
28 | цена поставщика | Тройник Д 200 на 160 мм (площадь поверхности:0,346 м2 )(цена:258,56=(270:1,18)*1,13) (шт.) | 2 | 258.56 |  | 258.56 | 517.12 |  |  | 517.12
Д | 1. | Тройник 200 на 160 мм, (шт.) | 1 2 | 258.56 |  | 258.56 | 517.12 |  |  | 517.12
|  | Монтаж оборудования: НР 80%*0,85 от ФОТ СП 60%*0,8 от ФОТ Всего с НР и СП | 80%*0,85 60%*0,8 |  |  |  | 517,12
29 | цена поставщика | Глушитель шума круглого сечения марка ГТК 315, диаметр обечайки 500 мм (цена:3351,69=(3500:1,18)*1,13) (шт.) | 1 | 3351.69 |  | 3351.69 | 3351.69 |  |  | 3351.69
Д | 1. | Глушитель шума круглого сечения марка ГТК 315, диаметр обечайки 500 мм, (шт.) | 1 1 | 3351.69 |  | 3351.69 | 3351.69 |  |  | 3351.69
|  | Монтаж оборудования: НР 80%*0,85 от ФОТ СП 60%*0,8 от ФОТ Всего с НР и СП | 80%*0,85 60%*0,8 |  |  |  | 3351,69
Итого прямые затраты по разделу в текущих ценах | [6 empty] | 16451.87 |  |  | 16451.87
Итоги по разделу 5 Стоимость материалов и оборудования не учтенных в смете в текущих ценах 2011 года, без НДС :
Монтаж оборудования | [6 empty] | 16451.87
Итого | [6 empty] | 16451.87
В том числе:
Материалы | [6 empty] | 16451.87
Итого по разделу 5 Стоимость материалов и оборудования не учтенных в смете в текущих ценах 2011 года, без НДС | [6 empty] | 16451.87
Раздел 6. Пусконаладочные работы
30 | ФЕРп03-01-002-13 | Вентилятор радиальный (центробежный), диаметральный или крышный, №: до 5 (1 устройство) ИНДЕКС К ПОЗИЦИИ(справочно): ФЕРп03-01-002-13 август 2011 г. п/п 21079_ ОЗП=17,55; ЗПМ=17,55 | 1 | 65,91 65,91 |  |  | 65.91 | 65.91 |  |  | 5 | 5
|  | Пусконаладочные работы: 'вхолостую' - 75%, 'под нагрузкой' - 25%: Накладные расходы от ФОТ Сметная прибыль от ФОТ Всего с НР и СП | 65%*0,85 40%*0,8 |  |  |  | 639,09 370,15 2165,96
31 | ФЕРп03-01-022-01 | Сети систем вентиляции и кондиционирования воздуха при количестве сечений до: 5 (1 вентиляционная сеть) ИНДЕКС К ПОЗИЦИИ(справочно): ФЕРп03-01-022-01 август 2011 г. п/п 21079_ ОЗП=17,55; ЗПМ=17,55 | 1 | 135,3 135,30 |  |  | 135.3 | 135.3 |  |  | 10 | 10
|  | Пусконаладочные работы: 'вхолостую' - 75%, 'под нагрузкой' - 25%: Накладные расходы от ФОТ Сметная прибыль от ФОТ Всего с НР и СП | 65%*0,85 40%*0,8 |  |  |  | 1311,92 759,85 4446,29
Итого прямые затраты по разделу в ценах 2001г. | [6 empty] | 201.21 | 201.21 |  |  |  | 15
Итого прямые затраты по разделу с учетом индексов, в текущих ценах | [6 empty] | 3531.24 | 3531.24 |  |  |  | 15
Накладные расходы | [6 empty] | 1951.01
Сметная прибыль | [6 empty] | 1130
Итоги по разделу 6 Пусконаладочные работы :
Пусконаладочные работы: 'вхолостую' - 75%, 'под нагрузкой' - 25% | [6 empty] | 6612.25 |  |  |  |  | 15
Итого | [6 empty] | 6612.25 |  |  |  |  | 15
В том числе:
ФОТ | [6 empty] | 3531.24
Накладные расходы | [6 empty] | 1951.01
Сметная прибыль | [6 empty] | 1130
Итого по разделу 6 Пусконаладочные работы | [6 empty] | 6612.25 |  |  |  |  | 15
ИТОГИ ПО СМЕТЕ:
Итого прямые затраты по смете с учетом индексов, в текущих ценах | [6 empty] | 57866.39 | 20147.24 | 831,05 86,70 | 36888.1 |  | 122.65
Накладные расходы | [6 empty] | 16868.62
Сметная прибыль | [6 empty] | 9976.01
Итоги по смете:
Итого Строительные работы | [6 empty] | 54935.25 |  |  |  |  | 95.06
Итого Монтажные работы | [6 empty] | 23163.52 |  |  |  |  | 12.59
Итого Прочие затраты | [6 empty] | 6612.25 |  |  |  |  | 15
Итого | [6 empty] | 84711.02 |  |  |  |  | 122.65
В том числе:
Материалы | [6 empty] | 36888.1
Машины и механизмы | [6 empty] | 831.05
ФОТ | [6 empty] | 20233.94
Накладные расходы | [6 empty] | 16868.62
Сметная прибыль | [6 empty] | 9976.01
НДС 18% | [6 empty] | 15247.98
ВСЕГО по смете | [6 empty] | 99959 |  |  |  |  | 122.65
Составил: ___________________________
(должность, подпись, расшифровка)
Проверил: ___________________________
(должность, подпись, расшифровка)
Заказчик: ___________________________
(должность, подпись, расшифровка)
М.П.
Подрядчик: ___________________________
(должность, подпись, расшифровка)
М.П.
Сдал: ___________________________
(должность, подпись, расшифровка)
Принял: ___________________________
(должность, подпись, расшифровка)