## Мои данные
Наименование стройки:
ЛОКАЛЬНАЯ РЕСУРСНАЯ ВЕДОМОСТЬ №_____/2010
Основание: |  | Акт №1359 (Декабрь)
№ п/п | Шифр расценки и коды ресурсов | Наименование работ и затрат | Единица измерения | Количество
|  |  |  | на ед-цу измерения | Общее
1 | 2 | 3 | 4 | 5 | 6
1 | ФЕР15-04-006-03 | Покрытие поверхностей грунтовкой глубокого проникновения за 1 раз стен | 100 м2 покрытия | 1.26
| 1 | ЗТР Ктз = 1.15 | чел.час | 7.5325 | 9.49
| 2 | ЗТМ Ктзм = 1.25 | чел.час | 0.025 | 0.03
3 | ФЕР15-04-048-06 | Отделка стен внутри помещений мелкозернистыми декоративными покрытиями из минеральных или полимерминеральных пастовых составов на латексной основе по поверхности, состав с наполнителем: из мелкозернистого минерала (зерно до 1,8 мм) | 100 м2 отделываемой поверхности | 1.26
| 1 | ЗТР Ктз = 2*1.15 | чел.час | 127.558 | 160.72
| 2 | ЗТМ Ктзм = 2*1.25 | чел.час | 0.8 | 1.01
4 | ФЕР15-04-048-13 | При структуировании поверхности фактурными валиками или шпателями добавлять: к расценкам 15-04-048-6, 15-04-048-7, 15-04-048-8 | 100 м2 отделываемой поверхности | 1.26
| 1 | ЗТР Ктз = 2*1.15 | чел.час | 51.865 | 65.35
8 | ФЕР13-08-009-01 | Шлифовка | 100 м2 шлифуемой поверхности | 1.26
| 1 | ЗТР Ктз = 2*1.15 | чел.час | 184.092 | 231.96
| 2 | ЗТМ Ктзм = 2*1.25 | чел.час | 5.225 | 6.58
9 | ФЕРр62-40-01 | Протирка олифой поверхности, окрашенной масляными красками: стен, потолков и фасадов | 100 м2 протертой поверхности | 1.26
| 1 | ЗТР | чел.час | 5.85 | 7.37
11 | ФЕР13-08-009-01 | Полировка поверхностей | 100 м2 шлифуемой поверхности | 1.26
| 1 | ЗТР Ктз = 1.15 | чел.час | 92.046 | 115.98
| 2 | ЗТМ Ктзм = 1.25 | чел.час | 2.6125 | 3.29
|  | Итого: Затраты труда рабочих | чел.час |  | 590.87
|  | Итого: Затраты труда машинистов | чел.час |  | 10.91
|  | Итого: Затраты труда всего | чел.час |  | 601.78
Составил:
Проверил:
Note on B3: /<Заказчик>/
Note on A9: <Номер позиции по смете>
Note on B9: <Обоснование (код) позиции>
Note on C9: <Наименование (текстовая часть) расценки> <Формула расчета стоимости единицы> Кпз = <К-т к позиции на прямые затраты> Козп = <К-т к позиции на основную з/п> Кэм = <К-т к позиции на эксплуатацию машин> Кзпм = <К-т к позиции на з/п машинистов> Кмат = <К-т к позиции на материалы> Ктз = <К-т к позиции на трудозатраты рабочих> Ктзм = <К-т к позиции на трудозатраты механизаторов>
Note on D9: <Ед. измерения по расценке>
Note on E9: <Количество всего (физ. объем) по позиции><Нормы НР 2001г. по позиции><Нормы СП 2001г. по позиции>
Note on F9: <ТЗ по позиции всего><ТЗМ по позиции всего>