## Локальная смета
СОГЛАСОВАНО: | [7 empty] | УТВЕРЖДАЮ:
______________ | [7 empty] | ____________
" _____ " ________________ 2011 г. | [7 empty] | "______ " _______________2011 г.
(наименование стройки)
ЛОКАЛЬНЫЙ СМЕТНЫЙ РАСЧЕТ №
(локальная смета)
на | пусконаладочные работы
(наименование работ и затрат, наименование объекта)
Основание:
| Сметная стоимость прочих _______________________________________________________________________________________________ |  | ___________________________1907,445 |  | тыс. руб.
| Средства на оплату труда _______________________________________________________________________________________________ |  | ___________________________900,752 |  | тыс. руб.
| Сметная трудоемкость _______________________________________________________________________________________________ |  | _______________________________________________________________________________________________67454,96 |  | чел.час
Составлен(а) в текущих (прогнозных) ценах по состоянию на _______201_ г.
№ пп | Шифр и номер позиции норматива | Наименование работ и затрат, единица измерения | Количество | Стоимость единицы, руб. |  | Общая стоимость, руб. |  |  | Затраты труда рабочих, чел.-ч, не занятых обслуживанием машин
|  |  |  | всего | эксплуатации машин | Всего | оплаты труда | эксплуатация машин
|  |  |  | оплаты труда | в т.ч. оплаты труда |  |  | в т.ч. оплаты труда | на единицу | всего
1 | 2 | 3 | 4 | 5 | 6 | 7 | 8 | 9 | 10 | 11
Раздел 1.
1 | ФЕРп01-02-015-07 | Трансформатор однофазный с емкостными делителями напряжением , кВ, до: 500 (шт.) КОЭФ. К ПОЗИЦИИ: 5. То же, внутри работающих ТП и РП при наличии допусков, а также вблизи источников ионирующего излучения и в помещениях А и Б по пожароопасности и 1-й, 2-й и 3-й категории по взрывоопасности ОЗП=1,35; ЭМ=1,35; ЗПМ=1,35; ТЗ=1,35; ТЗМ=1,35; 1. Производство пусконаладочных работ в существующих зданиях и сооружениях, освобожденных от оборудования и других предметов, мешающих нормальному производству работ. ОЗП=1,2; ЭМ=1,2; ЗПМ=1,2; ТЗ=1,2; ТЗМ=1,2 | 27 | 903,47 903,47 |  | 24393.69 | 24393.69 |  | 74.52 | 2012.04
2 | ФЕРп01-06-020-02 | Вторичные цепи группы из трех однофазных трансформаторов напряжения свыше 11 кВ (система) КОЭФ. К ПОЗИЦИИ: 5. То же, внутри работающих ТП и РП при наличии допусков, а также вблизи источников ионирующего излучения и в помещениях А и Б по пожароопасности и 1-й, 2-й и 3-й категории по взрывоопасности ОЗП=1,35; ЭМ=1,35; ЗПМ=1,35; ТЗ=1,35; ТЗМ=1,35; 1. Производство пусконаладочных работ в существующих зданиях и сооружениях, освобожденных от оборудования и других предметов, мешающих нормальному производству работ. ОЗП=1,2; ЭМ=1,2; ЗПМ=1,2; ТЗ=1,2; ТЗМ=1,2 | 8 | 333,7 333,70 |  | 2669.6 | 2669.6 |  | 29.16 | 233.28
3 | ФЕРп01-06-021-01 | Схема разводки трехпроводной системы с количеством панелей (шкафов, ячеек): до 2 (схема) КОЭФ. К ПОЗИЦИИ: 5. То же, внутри работающих ТП и РП при наличии допусков, а также вблизи источников ионирующего излучения и в помещениях А и Б по пожароопасности и 1-й, 2-й и 3-й категории по взрывоопасности ОЗП=1,35; ЭМ=1,35; ЗПМ=1,35; ТЗ=1,35; ТЗМ=1,35; 1. Производство пусконаладочных работ в существующих зданиях и сооружениях, освобожденных от оборудования и других предметов, мешающих нормальному производству работ. ОЗП=1,2; ЭМ=1,2; ЗПМ=1,2; ТЗ=1,2; ТЗМ=1,2 | 44 | 74,16 74,16 |  | 3263.04 | 3263.04 |  | 6.48 | 285.12
4 | ФЕРп01-02-017-05 | Трансформатор выносной маслонаполненный напряжением , кВ, до: 500 (шт.) КОЭФ. К ПОЗИЦИИ: 5. То же, внутри работающих ТП и РП при наличии допусков, а также вблизи источников ионирующего излучения и в помещениях А и Б по пожароопасности и 1-й, 2-й и 3-й категории по взрывоопасности ОЗП=1,35; ЭМ=1,35; ЗПМ=1,35; ТЗ=1,35; ТЗМ=1,35; 1. Производство пусконаладочных работ в существующих зданиях и сооружениях, освобожденных от оборудования и других предметов, мешающих нормальному производству работ. ОЗП=1,2; ЭМ=1,2; ЗПМ=1,2; ТЗ=1,2; ТЗМ=1,2 | 33 | 667,8 667,80 |  | 22037.4 | 22037.4 |  | 55.08 | 1817.64
5 | ФЕРп01-06-021-01 | Схема разводки трехпроводной системы с количеством панелей (шкафов, ячеек): до 2 (схема) КОЭФ. К ПОЗИЦИИ: 5. То же, внутри работающих ТП и РП при наличии допусков, а также вблизи источников ионирующего излучения и в помещениях А и Б по пожароопасности и 1-й, 2-й и 3-й категории по взрывоопасности ОЗП=1,35; ЭМ=1,35; ЗПМ=1,35; ТЗ=1,35; ТЗМ=1,35; 1. Производство пусконаладочных работ в существующих зданиях и сооружениях, освобожденных от оборудования и других предметов, мешающих нормальному производству работ. ОЗП=1,2; ЭМ=1,2; ЗПМ=1,2; ТЗ=1,2; ТЗМ=1,2 | 37 | 74,16 74,16 |  | 2743.92 | 2743.92 |  | 6.48 | 239.76
6 | ФЕРп01-04-077-01 | Высокочастотный тракт совместно с элементами обработки и присоединения линии напряжением до, кВ: 500 (тракт) КОЭФ. К ПОЗИЦИИ: 5. То же, внутри работающих ТП и РП при наличии допусков, а также вблизи источников ионирующего излучения и в помещениях А и Б по пожароопасности и 1-й, 2-й и 3-й категории по взрывоопасности ОЗП=1,35; ЭМ=1,35; ЗПМ=1,35; ТЗ=1,35; ТЗМ=1,35; 1. Производство пусконаладочных работ в существующих зданиях и сооружениях, освобожденных от оборудования и других предметов, мешающих нормальному производству работ. ОЗП=1,2; ЭМ=1,2; ЗПМ=1,2; ТЗ=1,2; ТЗМ=1,2 | 2 | 2116,25 2116,25 |  | 4232.5 | 4232.5 |  | 163.62 | 327.24
7 | ФЕРп01-04-075-01 | Высокочастотный канал одного полукомплекта защиты или аппаратуры противоаварийной автоматики на линии без ответвлений (полукомпл.) КОЭФ. К ПОЗИЦИИ: 5. То же, внутри работающих ТП и РП при наличии допусков, а также вблизи источников ионирующего излучения и в помещениях А и Б по пожароопасности и 1-й, 2-й и 3-й категории по взрывоопасности ОЗП=1,35; ЭМ=1,35; ЗПМ=1,35; ТЗ=1,35; ТЗМ=1,35; 1. Производство пусконаладочных работ в существующих зданиях и сооружениях, освобожденных от оборудования и других предметов, мешающих нормальному производству работ. ОЗП=1,2; ЭМ=1,2; ЗПМ=1,2; ТЗ=1,2; ТЗМ=1,2 | 1 | 1676,25 1676,25 |  | 1676.25 | 1676.25 |  | 129.6 | 129.6
8 | ФЕРп01-04-074-02 | Приемопередатчик для дифференциально-фазной или направленной дистанционной защиты линии: ПВЗ, ПВЗ-90, ПВЗ-90М, ПВЗ-90М1 (компл.) КОЭФ. К ПОЗИЦИИ: 5. То же, внутри работающих ТП и РП при наличии допусков, а также вблизи источников ионирующего излучения и в помещениях А и Б по пожароопасности и 1-й, 2-й и 3-й категории по взрывоопасности ОЗП=1,35; ЭМ=1,35; ЗПМ=1,35; ТЗ=1,35; ТЗМ=1,35; 1. Производство пусконаладочных работ в существующих зданиях и сооружениях, освобожденных от оборудования и других предметов, мешающих нормальному производству работ. ОЗП=1,2; ЭМ=1,2; ЗПМ=1,2; ТЗ=1,2; ТЗМ=1,2 | 1 | 5531,62 5531,62 |  | 5531.62 | 5531.62 |  | 427.68 | 427.68
9 | ФЕРп01-11-030-05 | Измерение емкости конденсатора однофазного напряжением 110 кВ (конденсатор) КОЭФ. К ПОЗИЦИИ: 5. То же, внутри работающих ТП и РП при наличии допусков, а также вблизи источников ионирующего излучения и в помещениях А и Б по пожароопасности и 1-й, 2-й и 3-й категории по взрывоопасности ОЗП=1,35; ЭМ=1,35; ЗПМ=1,35; ТЗ=1,35; ТЗМ=1,35; 1. Производство пусконаладочных работ в существующих зданиях и сооружениях, освобожденных от оборудования и других предметов, мешающих нормальному производству работ. ОЗП=1,2; ЭМ=1,2; ЗПМ=1,2; ТЗ=1,2; ТЗМ=1,2 | 9 | 103,55 103,55 |  | 931.95 | 931.95 |  | 8.1 | 72.9
10 | ФЕРп01-11-020-01 | Измерение тангенса угла диэлектрических потерь (измерение) КОЭФ. К ПОЗИЦИИ: 5. То же, внутри работающих ТП и РП при наличии допусков, а также вблизи источников ионирующего излучения и в помещениях А и Б по пожароопасности и 1-й, 2-й и 3-й категории по взрывоопасности ОЗП=1,35; ЭМ=1,35; ЗПМ=1,35; ТЗ=1,35; ТЗМ=1,35; 1. Производство пусконаладочных работ в существующих зданиях и сооружениях, освобожденных от оборудования и других предметов, мешающих нормальному производству работ. ОЗП=1,2; ЭМ=1,2; ЗПМ=1,2; ТЗ=1,2; ТЗМ=1,2 | 9 | 82,85 82,85 |  | 745.65 | 745.65 |  | 6.48 | 58.32
11 | ФЕРп01-13-001-04 | Присоединение с количеством взаимосвязанных устройств до 20 шт. (присоединение) КОЭФ. К ПОЗИЦИИ: 5. То же, внутри работающих ТП и РП при наличии допусков, а также вблизи источников ионирующего излучения и в помещениях А и Б по пожароопасности и 1-й, 2-й и 3-й категории по взрывоопасности ОЗП=1,35; ЭМ=1,35; ЗПМ=1,35; ТЗ=1,35; ТЗМ=1,35; 1. Производство пусконаладочных работ в существующих зданиях и сооружениях, освобожденных от оборудования и других предметов, мешающих нормальному производству работ. ОЗП=1,2; ЭМ=1,2; ЗПМ=1,2; ТЗ=1,2; ТЗМ=1,2 | 1 | 2772,4 2772,40 |  | 2772.4 | 2772.4 |  | 189.54 | 189.54
12 | ФЕРп01-03-005-06 | Разъединитель однополюсный напряжением, кВ: 500 (шт.) КОЭФ. К ПОЗИЦИИ: 5. То же, внутри работающих ТП и РП при наличии допусков, а также вблизи источников ионирующего излучения и в помещениях А и Б по пожароопасности и 1-й, 2-й и 3-й категории по взрывоопасности ОЗП=1,35; ЭМ=1,35; ЗПМ=1,35; ТЗ=1,35; ТЗМ=1,35; 1. Производство пусконаладочных работ в существующих зданиях и сооружениях, освобожденных от оборудования и других предметов, мешающих нормальному производству работ. ОЗП=1,2; ЭМ=1,2; ЗПМ=1,2; ТЗ=1,2; ТЗМ=1,2 | 6 | 237,59 237,59 |  | 1425.54 | 1425.54 |  | 19.44 | 116.64
13 | ФЕРп01-03-005-06 | Разъединитель однополюсный напряжением, кВ: 500 (шт.) КОЭФ. К ПОЗИЦИИ: 5. То же, внутри работающих ТП и РП при наличии допусков, а также вблизи источников ионирующего излучения и в помещениях А и Б по пожароопасности и 1-й, 2-й и 3-й категории по взрывоопасности ОЗП=1,35; ЭМ=1,35; ЗПМ=1,35; ТЗ=1,35; ТЗМ=1,35; 1. Производство пусконаладочных работ в существующих зданиях и сооружениях, освобожденных от оборудования и других предметов, мешающих нормальному производству работ. ОЗП=1,2; ЭМ=1,2; ЗПМ=1,2; ТЗ=1,2; ТЗМ=1,2 | 12 | 237,59 237,59 |  | 2851.08 | 2851.08 |  | 19.44 | 233.28
14 | ФЕРп01-03-024-05 | Схема вторичной коммутации разъединителя с дистанционным управлением, привод: пополюсный, напряжение разъединителя, кВ: 500 (схема) КОЭФ. К ПОЗИЦИИ: 5. То же, внутри работающих ТП и РП при наличии допусков, а также вблизи источников ионирующего излучения и в помещениях А и Б по пожароопасности и 1-й, 2-й и 3-й категории по взрывоопасности ОЗП=1,35; ЭМ=1,35; ЗПМ=1,35; ТЗ=1,35; ТЗМ=1,35; 1. Производство пусконаладочных работ в существующих зданиях и сооружениях, освобожденных от оборудования и других предметов, мешающих нормальному производству работ. ОЗП=1,2; ЭМ=1,2; ЗПМ=1,2; ТЗ=1,2; ТЗМ=1,2 | 18 | 789,33 789,33 |  | 14207.94 | 14207.94 |  | 68.04 | 1224.72
15 | ФЕРп01-03-009-11 | Выключатель крупномодульный с гасительными камерами напряжением до 500 кВ (шт.) КОЭФ. К ПОЗИЦИИ: 5. То же, внутри работающих ТП и РП при наличии допусков, а также вблизи источников ионирующего излучения и в помещениях А и Б по пожароопасности и 1-й, 2-й и 3-й категории по взрывоопасности ОЗП=1,35; ЭМ=1,35; ЗПМ=1,35; ТЗ=1,35; ТЗМ=1,35; 1. Производство пусконаладочных работ в существующих зданиях и сооружениях, освобожденных от оборудования и других предметов, мешающих нормальному производству работ. ОЗП=1,2; ЭМ=1,2; ЗПМ=1,2; ТЗ=1,2; ТЗМ=1,2 | 1 | 4751,91 4751,91 |  | 4751.91 | 4751.91 |  | 388.8 | 388.8
16 | ФЕРп01-03-021-05 | Схема вторичной коммутации выключателя: с пополюсным электромагнитным или пневматическим приводом, напряжение выключателя до 500 кВ (схема) КОЭФ. К ПОЗИЦИИ: 5. То же, внутри работающих ТП и РП при наличии допусков, а также вблизи источников ионирующего излучения и в помещениях А и Б по пожароопасности и 1-й, 2-й и 3-й категории по взрывоопасности ОЗП=1,35; ЭМ=1,35; ЗПМ=1,35; ТЗ=1,35; ТЗМ=1,35; 1. Производство пусконаладочных работ в существующих зданиях и сооружениях, освобожденных от оборудования и других предметов, мешающих нормальному производству работ. ОЗП=1,2; ЭМ=1,2; ЗПМ=1,2; ТЗ=1,2; ТЗМ=1,2 | 1 | 1804,19 1804,19 |  | 1804.19 | 1804.19 |  | 155.52 | 155.52
17 | ФЕРп01-06-021-01 | Схема разводки трехпроводной системы с количеством панелей (шкафов, ячеек): до 2 (схема) КОЭФ. К ПОЗИЦИИ: коэффициент для двухпроводной разводки ОЗП=0,7; ТЗ=0,7 (1-й уровень); 5. То же, внутри работающих ТП и РП при наличии допусков, а также вблизи источников ионирующего излучения и в помещениях А и Б по пожароопасности и 1-й, 2-й и 3-й категории по взрывоопасности ОЗП=1,35; ЭМ=1,35; ЗПМ=1,35; ТЗ=1,35; ТЗМ=1,35 (1-й уровень); 1. Производство пусконаладочных работ в существующих зданиях и сооружениях, освобожденных от оборудования и других предметов, мешающих нормальному производству работ. ОЗП=1,2; ЭМ=1,2; ЗПМ=1,2; ТЗ=1,2; ТЗМ=1,2 (2-й уровень) | 1 | 57,68 57,68 |  | 57.68 | 57.68 |  | 5.04 | 5.04
18 | ФЕРп01-03-022-01 | Устройство подогрева выключателя с одним нагревательным элементом (устройство) КОЭФ. К ПОЗИЦИИ: 5. То же, внутри работающих ТП и РП при наличии допусков, а также вблизи источников ионирующего излучения и в помещениях А и Б по пожароопасности и 1-й, 2-й и 3-й категории по взрывоопасности ОЗП=1,35; ЭМ=1,35; ЗПМ=1,35; ТЗ=1,35; ТЗМ=1,35; 1. Производство пусконаладочных работ в существующих зданиях и сооружениях, освобожденных от оборудования и других предметов, мешающих нормальному производству работ. ОЗП=1,2; ЭМ=1,2; ЗПМ=1,2; ТЗ=1,2; ТЗМ=1,2 | 1 | 131,56 131,56 |  | 131.56 | 131.56 |  | 11.34 | 11.34
19 | ФЕРп01-04-020-03 | Продольная дифференциальная защита линий: ЭПЗ-1638-73/2 (компл.) КОЭФ. К ПОЗИЦИИ: 5. То же, внутри работающих ТП и РП при наличии допусков, а также вблизи источников ионирующего излучения и в помещениях А и Б по пожароопасности и 1-й, 2-й и 3-й категории по взрывоопасности ОЗП=1,35; ЭМ=1,35; ЗПМ=1,35; ТЗ=1,35; ТЗМ=1,35; 1. Производство пусконаладочных работ в существующих зданиях и сооружениях, освобожденных от оборудования и других предметов, мешающих нормальному производству работ. ОЗП=1,2; ЭМ=1,2; ЗПМ=1,2; ТЗ=1,2; ТЗМ=1,2 | 2 | 2351,66 2351,66 |  | 4703.32 | 4703.32 |  | 186.3 | 372.6
20 | ФЕРп01-04-032-13 | Дистанционная защита: ДЗ-751 (компл.) КОЭФ. К ПОЗИЦИИ: 5. То же, внутри работающих ТП и РП при наличии допусков, а также вблизи источников ионирующего излучения и в помещениях А и Б по пожароопасности и 1-й, 2-й и 3-й категории по взрывоопасности ОЗП=1,35; ЭМ=1,35; ЗПМ=1,35; ТЗ=1,35; ТЗМ=1,35; 1. Производство пусконаладочных работ в существующих зданиях и сооружениях, освобожденных от оборудования и других предметов, мешающих нормальному производству работ. ОЗП=1,2; ЭМ=1,2; ЗПМ=1,2; ТЗ=1,2; ТЗМ=1,2 | 3 | 5329,8 5329,80 |  | 15989.4 | 15989.4 |  | 398.52 | 1195.56
21 | ФЕРп01-05-014-01 | Устройство ОАПВ на электромеханических реле (устройство) КОЭФ. К ПОЗИЦИИ: 5. То же, внутри работающих ТП и РП при наличии допусков, а также вблизи источников ионирующего излучения и в помещениях А и Б по пожароопасности и 1-й, 2-й и 3-й категории по взрывоопасности ОЗП=1,35; ЭМ=1,35; ЗПМ=1,35; ТЗ=1,35; ТЗМ=1,35; 1. Производство пусконаладочных работ в существующих зданиях и сооружениях, освобожденных от оборудования и других предметов, мешающих нормальному производству работ. ОЗП=1,2; ЭМ=1,2; ЗПМ=1,2; ТЗ=1,2; ТЗМ=1,2 | 4 | 1886,85 1886,85 |  | 7547.4 | 7547.4 |  | 149.04 | 596.16
22 | ФЕРп01-04-031-01 | Высокочастотная защита: направленная ПДЭ-2802 (компл.) КОЭФ. К ПОЗИЦИИ: 5. То же, внутри работающих ТП и РП при наличии допусков, а также вблизи источников ионирующего излучения и в помещениях А и Б по пожароопасности и 1-й, 2-й и 3-й категории по взрывоопасности ОЗП=1,35; ЭМ=1,35; ЗПМ=1,35; ТЗ=1,35; ТЗМ=1,35; 1. Производство пусконаладочных работ в существующих зданиях и сооружениях, освобожденных от оборудования и других предметов, мешающих нормальному производству работ. ОЗП=1,2; ЭМ=1,2; ЗПМ=1,2; ТЗ=1,2; ТЗМ=1,2 | 1 | 7193,08 7193,08 |  | 7193.08 | 7193.08 |  | 537.84 | 537.84
23 | ФЕРп01-04-048-04 | Устройство резервирования отказа выключателя (УРОВ): REB 010 (компл.) КОЭФ. К ПОЗИЦИИ: 5. То же, внутри работающих ТП и РП при наличии допусков, а также вблизи источников ионирующего излучения и в помещениях А и Б по пожароопасности и 1-й, 2-й и 3-й категории по взрывоопасности ОЗП=1,35; ЭМ=1,35; ЗПМ=1,35; ТЗ=1,35; ТЗМ=1,35; 1. Производство пусконаладочных работ в существующих зданиях и сооружениях, освобожденных от оборудования и других предметов, мешающих нормальному производству работ. ОЗП=1,2; ЭМ=1,2; ЗПМ=1,2; ТЗ=1,2; ТЗМ=1,2 | 4 | 2401,81 2401,81 |  | 9607.24 | 9607.24 |  | 170.1 | 680.4
24 | ФЕРп01-04-049-02 | Устройство передачи отключающего сигнала: ЭПО-1055 (компл.) КОЭФ. К ПОЗИЦИИ: 5. То же, внутри работающих ТП и РП при наличии допусков, а также вблизи источников ионирующего излучения и в помещениях А и Б по пожароопасности и 1-й, 2-й и 3-й категории по взрывоопасности ОЗП=1,35; ЭМ=1,35; ЗПМ=1,35; ТЗ=1,35; ТЗМ=1,35; 1. Производство пусконаладочных работ в существующих зданиях и сооружениях, освобожденных от оборудования и других предметов, мешающих нормальному производству работ. ОЗП=1,2; ЭМ=1,2; ЗПМ=1,2; ТЗ=1,2; ТЗМ=1,2 | 5 | 1029,35 1029,35 |  | 5146.75 | 5146.75 |  | 72.9 | 364.5
25 | ФЕРп01-09-013-04 | Контур регулирования параметров: до 4: с числом органов настройки до 20 (шт.) КОЭФ. К ПОЗИЦИИ: 5. То же, внутри работающих ТП и РП при наличии допусков, а также вблизи источников ионирующего излучения и в помещениях А и Б по пожароопасности и 1-й, 2-й и 3-й категории по взрывоопасности ОЗП=1,35; ЭМ=1,35; ЗПМ=1,35; ТЗ=1,35; ТЗМ=1,35; 1. Производство пусконаладочных работ в существующих зданиях и сооружениях, освобожденных от оборудования и других предметов, мешающих нормальному производству работ. ОЗП=1,2; ЭМ=1,2; ЗПМ=1,2; ТЗ=1,2; ТЗМ=1,2 | 22 | 3784,11 3784,11 |  | 83250.42 | 83250.42 |  | 255.96 | 5631.12
26 | ФЕРп01-09-012-05 | Функциональная группа с общим числом элементов и числом "вход-выход" до: 70 (шт.) КОЭФ. К ПОЗИЦИИ: 5. То же, внутри работающих ТП и РП при наличии допусков, а также вблизи источников ионирующего излучения и в помещениях А и Б по пожароопасности и 1-й, 2-й и 3-й категории по взрывоопасности ОЗП=1,35; ЭМ=1,35; ЗПМ=1,35; ТЗ=1,35; ТЗМ=1,35; 1. Производство пусконаладочных работ в существующих зданиях и сооружениях, освобожденных от оборудования и других предметов, мешающих нормальному производству работ. ОЗП=1,2; ЭМ=1,2; ЗПМ=1,2; ТЗ=1,2; ТЗМ=1,2 | 15 | 2079,74 2079,74 |  | 31196.1 | 31196.1 |  | 157.14 | 2357.1
27 | ФЕРп01-09-011-05 | Функциональная группа с общим числом элементов и органов настройки до: 30 (шт.) КОЭФ. К ПОЗИЦИИ: 5. То же, внутри работающих ТП и РП при наличии допусков, а также вблизи источников ионирующего излучения и в помещениях А и Б по пожароопасности и 1-й, 2-й и 3-й категории по взрывоопасности ОЗП=1,35; ЭМ=1,35; ЗПМ=1,35; ТЗ=1,35; ТЗМ=1,35; 1. Производство пусконаладочных работ в существующих зданиях и сооружениях, освобожденных от оборудования и других предметов, мешающих нормальному производству работ. ОЗП=1,2; ЭМ=1,2; ЗПМ=1,2; ТЗ=1,2; ТЗМ=1,2 | 5 | 1758,14 1758,14 |  | 8790.7 | 8790.7 |  | 132.84 | 664.2
28 | ФЕРп01-09-011-06 | Функциональная группа с общим числом элементов и органов настройки до: 50 (шт.) КОЭФ. К ПОЗИЦИИ: 5. То же, внутри работающих ТП и РП при наличии допусков, а также вблизи источников ионирующего излучения и в помещениях А и Б по пожароопасности и 1-й, 2-й и 3-й категории по взрывоопасности ОЗП=1,35; ЭМ=1,35; ЗПМ=1,35; ТЗ=1,35; ТЗМ=1,35; 1. Производство пусконаладочных работ в существующих зданиях и сооружениях, освобожденных от оборудования и других предметов, мешающих нормальному производству работ. ОЗП=1,2; ЭМ=1,2; ЗПМ=1,2; ТЗ=1,2; ТЗМ=1,2 | 5 | 2251,27 2251,27 |  | 11256.35 | 11256.35 |  | 170.1 | 850.5
29 | ФЕРп01-06-021-01 | Схема разводки трехпроводной системы с количеством панелей (шкафов, ячеек): до 2 (схема) КОЭФ. К ПОЗИЦИИ: коэффициент для двухпроводной разводки ОЗП=0,7; ТЗ=0,7 (1-й уровень); 5. То же, внутри работающих ТП и РП при наличии допусков, а также вблизи источников ионирующего излучения и в помещениях А и Б по пожароопасности и 1-й, 2-й и 3-й категории по взрывоопасности ОЗП=1,35; ЭМ=1,35; ЗПМ=1,35; ТЗ=1,35; ТЗМ=1,35 (1-й уровень); 1. Производство пусконаладочных работ в существующих зданиях и сооружениях, освобожденных от оборудования и других предметов, мешающих нормальному производству работ. ОЗП=1,2; ЭМ=1,2; ЗПМ=1,2; ТЗ=1,2; ТЗМ=1,2 (2-й уровень) | 2000 | 57,68 57,68 |  | 115360 | 115360 |  | 5.04 | 10080
30 | ФЕРп01-11-028-01 | Измерение сопротивления изоляции мегаомметром: кабельных и других линий напряжением до 1 кВ, предназначенных для передачи электроэнергии к распределительным устройствам, щитам, шкафам, коммутационным аппаратам и электропотребителям (линия) КОЭФ. К ПОЗИЦИИ: 5. То же, внутри работающих ТП и РП при наличии допусков, а также вблизи источников ионирующего излучения и в помещениях А и Б по пожароопасности и 1-й, 2-й и 3-й категории по взрывоопасности ОЗП=1,35; ЭМ=1,35; ЗПМ=1,35; ТЗ=1,35; ТЗМ=1,35; 1. Производство пусконаладочных работ в существующих зданиях и сооружениях, освобожденных от оборудования и других предметов, мешающих нормальному производству работ. ОЗП=1,2; ЭМ=1,2; ЗПМ=1,2; ТЗ=1,2; ТЗМ=1,2 | 3500 | 8,28 8,28 |  | 28980 | 28980 |  | 0.65 | 2275
31 | ФЕРп01-13-001-04 | Присоединение с количеством взаимосвязанных устройств до 20 шт. (присоединение) КОЭФ. К ПОЗИЦИИ: 5. То же, внутри работающих ТП и РП при наличии допусков, а также вблизи источников ионирующего излучения и в помещениях А и Б по пожароопасности и 1-й, 2-й и 3-й категории по взрывоопасности ОЗП=1,35; ЭМ=1,35; ЗПМ=1,35; ТЗ=1,35; ТЗМ=1,35; 1. Производство пусконаладочных работ в существующих зданиях и сооружениях, освобожденных от оборудования и других предметов, мешающих нормальному производству работ. ОЗП=1,2; ЭМ=1,2; ЗПМ=1,2; ТЗ=1,2; ТЗМ=1,2 | 22 | 2772,4 2772,40 |  | 60992.8 | 60992.8 |  | 189.54 | 4169.88
32 | ФЕРп01-13-021-04 | Технологический комплекс, включающий агрегаты в количестве, шт., до: 30 (комплекс) КОЭФ. К ПОЗИЦИИ: 5. То же, внутри работающих ТП и РП при наличии допусков, а также вблизи источников ионирующего излучения и в помещениях А и Б по пожароопасности и 1-й, 2-й и 3-й категории по взрывоопасности ОЗП=1,35; ЭМ=1,35; ЗПМ=1,35; ТЗ=1,35; ТЗМ=1,35; 1. Производство пусконаладочных работ в существующих зданиях и сооружениях, освобожденных от оборудования и других предметов, мешающих нормальному производству работ. ОЗП=1,2; ЭМ=1,2; ЗПМ=1,2; ТЗ=1,2; ТЗМ=1,2 | 15 | 13688,66 13688,66 |  | 205329.9 | 205329.9 |  | 954.18 | 14312.7
33 | ФЕРп01-05-021-01 | Устройство фиксации отключения: по положению выключателей, фиксации действия САПВ и БАПВ (устройство) КОЭФ. К ПОЗИЦИИ: 5. То же, внутри работающих ТП и РП при наличии допусков, а также вблизи источников ионирующего излучения и в помещениях А и Б по пожароопасности и 1-й, 2-й и 3-й категории по взрывоопасности ОЗП=1,35; ЭМ=1,35; ЗПМ=1,35; ТЗ=1,35; ТЗМ=1,35; 1. Производство пусконаладочных работ в существующих зданиях и сооружениях, освобожденных от оборудования и других предметов, мешающих нормальному производству работ. ОЗП=1,2; ЭМ=1,2; ЗПМ=1,2; ТЗ=1,2; ТЗМ=1,2 | 4 | 999,35 999,35 |  | 3997.4 | 3997.4 |  | 69.66 | 278.64
34 | ФЕРп01-13-040-01 | Комплекс ПА с количеством взаимосвязанных устройств, шт., до: 5 (комплекс) КОЭФ. К ПОЗИЦИИ: 5. То же, внутри работающих ТП и РП при наличии допусков, а также вблизи источников ионирующего излучения и в помещениях А и Б по пожароопасности и 1-й, 2-й и 3-й категории по взрывоопасности ОЗП=1,35; ЭМ=1,35; ЗПМ=1,35; ТЗ=1,35; ТЗМ=1,35; 1. Производство пусконаладочных работ в существующих зданиях и сооружениях, освобожденных от оборудования и других предметов, мешающих нормальному производству работ. ОЗП=1,2; ЭМ=1,2; ЗПМ=1,2; ТЗ=1,2; ТЗМ=1,2 | 2 | 2551,95 2551,95 |  | 5103.9 | 5103.9 |  | 181.44 | 362.88
35 | ФЕРп01-11-026-01 | Снятие, обработка и анализ: осциллограмм (осциллограмма) КОЭФ. К ПОЗИЦИИ: 5. То же, внутри работающих ТП и РП при наличии допусков, а также вблизи источников ионирующего излучения и в помещениях А и Б по пожароопасности и 1-й, 2-й и 3-й категории по взрывоопасности ОЗП=1,35; ЭМ=1,35; ЗПМ=1,35; ТЗ=1,35; ТЗМ=1,35; 1. Производство пусконаладочных работ в существующих зданиях и сооружениях, освобожденных от оборудования и других предметов, мешающих нормальному производству работ. ОЗП=1,2; ЭМ=1,2; ЗПМ=1,2; ТЗ=1,2; ТЗМ=1,2 | 400 | 165,69 165,69 |  | 66276 | 66276 |  | 12.96 | 5184
36 | ФЕРп01-11-026-02 | Снятие, обработка и анализ: векторных диаграмм (диаграмма) КОЭФ. К ПОЗИЦИИ: 5. То же, внутри работающих ТП и РП при наличии допусков, а также вблизи источников ионирующего излучения и в помещениях А и Б по пожароопасности и 1-й, 2-й и 3-й категории по взрывоопасности ОЗП=1,35; ЭМ=1,35; ЗПМ=1,35; ТЗ=1,35; ТЗМ=1,35; 1. Производство пусконаладочных работ в существующих зданиях и сооружениях, освобожденных от оборудования и других предметов, мешающих нормальному производству работ. ОЗП=1,2; ЭМ=1,2; ЗПМ=1,2; ТЗ=1,2; ТЗМ=1,2 | 30 | 41,42 41,42 |  | 1242.6 | 1242.6 |  | 3.24 | 97.2
37 | ФЕРп01-03-025-04 | Схема, количество блокируемых аппаратов до: 20 (схема) КОЭФ. К ПОЗИЦИИ: 5. То же, внутри работающих ТП и РП при наличии допусков, а также вблизи источников ионирующего излучения и в помещениях А и Б по пожароопасности и 1-й, 2-й и 3-й категории по взрывоопасности ОЗП=1,35; ЭМ=1,35; ЗПМ=1,35; ТЗ=1,35; ТЗМ=1,35; 1. Производство пусконаладочных работ в существующих зданиях и сооружениях, освобожденных от оборудования и других предметов, мешающих нормальному производству работ. ОЗП=1,2; ЭМ=1,2; ЗПМ=1,2; ТЗ=1,2; ТЗМ=1,2 | 3 | 939,68 939,68 |  | 2819.04 | 2819.04 |  | 81 | 243
38 | ФЕРп01-05-010-03 | Устройство автоматического осциллографирования: с записью предаварийного режима (магнитограф) (устройство) КОЭФ. К ПОЗИЦИИ: 5. То же, внутри работающих ТП и РП при наличии допусков, а также вблизи источников ионирующего излучения и в помещениях А и Б по пожароопасности и 1-й, 2-й и 3-й категории по взрывоопасности ОЗП=1,35; ЭМ=1,35; ЗПМ=1,35; ТЗ=1,35; ТЗМ=1,35; 1. Производство пусконаладочных работ в существующих зданиях и сооружениях, освобожденных от оборудования и других предметов, мешающих нормальному производству работ. ОЗП=1,2; ЭМ=1,2; ЗПМ=1,2; ТЗ=1,2; ТЗМ=1,2 | 2 | 5512,73 5512,73 |  | 11025.46 | 11025.46 |  | 390.42 | 780.84
39 | ФЕРп02-01-003-13 | Автоматизированные системы управления III категории технической сложности с количеством каналов: 320 (система) КОЭФ. К ПОЗИЦИИ: 5. То же, внутри работающих ТП и РП при наличии допусков, а также вблизи источников ионирующего излучения и в помещениях А и Б по пожароопасности и 1-й, 2-й и 3-й категории по взрывоопасности ОЗП=1,35; ЭМ=1,35; ЗПМ=1,35; ТЗ=1,35; ТЗМ=1,35; 1. Производство пусконаладочных работ в существующих зданиях и сооружениях, освобожденных от оборудования и других предметов, мешающих нормальному производству работ. ОЗП=1,2; ЭМ=1,2; ЗПМ=1,2; ТЗ=1,2; ТЗМ=1,2 | 1 | 76423,65 76423,65 |  | 76423.65 | 76423.65 |  | 4694.76 | 4694.76
40 | ФЕРп02-01-002-07 | Автоматизированные системы управления II категории технической сложности с количеством каналов: 40 (система) КОЭФ. К ПОЗИЦИИ: 5. То же, внутри работающих ТП и РП при наличии допусков, а также вблизи источников ионирующего излучения и в помещениях А и Б по пожароопасности и 1-й, 2-й и 3-й категории по взрывоопасности ОЗП=1,35; ЭМ=1,35; ЗПМ=1,35; ТЗ=1,35; ТЗМ=1,35; 1. Производство пусконаладочных работ в существующих зданиях и сооружениях, освобожденных от оборудования и других предметов, мешающих нормальному производству работ. ОЗП=1,2; ЭМ=1,2; ЗПМ=1,2; ТЗ=1,2; ТЗМ=1,2 | 1 | 7915,29 7915,29 |  | 7915.29 | 7915.29 |  | 534.6 | 534.6
41 | ФЕРм08-02-158-13 | Заделки концевые сухие для контрольного кабеля сечением одной жилы до 6 мм2, количество жил, до: 10 (шт.) КОЭФ. К ПОЗИЦИИ: 5. То же, внутри работающих ТП и РП при наличии допусков, а также вблизи источников ионирующего излучения и в помещениях А и Б по пожароопасности и 1-й, 2-й и 3-й категории по взрывоопасности ОЗП=1,35; ЭМ=1,35; ЗПМ=1,35; ТЗ=1,35; ТЗМ=1,35; 1. Производство пусконаладочных работ в существующих зданиях и сооружениях, освобожденных от оборудования и других предметов, мешающих нормальному производству работ. ОЗП=1,2; ЭМ=1,2; ЗПМ=1,2; ТЗ=1,2; ТЗМ=1,2 | 900 | 73,23 8,42 | 3,74 0,23 | 65907 | 7578 | 3366 207,00 | 0.87 | 783
42 | ФЕРп01-03-002-04 | Выключатель трехполюсный: с электромагнитным, тепловым или комбинированным расцепителем, номинальный ток, А, до: 50 (шт.) КОЭФ. К ПОЗИЦИИ: коэффициент на двухполюсный выключатель ОЗП=0,8; ТЗ=0,8 (1-й уровень); 5. То же, внутри работающих ТП и РП при наличии допусков, а также вблизи источников ионирующего излучения и в помещениях А и Б по пожароопасности и 1-й, 2-й и 3-й категории по взрывоопасности ОЗП=1,35; ЭМ=1,35; ЗПМ=1,35; ТЗ=1,35; ТЗМ=1,35 (1-й уровень); 1. Производство пусконаладочных работ в существующих зданиях и сооружениях, освобожденных от оборудования и других предметов, мешающих нормальному производству работ. ОЗП=1,2; ЭМ=1,2; ЗПМ=1,2; ТЗ=1,2; ТЗМ=1,2 (2-й уровень) | 80 | 25,88 25,88 |  | 2070.4 | 2070.4 |  | 2.76 | 220.8
43 | ФЕРп01-06-021-01 | Схема разводки трехпроводной системы с количеством панелей (шкафов, ячеек): до 2 (схема) КОЭФ. К ПОЗИЦИИ: коэффициент для двухпроводной разводки ОЗП=0,7; ТЗ=0,7 (1-й уровень); 5. То же, внутри работающих ТП и РП при наличии допусков, а также вблизи источников ионирующего излучения и в помещениях А и Б по пожароопасности и 1-й, 2-й и 3-й категории по взрывоопасности ОЗП=1,35; ЭМ=1,35; ЗПМ=1,35; ТЗ=1,35; ТЗМ=1,35 (1-й уровень); 1. Производство пусконаладочных работ в существующих зданиях и сооружениях, освобожденных от оборудования и других предметов, мешающих нормальному производству работ. ОЗП=1,2; ЭМ=1,2; ЗПМ=1,2; ТЗ=1,2; ТЗМ=1,2 (2-й уровень) | 160 | 57,68 57,68 |  | 9228.8 | 9228.8 |  | 5.04 | 806.4
44 | ФЕРп01-03-002-04 | Выключатель трехполюсный: с электромагнитным, тепловым или комбинированным расцепителем, номинальный ток, А, до: 50 (шт.) КОЭФ. К ПОЗИЦИИ: коэффициент на двухполюсный выключатель ОЗП=0,8; ТЗ=0,8 (1-й уровень); 5. То же, внутри работающих ТП и РП при наличии допусков, а также вблизи источников ионирующего излучения и в помещениях А и Б по пожароопасности и 1-й, 2-й и 3-й категории по взрывоопасности ОЗП=1,35; ЭМ=1,35; ЗПМ=1,35; ТЗ=1,35; ТЗМ=1,35 (1-й уровень); 1. Производство пусконаладочных работ в существующих зданиях и сооружениях, освобожденных от оборудования и других предметов, мешающих нормальному производству работ. ОЗП=1,2; ЭМ=1,2; ЗПМ=1,2; ТЗ=1,2; ТЗМ=1,2 (2-й уровень) | 59 | 25,88 25,88 |  | 1526.92 | 1526.92 |  | 2.76 | 162.84
45 | ФЕРп01-06-021-01 | Схема разводки трехпроводной системы с количеством панелей (шкафов, ячеек): до 2 (схема) КОЭФ. К ПОЗИЦИИ: коэффициент для двухпроводной разводки ОЗП=0,7; ТЗ=0,7 (1-й уровень); 5. То же, внутри работающих ТП и РП при наличии допусков, а также вблизи источников ионирующего излучения и в помещениях А и Б по пожароопасности и 1-й, 2-й и 3-й категории по взрывоопасности ОЗП=1,35; ЭМ=1,35; ЗПМ=1,35; ТЗ=1,35; ТЗМ=1,35 (1-й уровень); 1. Производство пусконаладочных работ в существующих зданиях и сооружениях, освобожденных от оборудования и других предметов, мешающих нормальному производству работ. ОЗП=1,2; ЭМ=1,2; ЗПМ=1,2; ТЗ=1,2; ТЗМ=1,2 (2-й уровень) | 140 | 57,68 57,68 |  | 8075.2 | 8075.2 |  | 5.04 | 705.6
46 | ФЕРм08-02-158-14 | Заделки концевые сухие для 3-4-жильного кабеля с пластмассовой и резиновой изоляцией напряжением до 1 кВ, сечение одной жилы, мм2, до: 35 (шт.) КОЭФ. К ПОЗИЦИИ: 5. То же, внутри работающих ТП и РП при наличии допусков, а также вблизи источников ионирующего излучения и в помещениях А и Б по пожароопасности и 1-й, 2-й и 3-й категории по взрывоопасности ОЗП=1,35; ЭМ=1,35; ЗПМ=1,35; ТЗ=1,35; ТЗМ=1,35; 1. Производство пусконаладочных работ в существующих зданиях и сооружениях, освобожденных от оборудования и других предметов, мешающих нормальному производству работ. ОЗП=1,2; ЭМ=1,2; ЗПМ=1,2; ТЗ=1,2; ТЗМ=1,2 | 250 | 28,98 17,93 | 3,74 0,23 | 7245 | 4482.5 | 935 57,50 | 1.86 | 465
47 | ФЕРм08-02-158-15 | Заделки концевые сухие для 3-4-жильного кабеля с пластмассовой и резиновой изоляцией напряжением до 1 кВ, сечение одной жилы, мм2, до: 120 (шт.) КОЭФ. К ПОЗИЦИИ: 5. То же, внутри работающих ТП и РП при наличии допусков, а также вблизи источников ионирующего излучения и в помещениях А и Б по пожароопасности и 1-й, 2-й и 3-й категории по взрывоопасности ОЗП=1,35; ЭМ=1,35; ЗПМ=1,35; ТЗ=1,35; ТЗМ=1,35; 1. Производство пусконаладочных работ в существующих зданиях и сооружениях, освобожденных от оборудования и других предметов, мешающих нормальному производству работ. ОЗП=1,2; ЭМ=1,2; ЗПМ=1,2; ТЗ=1,2; ТЗМ=1,2 | 7 | 32,41 21,37 | 3,74 0,23 | 226.87 | 149.59 | 26,18 1,61 | 2.22 | 15.54
48 | ФЕРм08-02-144-01 | Присоединение к зажимам жил проводов или кабелей, сечение, мм2, до: 2,5 (100 шт.) КОЭФ. К ПОЗИЦИИ: 5. То же, внутри работающих ТП и РП при наличии допусков, а также вблизи источников ионирующего излучения и в помещениях А и Б по пожароопасности и 1-й, 2-й и 3-й категории по взрывоопасности ОЗП=1,35; ЭМ=1,35; ЗПМ=1,35; ТЗ=1,35; ТЗМ=1,35; 1. Производство пусконаладочных работ в существующих зданиях и сооружениях, освобожденных от оборудования и других предметов, мешающих нормальному производству работ. ОЗП=1,2; ЭМ=1,2; ЗПМ=1,2; ТЗ=1,2; ТЗМ=1,2 | 2.5 | 187,21 187,21 |  | 468.03 | 468.03 |  | 19.44 | 48.6
49 | ФЕРм08-02-144-03 | Присоединение к зажимам жил проводов или кабелей, сечение, мм2, до: 16 (100 шт.) КОЭФ. К ПОЗИЦИИ: 5. То же, внутри работающих ТП и РП при наличии допусков, а также вблизи источников ионирующего излучения и в помещениях А и Б по пожароопасности и 1-й, 2-й и 3-й категории по взрывоопасности ОЗП=1,35; ЭМ=1,35; ЗПМ=1,35; ТЗ=1,35; ТЗМ=1,35; 1. Производство пусконаладочных работ в существующих зданиях и сооружениях, освобожденных от оборудования и других предметов, мешающих нормальному производству работ. ОЗП=1,2; ЭМ=1,2; ЗПМ=1,2; ТЗ=1,2; ТЗМ=1,2 | 1 | 237,14 237,14 |  | 237.14 | 237.14 |  | 24.62 | 24.62
50 | ФЕРм08-02-144-05 | Присоединение к зажимам жил проводов или кабелей, сечение, мм2, до: 70 (100 шт.) КОЭФ. К ПОЗИЦИИ: 5. То же, внутри работающих ТП и РП при наличии допусков, а также вблизи источников ионирующего излучения и в помещениях А и Б по пожароопасности и 1-й, 2-й и 3-й категории по взрывоопасности ОЗП=1,35; ЭМ=1,35; ЗПМ=1,35; ТЗ=1,35; ТЗМ=1,35; 1. Производство пусконаладочных работ в существующих зданиях и сооружениях, освобожденных от оборудования и других предметов, мешающих нормальному производству работ. ОЗП=1,2; ЭМ=1,2; ЗПМ=1,2; ТЗ=1,2; ТЗМ=1,2 | 1 | 294,86 294,86 |  | 294.86 | 294.86 |  | 30.62 | 30.62
Итого прямые затраты по разделу в ценах 2001г. | [5 empty] | 961654.94 | 900486.16 | 4327,18 266,11 |  | 67454.96
Накладные расходы | [5 empty] | 585488.98
Сметная прибыль | [5 empty] | 360300.91
Итоги по разделу 1 :
Пусконаладочные работы: 'вхолостую' - 80%, 'под нагрузкой' - 20% | [5 empty] | 1818915.89 |  |  |  | 66087.58
Пусконаладочные работы | [5 empty] | 88528.94 |  |  |  | 1367.38
Итого | [5 empty] | 1907444.83 |  |  |  | 67454.96
В том числе:
Материалы | [5 empty] | 56841.6
Машины и механизмы | [5 empty] | 4327.18
ФОТ | [5 empty] | 900752.27
Накладные расходы | [5 empty] | 585488.98
Сметная прибыль | [5 empty] | 360300.91
Итого по разделу 1 | [5 empty] | 1907444.83 |  |  |  | 67454.96
ИТОГИ ПО СМЕТЕ:
Итого прямые затраты по смете в ценах 2001г. | [5 empty] | 961654.94 | 900486.16 | 4327,18 266,11 |  | 67454.96
Накладные расходы | [5 empty] | 585488.98
В том числе, справочно:
65% ФОТ (от 900752,27) (Поз. 1-40, 42-45, 41, 46-50) | [5 empty] | 585488.98
Сметная прибыль | [5 empty] | 360300.91
В том числе, справочно:
40% ФОТ (от 900752,27) (Поз. 1-40, 42-45, 41, 46-50) | [5 empty] | 360300.91
Итоги по смете:
Пусконаладочные работы: 'вхолостую' - 80%, 'под нагрузкой' - 20% | [5 empty] | 1818915.89 |  |  |  | 66087.58
Пусконаладочные работы | [5 empty] | 88528.94 |  |  |  | 1367.38
Итого | [5 empty] | 1907444.83 |  |  |  | 67454.96
В том числе:
Материалы | [5 empty] | 56841.6
Машины и механизмы | [5 empty] | 4327.18
ФОТ | [5 empty] | 900752.27
Накладные расходы | [5 empty] | 585488.98
Сметная прибыль | [5 empty] | 360300.91
ВСЕГО по смете | [5 empty] | 1907444.83 |  |  |  | 67454.96