## Локальная смета
СОГЛАСОВАНО: | [8 empty] | УТВЕРЖДАЮ:
________________ | [8 empty] | ________________
" _____ " ________________ 2011 г. | [8 empty] | "______ " _______________2011 г.
(наименование стройки)
ЛОКАЛЬНЫЙ СМЕТНЫЙ РАСЧЕТ №
(локальная смета)
на
(наименование работ и затрат, наименование объекта)
Основание:
|  | Сметная стоимость _______________________________________________________________________________________________ |  | ___________________________ |  | тыс. руб.
|  | строительных работ _______________________________________________________________________________________________ |  | _______________________________________________________________________________________________ |  | тыс. руб.
|  | монтажных работ _______________________________________________________________________________________________ |  | _______________________________________________________________________________________________ |  | тыс. руб.
|  | прочих _______________________________________________________________________________________________ |  | _______________________________________________________________________________________________0,112 |  | тыс. руб.
|  | Средства на оплату труда _______________________________________________________________________________________________ |  | ___________________________241,417 |  | тыс. руб.
|  | Сметная трудоемкость _______________________________________________________________________________________________ |  | _______________________________________________________________________________________________2228,69 |  | чел.час
Составлен(а) в текущих (прогнозных) ценах по состоянию на _______201_ г.
№ пп | Обоснование | Наименование | Ед. изм. | Кол. | Стоимость единицы, руб. |  |  |  | Общая стоимость, руб.
[5 empty] | Всего | В том числе |  |  | Всего | В том числе
[6 empty] | Осн.З/п | Эк.Маш. | З/пМех |  | Осн.З/п | Эк.Маш. | З/пМех
1 | 2 | 3 | 4 | 5 | 6 | 7 | 8 | 9 | 10 | 11 | 12 | 13
Раздел 4. Монтаж шкафа
15 | ТЕР19-01-004-1 | Устройство шкафа Ш-0,8 КОЭФ. К ПОЗИЦИИ: Районный к-т 15% НР (170 руб.): 128%*0,94 от ФОТ СП (117 руб.): 83% от ФОТ | 1 установка | 1 | 625.89 | 134.86 | 35.08 | 6.23 | 626 | 135 | 35 | 6
16 | ТЕР06-01-005-01 | Устройство бетонных фундаментов общего назначения объемом до 5 м3 КОЭФ. К ПОЗИЦИИ: Районный к-т 15% НР (44 руб.): 105%*0,94 от ФОТ СП (29 руб.): 65% от ФОТ | 100 м3 бетона и железобетона в деле | 0.01 | 13372.36 | 4014.1 | 3592.11 | 537.49 | 134 | 40 | 36 | 5
17 | ТССЦ-401-0245 | Бетон песчаный, класс В 12,5 (М150) КОЭФ. К ПОЗИЦИИ: Районный к-т 15% | м3 | 1.02 | 481.35 |  |  |  | 491
18 | ТЕР07-01-054-09 | Установка металлических оград по железобетонным столбам без цоколя из сетки высотой до 2,2 м КОЭФ. К ПОЗИЦИИ: Районный к-т 15% НР (402 руб.): 130%*0,94 от ФОТ СП (280 руб.): 85% от ФОТ | 100 м оград | 0.12 | 10713.09 | 2428.28 | 2511.29 | 315.94 | 1286 | 291 | 301 | 38
19 | ТССЦ-401-0245 | Бетон песчаный, класс В 12,5 (М150) КОЭФ. К ПОЗИЦИИ: Районный к-т 15% | м3 | 0.19 | 481.35 |  |  |  | 91
20 | сцм-201-8173 | Уголок для крепления 50х50х5 КОЭФ. К ПОЗИЦИИ: Районный к-т 15% | шт | 4 | 8 |  |  |  | 32
21 | ТЕР07-01-055-08 | Устройство калиток с установкой столбов металлических КОЭФ. К ПОЗИЦИИ: Районный к-т 15% НР (112 руб.): 130%*0,94 от ФОТ СП (78 руб.): 85% от ФОТ | 100 шт. | 0.01 | 9845.67 | 9109.85 | 430.42 | 111.47 | 98 | 91 | 4 | 1
22 | сцм-201-9120-1 | Полотна ложных калиток, массой до 0,05т КОЭФ. К ПОЗИЦИИ: Районный к-т 15% | шт | 1 | 538.16 |  |  |  | 538
23 | ТЕР33-02-013-14 | Установка стальных сварных молниеотводов и тросостоек, массой до 0,2 т КОЭФ. К ПОЗИЦИИ: Районный к-т 15% НР (62 руб.): 105%*0,94 от ФОТ СП (38 руб.): 60% от ФОТ | 1 т конструкций | 0.1 | 2888.22 | 427.28 | 2235.41 | 201.48 | 289 | 43 | 224 | 20
24 | ТЕРм08-02-472-06 | Проводник заземляющий открыто по строительным основаниям из полосовой стали, сечение, мм2: 100 КОЭФ. К ПОЗИЦИИ: Районный к-т 15% НР (35 руб.): 95%*0,94 от ФОТ СП (25 руб.): 65% от ФОТ | 100 м | 0.2 | 1799.9 | 192.02 | 79.78 | 3.54 | 360 | 38 | 16 | 1
25 | ТЕРм08-02-471-01 | Заземлитель вертикальный из угловой стали, размер, мм: 50х50х5 КОЭФ. К ПОЗИЦИИ: Районный к-т 15% НР (29 руб.): 95%*0,94 от ФОТ СП (21 руб.): 65% от ФОТ | 10 шт. | 0.3 | 939.52 | 108.13 | 65.74 | 3.54 | 282 | 32 | 20 | 1
26 | ТЕРп01-11-010-02 | Измерение сопротивления растеканию тока контура с диагональю до 20 м КОЭФ. К ПОЗИЦИИ: Районный к-т 15% НР (34 руб.): 65%*0,94 от ФОТ СП (22 руб.): 40% от ФОТ | измерение | 2 | 28.24 | 28.24 |  |  | 56 | 56
Итого прямые затраты по разделу в ценах 2001г. | [8 empty] | 4283 | 726 | 636 | 72
Накладные расходы | [8 empty] | 888
Сметная прибыль | [8 empty] | 611
Итоги по разделу 4 Монтаж шкафа :
Итого Строительные работы | [8 empty] | 4917
Итого Монтажные работы | [8 empty] | 753
Итого Прочие затраты | [8 empty] | 112
Итого | [8 empty] | 5782
В том числе:
Материалы | [8 empty] | 2921
Машины и механизмы | [8 empty] | 636
ФОТ | [8 empty] | 798
Накладные расходы | [8 empty] | 888
Сметная прибыль | [8 empty] | 611
Итого по разделу 4 Монтаж шкафа | [8 empty] | 5782
Раздел 5. Стоимость оборудования
27 | -- | Шкафная установка КОЭФ. К ПОЗИЦИИ: Районный к-т 15% | шт | 1 | 118644.06 |  |  |  | 118644
Итого прямые затраты по разделу в ценах 2001г. | [8 empty] | 118644
Итоги по разделу 5 Стоимость оборудования :
Сантехнические работы - внутренние (трубопроводы, водопровод, канализация, отопление, газоснабжение, вентиляция и кондиционирование воздуха) | [8 empty] | 118644
Итого | [8 empty] | 118644
В том числе:
Материалы | [8 empty] | 118644
Итого по разделу 5 Стоимость оборудования | [8 empty] | 118644