## Локальная смета
СОГЛАСОВАНО: | [7 empty] | УТВЕРЖДАЮ:
______________ | [7 empty] | ____________
" _____ " ________________ 2011 г. | [7 empty] | "______ " _______________2011 г.
(наименование стройки)
ЛОКАЛЬНЫЙ СМЕТНЫЙ РАСЧЕТ № 1
(локальная смета)
на | ремонт кровли
(наименование работ и затрат, наименование объекта)
Основание: Дефектная ведомость
| Сметная стоимость строительных работ _______________________________________________________________________________________________ |  | ___________________________99,039 |  | тыс. руб.
| Средства на оплату труда _______________________________________________________________________________________________ |  | ___________________________24,441 |  | тыс. руб.
| Сметная трудоемкость _______________________________________________________________________________________________ |  | _______________________________________________________________________________________________161,54 |  | чел.час
Составлен(а) в текущих (прогнозных) ценах по состоянию на ноябрь 2011 г.
№ пп | Шифр и номер позиции норматива | Наименование работ и затрат, единица измерения | Количество | Стоимость единицы, руб. |  | Общая стоимость, руб. |  |  | Затраты труда рабочих, чел.-ч, не занятых обслуживанием машин
|  |  |  | всего | эксплуатации машин | Всего | оплаты труда | эксплуатация машин
|  |  |  | оплаты труда | в т.ч. оплаты труда |  |  | в т.ч. оплаты труда | на единицу | всего
1 | 2 | 3 | 4 | 5 | 6 | 7 | 8 | 9 | 10 | 11
Раздел 1. Ремонт кровли
1 | ТЕРр58-17-04 | Разборка покрытий кровель из: волнистых и полуволнистых асбестоцементных листов (100 м2 покрытий кровель) ИНДЕКС К ПОЗИЦИИ(справочно): ТЕРр58-17-04 ноябрь 2011 г. п/п 9715_ ОЗП=17,55; ЭМ=5,09; ЗПМ=17,55 | 0.904 | 191,31 190,24 | 1.07 | 172.94 | 171.98 | 0.96 | 24.39 | 22.05
|  | Накладные расходы от ФОТ Сметная прибыль от ФОТ Всего с НР и СП | 71%=83%*0,85 52%=65%*0,8 |  |  | 2142,96 1569,49 6735,59
2 | ТЕРр58-01-01 | Разборка обрешетки из брусков с прозорами (100 м2 кровли) ИНДЕКС К ПОЗИЦИИ(справочно): ТЕРр58-1-1 ноябрь 2011 г. п/п 9654_ ОЗП=17,55; ЭМ=8,75; ЗПМ=17,55 | 0.904 | 160,26 120,52 | 39,74 6,21 | 144.88 | 108.95 | 35,93 5,61 | 15.16 | 13.7
|  | Накладные расходы от ФОТ Сметная прибыль от ФОТ Всего с НР и СП | 71%=83%*0,85 52%=65%*0,8 |  |  | 1427,48 1045,48 4699,42
3 | ТЕРр58-01-02 | Разборка стропил со стойками и подкосами из: досок (100 м2 кровли) ИНДЕКС К ПОЗИЦИИ(справочно): ТЕРр58-1-2 ноябрь 2011 г. п/п 9655_ ОЗП=17,55; ЭМ=8,75; ЗПМ=17,55 | 0.4 | 208,54 183,48 | 25,06 3,92 | 83.42 | 73.4 | 10,02 1,57 | 22.68 | 9.07
|  | Накладные расходы от ФОТ Сметная прибыль от ФОТ Всего с НР и СП | 71%=83%*0,85 52%=65%*0,8 |  |  | 934,16 684,17 2994,18
4 | ТЕР26-02-014-01 | Огнезащитное покрытие деревянных конструкций мансард и элементов кровли составом "АТТИК" (100 м2 обрабатываемой поверхности) КОЭФ. К ПОЗИЦИИ: При ремонте и реконструкции зданий и сооружений работы, аналогичные технологическим процессам в новом строительстве ОЗП=1,15; ЭМ=1,25 к расх.; ЗПМ=1,25; ТЗ=1,15; ТЗМ=1,25 ИНДЕКС К ПОЗИЦИИ(справочно): ТЕР26-02-014-01 ноябрь 2011 г. п/п 8119_ ОЗП=17,55; ЭМ=4,86; ЗПМ=17,55; МАТ=1,44 | 0.904 | 3795,83 437,75 | 180.86 | 3431.43 | 395.73 | 163.5 | 47.63 | 43.06
|  | Накладные расходы от ФОТ Сметная прибыль от ФОТ Всего с НР и СП | 77%=100%*0,9 * 0,85 48%=70%*0,85 * 0,8 |  |  | 5347,7 3333,63 20556,97
5 | ТЕРр58-12-03 | Устройство обрешетки с прозорами из досок и брусков под кровлю из: асбестоцементных листов (100 м2) ИНДЕКС К ПОЗИЦИИ(справочно): ТЕРр58-12-3 ноябрь 2011 г. п/п 9696_ ОЗП=17,55; ЭМ=8,65; ЗПМ=17,55; МАТ=4,17 | 0.904 | 1327,35 149,46 | 11,34 2,57 | 1199.92 | 135.11 | 10,25 2,32 | 18.8 | 17
|  | Накладные расходы от ФОТ Сметная прибыль от ФОТ Всего с НР и СП | 71%=83%*0,85 52%=65%*0,8 |  |  | 1712,45 1254,19 9824
6 | ТЕРр58-13-02 | Устройство покрытия из рулонных материалов насухо: с промазкой кромок мастикой (гидроизоляция) (100 м2 кровли) ИНДЕКС К ПОЗИЦИИ(справочно): ТЕРр58-13-2 ноябрь 2011 г. п/п 9699_ ОЗП=17,55; ЭМ=8,58; ЗПМ=17,55; МАТ=2,98 | 0.904 | 1031,41 68,22 | 5.28 | 932.39 | 61.67 | 4.77 | 8.36 | 7.56
|  | Накладные расходы от ФОТ Сметная прибыль от ФОТ Всего с НР и СП | 71%=83%*0,85 52%=65%*0,8 |  |  | 768,44 562,8 5035,01
7 | ТЕР12-01-007-03 | Устройство кровель из волнистых асбестоцементных листов: унифицированного профиля по готовым прогонам (100 м2 кровли) КОЭФ. К ПОЗИЦИИ: При ремонте и реконструкции зданий и сооружений работы, аналогичные технологическим процессам в новом строительстве ОЗП=1,15; ЭМ=1,25 к расх.; ЗПМ=1,25; ТЗ=1,15; ТЗМ=1,25 ИНДЕКС К ПОЗИЦИИ(справочно): ТЕР12-01-007-03 ноябрь 2011 г. п/п 4413_ ОЗП=17,55; ЭМ=8,21; ЗПМ=17,55; МАТ=4,26 | 0.904 | 4340,28 469,28 | 132,3 13,34 | 3923.61 | 424.23 | 119,6 12,06 | 54.31 | 49.1
|  | Накладные расходы от ФОТ Сметная прибыль от ФОТ Всего с НР и СП | 92%=120%*0,9 * 0,85 44%=65%*0,85 * 0,8 |  |  | 7044,34 3369,03 33238,39
Итого прямые затраты по разделу в ценах 2001г. | [5 empty] | 9888.59 | 1371.07 | 345,03 21,56 |  | 161.54
Итого прямые затраты по разделу с учетом индексов, в текущих ценах | [5 empty] | 51887.24 | 24062.28 | 2313,08 378,38 |  | 161.54
Накладные расходы | [5 empty] | 19377.52
Сметная прибыль | [5 empty] | 11818.79
Итоги по разделу 1 Ремонт кровли :
Крыши, кровли (ремонтно-строительные) | [5 empty] | 29288.19 |  |  |  | 69.38
Теплоизоляционные работы | [5 empty] | 20556.97 |  |  |  | 43.06
Кровли | [5 empty] | 33238.39 |  |  |  | 49.1
Итого | [5 empty] | 83083.55 |  |  |  | 161.54
Всего с учетом ЗУ "п.2.1 Ремонт отдельных элементов здания. Крыша (кровля) с покрытием из штучных материалов СМР=1,02%" | [5 empty] | 83931 |  |  |  | 161.54
Справочно, в текущих ценах:
Материалы | [5 empty] | 25511.88
Машины и механизмы | [5 empty] | 2313.08
ФОТ | [5 empty] | 24440.66
Накладные расходы | [5 empty] | 19377.52
Сметная прибыль | [5 empty] | 11818.79
Итого по разделу 1 Ремонт кровли | [5 empty] | 83931 |  |  |  | 161.54
ИТОГИ ПО СМЕТЕ:
Итого прямые затраты по смете в ценах 2001г. | [5 empty] | 9888.59 | 1371.07 | 345,03 21,56 |  | 161.54
Итого прямые затраты по смете с учетом индексов, в текущих ценах | [5 empty] | 51887.24 | 24062.28 | 2313,08 378,38 |  | 161.54
Накладные расходы | [5 empty] | 19377.52
Сметная прибыль | [5 empty] | 11818.79
Итоги по смете:
Крыши, кровли (ремонтно-строительные) | [5 empty] | 29288.19 |  |  |  | 69.38
Теплоизоляционные работы | [5 empty] | 20556.97 |  |  |  | 43.06
Кровли | [5 empty] | 33238.39 |  |  |  | 49.1
Итого | [5 empty] | 83083.55 |  |  |  | 161.54
Всего с учетом ЗУ "п.2.1 Капитальный ремонт отдельных элементов здания. Крыша (кровля) с покрытием из штучных материалов СМР=1,02%" | [5 empty] | 83931 |  |  |  | 161.54
Справочно, в текущих ценах:
Материалы | [5 empty] | 25511.88
Машины и механизмы | [5 empty] | 2313.08
ФОТ | [5 empty] | 24440.66
Накладные расходы | [5 empty] | 19377.52
Сметная прибыль | [5 empty] | 11818.79
НДС 18% | [5 empty] | 15107.58
ВСЕГО по смете | [5 empty] | 99038.58 |  |  |  | 161.54
ПОТРЕБНОЕ КОЛИЧЕСТВО РЕСУРСОВ:
№ п.п | Код ресурса | Наименование | Ед. изм. | Кол-во
Ресурсы подрядчика
Трудозатраты
1 | 36527 | Затраты труда рабочих (ср 2) | чел.час | 22.05
2 | 37258 | Затраты труда рабочих (ср 2,2) | чел.час | 30.7
3 | 37988 | Затраты труда рабочих (ср 2,4) | чел.час | 9.07
4 | 38354 | Затраты труда рабочих (ср 2,5) | чел.час | 7.56
5 | 36894 | Затраты труда рабочих (ср 3,1) | чел.час | 49.1
6 | 38720 | Затраты труда рабочих (ср 3,6) | чел.час | 43.06
7 | 2 | Затраты труда машинистов | чел.час | 2.43
Машины и механизмы
8 | 20129 | Краны башенные при работе на других видах строительства (кроме монтажа технологического оборудования) 8 т... | маш.-ч | 1.11
9 | 21141 | Краны на автомобильном ходу при работе на других видах строительства (кроме магистральных трубопроводов) 10 т | маш.-ч | 0.33
10 | 30401 | Лебедки электрические, тяговым усилием до 5,79 (0,59) к... | маш.-ч | 1.04
11 | 30401 | - Лебедки электрические, тяговым усилием до 5,79 (0,59) кH (т) | маш.-ч | 0.57
12 | 30401 | - Лебедки электрические, тяговым усилием до 5,79 (0,59) кН (т) | маш.-ч | 0.47
13 | 31121 | Подъемники мачтовые строительные 0.5 т | маш.-ч | 0.17
14 | 340101 | Агрегаты окрасочные высокого давления для окраски поверхностей конструкций мощностью 1 кВт | маш.-ч | 21.36
15 | 400001 | Автомобили бортовые грузоподъемностью до 5 т | маш.-ч | 0.83
Материалы
16 | 101-0036 | Листы асбестоцементные волнистые унифицированного профиля 54/200 толщиной 7.5 мм | м2 | 117.5
17 | 101-0059 | Детали к листам асбестоцементным среднего профиля, коньковые перекрываемые и перекрывающие (пара) КС-1 и КС-2 | 100па | 0.0904
18 | 101-0096 | Болты оцинкованные диаметром резьбы 8 мм | т | 0.003616
19 | 101-0195 | Гвозди толевые круглые 3.0х40 мм | т | 0.002712
20 | 101-0594 | Мастика битумная кровельная горячая | т | 0.01989
21 | 101-0788 | Поковки оцинкованные массой 2.825 кг | т | 0.02441
22 | 101-0852 | Рубероид кровельный с крупнозернистой посыпкой РКК-350б | м2 | 104
23 | 101-0856 | Рубероид кровельный с крупнозернистой посыпкой с пылевидной посыпкой РКП-350б | м2 | 1.428
24 | 101-1757 | Ветошь | кг | 9.04
25 | 101-1805 | Гвозди строительные | т | 0.0055506
26 | 101-1875 | Сталь листовая оцинкованная, толщ. 0,70 мм | т | 0.01808
27 | 101-1976 | Примеси волокнистых веществ | кг | 0.0904
28 | 102-0025 | Пиломатериалы хвойных пород. Бруски обрезные длиной 4-6.5 м, шириной 75-150 мм, толщиной 40-75 мм III сорта | м3 | 0.4882
29 | 102-0077 | Пиломатериалы хвойных пород. Доски необрезные длиной 4-6.5 м, все ширины, толщиной 32-40 мм III сорта | м3 | 0.4339
30 | 113-0510 | Состав огнезащитный пропиточный АТТИК | кг | 58.76
31 | 402-0004 | Раствор готовый кладочный цементный, марка 100 | м3 | 0.01808
32 | 411-0001 | Вода | м3 | 0.00904
33 | 999-9900 | Строительный мусор | т | 2.937
Заказчик: ___________________________
(должность, подпись, расшифровка)
М.П.
Подрядчик: ___________________________
(должность, подпись, расшифровка)
М.П.
Сдал: ___________________________
(должность, подпись, расшифровка)
Принял: ___________________________
(должность, подпись, расшифровка)