## ЛСР 13 граф
СОГЛАСОВАНО: | [8 empty] | УТВЕРЖДАЮ:
________________ | [8 empty] | ________________
" _____ " ________________ 2021 г. | [8 empty] | "______ " _______________2021 г.
(наименование стройки)
ЛОКАЛЬНЫЙ СМЕТНЫЙ РАСЧЕТ №
(локальная смета)
| на | Забор -профлист
(наименование работ и затрат, наименование объекта)
Основание:
|  | Сметная стоимость строительных работ _______________________________________________________________________________________________ |  | ___________________________656,677 |  | тыс. руб.
|  | Средства на оплату труда _______________________________________________________________________________________________ |  | ___________________________0,000 |  | тыс. руб.
|  | Сметная трудоемкость _______________________________________________________________________________________________ |  | _______________________________________________________________________________________________229,859 |  | чел.час
Составлен(а) в текущих (прогнозных) ценах по состоянию на ______________
№ пп | Обоснование | Наименование | Ед. изм. | Кол. | Стоимость единицы, руб. |  |  |  | Общая стоимость, руб.
[5 empty] | Всего | В том числе |  |  | Всего | В том числе
[6 empty] | Осн.З/п | Эк.Маш. | З/пМех |  | Осн.З/п | Эк.Маш. | З/пМех
1 | 2 | 3 | 4 | 5 | 6 | 7 | 8 | 9 | 10 | 11 | 12 | 13
Раздел 1. Новый раздел
1 | ФЕР09-08-001-01 Приказ Минстроя России от 26.12.2019 №876/пр | Установка металлических столбов высотой до 4 м: с погружением в бетонное основание НР (474 руб.): 90% от ФОТ (526,67 руб.) СП (447,67 руб.): 85% от ФОТ (526,67 руб.) | 100 шт | 0.9 | 3968.08 | 304.01 | 3430.97 | 281.18 | 3571.27 | 273.61 | 3087.87 | 253.06
2 | ФЕР06-15-003-19 Приказ Минстроя России от 26.12.2019 №876/пр | Приготовление тяжелых кладочных растворов: цементных марки 150 НР (76,32 руб.): 66% от ФОТ (115,63 руб.) СП 0% от ФОТ | 100 м3 | 0.05706 | 17561.96 | 1567.8 | 1818.56 | 458.64 | 1002.09 | 89.46 | 103.77 | 26.17
3 | ФССЦ-02.3.01.02-0016 Приказ Минстроя России от 26.12.2019 №876/пр | Песок природный для строительных: работ средний с крупностью зерен размером свыше 5 мм-до 5% по массе | м3 | 6.619 | 55.26 |  |  |  | 365.76
4 | Коммерческое предложение ООО ""(конъюктурный анализ) | Профильная металлическая труба 60х60х3 мм. L=108 м ( Вес метра: 5,25 кг) МАТ=95300 /1,2/7,35/1,00499/1,1153*1,03*1,075 | т | 0.567 | 10673,74 95300 /1,2/7,35/1,00499/1,1153*1,03*1,075 |  |  |  | 6052.01
5 | ФЕР09-03-014-01 Приказ Минстроя России от 26.12.2019 №876/пр Прим | Монтаж связей и распорок из одиночных и парных уголков, гнутосварных профилей для пролетов: до 24 м при высоте здания до 25 м/ Монтаж поперечныхисвязей НР (221,2 руб.): 90% от ФОТ (245,78 руб.) СП (208,91 руб.): 85% от ФОТ (245,78 руб.) | т | 0.615 | 1051.47 | 345.67 | 473.47 | 53.96 | 646.65 | 212.59 | 291.18 | 33.19
6 | Коммерческое предложение ООО ""(конъюктурный анализ) | Профильная металлическая труба 20х40х2 мм L=254 м МАТ=81490/1,2/7,35/1,00499/1,1153*1,03*1,075 | т | 0.615 | 9127 81490/1,2/7,35/1,00499/1,1153*1,03*1,075 |  |  |  | 5613.11
7 | ФЕР09-05-002-01 Приказ Минстроя России от 26.12.2019 №876/пр | Электродуговая сварка при монтаже одноэтажных производственных зданий: каркасов в целом НР (38,98 руб.): 90% от ФОТ (43,31 руб.) СП (36,81 руб.): 85% от ФОТ (43,31 руб.) | 10 т | 0.1182 | 1172.26 | 366.15 | 354.61 | 0.23 | 138.56 | 43.28 | 41.91 | 0.03
8 | ФЕР09-05-001-01 Приказ Минстроя России от 26.12.2019 №876/пр | Облицовка ворот стальным профилированным листом НР (1247,99 руб.): 90% от ФОТ (1386,65 руб.) СП (1178,65 руб.): 85% от ФОТ (1386,65 руб.) | 100 м2 | 5.16 | 304.6 | 264.91 | 26.33 | 3.82 | 1571.74 | 1366.94 | 135.86 | 19.71
9 | Коммерческое предложение ООО ""(конъюктурный анализ) | Профнастил С8 RAL 5005 (0.4+) ( Сигнально-синий) (1,2х3,3 м) МАТ=2950,99/1,2/7,35/1,00499/1,1153*1,03*1,075 | шт. | 131 | 330,52 2950,99/1,2/7,35/1,00499/1,1153*1,03*1,075 |  |  |  | 43298.12
10 | ФЕР13-03-002-04 Приказ Минстроя России от 26.12.2019 №876/пр | Огрунтовка металлических поверхностей за один раз: грунтовкой ГФ-021 НР (28,88 руб.): 90% от ФОТ (32,09 руб.) СП (22,46 руб.): 70% от ФОТ (32,09 руб.) | 100 м2 | 0.51417 | 217.81 | 56.55 | 9.22 | 0.22 | 114.89 | 31.98 | 4.74 | 0.11
11 | ФЕР13-03-004-26 Приказ Минстроя России от 26.12.2019 №876/пр | Окраска металлических огрунтованных поверхностей: эмалью ПФ-115 НР (9,94 руб.): 90% от ФОТ (11,04 руб.) СП (7,73 руб.): 70% от ФОТ (11,04 руб.) | 100 м2 | 0.51417 | 163.49 | 19.32 | 6.01 | 0.22 | 85.06 | 10.93 | 3.09 | 0.11
ВСЕГО по смете
Итого прямые затраты (справочно)
В том числе:
Оплата труда рабочих
Эксплуатация машин
Оплата труда машинистов
Материалы
Строительные работы | [8 empty] | 488473
Строительные работы | [8 empty] | 477858
Отдельные виды работ и затрат, относимые на стоимость строительных работ | [8 empty] | 10615
Итого ФОТ (справочно)
Итого накладные расходы (справочно)
Итого сметная прибыль (справочно)
Стоимость с учетом индекса фактической инфляции - 1,00499 | [8 empty] | 2437
Стоимость с учетом индекса прогнозной инфляции - 1,1153 | [8 empty] | 56321
Итого с учетом доп. работ и затрат | [8 empty] | 547231
НДС 20% | [8 empty] | 109446.2
ВСЕГО по смете | [8 empty] | 656677.2
Заказчик: ___________________________
(должность, подпись, расшифровка)
М.П.
Подрядчик: ___________________________
(должность, подпись, расшифровка)
М.П.
Составил: ___________________________
(должность, подпись, расшифровка)
Проверил: ___________________________
(должность, подпись, расшифровка)