## Мои данные
Демонтаж и монтаж лифтов
(наименование работ и затрат, наименование объекта)
№ п/п | Шифр расценки и коды ресурсов | Наименование работ и затрат | Единица измерения | Кол-во единиц | Цена на ед. изм., руб. | Коэффициенты |  | Всего в базисных ценах | Коэф. пересчета, нормы НР и СП | Всего затрат, руб.
[6 empty] | поправочные | зимних удорожаний
1 | 2 | 3 | 4 | 5 | 6 | 7 | 8 | 9 | 10 | 11
Раздел 1. Демонтажные работы 3-х пасс. лифтов г/п 500 кг на 6 ост.
1 | ФЕРм03-05-001-02 | Лифт пассажирский со скоростью движения кабины до 1 м/с: грузоподъемностью 500 кг, количество остановок 12, высота шахты 38 м КОЭФ. К ПОЗИЦИИ: Демонтаж оборудования, которое не подлежит дальнейшему использованию (предназначено в лом) с разборкой и резкой на части ПЗ=0,5 (ОЗП=0,5; ЭМ=0,5 к расх.; ЗПМ=0,5; МАТ=0 к расх.; ТЗ=0,5; ТЗМ=0,5); Для монтажных работ (таблица 2 из МДС 81-35.2004) 1. Производство монтажных работ в существующих зданиях и сооружениях, освобожденных от оборудования и других предметов, мешающих нормальному производству работ. ОЗП=1,2; ЭМ=1,2 к расх.; ЗПМ=1,2; ТЗ=1,2; ТЗМ=1,2 | 1 лифт | 3 | 23239.57 |  |  | 2478.6
|  | ЗП |  |  | 12034.98 | 0,5*1,2 |  | 21662.97 | 16.48 | 357005.64
|  | ЭМ |  |  | 8270.12 | 0,5*1,2 |  | 14886.21 | 4.94 | 73537.92
|  | в т.ч. ЗПМ |  |  | 1177.2 | 0,5*1,2 |  | 2118.96 | 16.48 | 34920.45
|  | МР |  |  | 2934.47 | 0 |  |  | 4.06
|  | НР от ФОТ | % | 68 |  |  |  | 19025.54 | 68 | 266509.74
|  | СП от ФОТ | % | 48 |  |  |  | 14269.16 | 48 | 188124.52
[8 empty] | 69843.88 |  | 885177.82
2 | ФЕРм03-05-001-04 | За каждую остановку, более или менее указанных в характеристике лифта, добавлять или уменьшать для лифтов грузоподъемностью: до 400, 500 кг КОЭФ. К ПОЗИЦИИ: Демонтаж оборудования, которое не подлежит дальнейшему использованию (предназначено в лом) с разборкой и резкой на части ПЗ=0,5 (ОЗП=0,5; ЭМ=0,5 к расх.; ЗПМ=0,5; МАТ=0 к расх.; ТЗ=0,5; ТЗМ=0,5); ОЗП=1,2; ЭМ=1,2 к расх.; ЗПМ=1,2; ТЗ=1,2; ТЗМ=1,2 | 1 остановка | -18 | 960.66 |  |  | -584.28
|  | ЗП |  |  | 472.83 | 0,5*1,2 |  | -5106.6 | 16.48 | -84156.12
|  | ЭМ |  |  | 350.83 | 0,5*1,2 |  | -3789 | 4.96 | -18793.26
|  | в т.ч. ЗПМ |  |  | 49.55 | 0,5*1,2 |  | -535.14 | 16.48 | -8819.1
|  | МР |  |  | 137 | 0 |  |  | 3.61
|  | НР от ФОТ | % | 68 |  |  |  | -4513.39 | 68 | -63223.15
|  | СП от ФОТ | % | 48 |  |  |  | -3385.04 | 48 | -44628.11
[8 empty] | -16794.03 |  | -210800.64
3 | ФЕРм03-05-001-06 | За каждый метр высоты шахты, более или менее указанных в характеристике лифта, добавлять или уменьшать для лифтов грузоподъемностью: до 400, 500 кг КОЭФ. К ПОЗИЦИИ: Демонтаж оборудования, которое не подлежит дальнейшему использованию (предназначено в лом) с разборкой и резкой на части ПЗ=0,5 (ОЗП=0,5; ЭМ=0,5 к расх.; ЗПМ=0,5; МАТ=0 к расх.; ТЗ=0,5; ТЗМ=0,5); ОЗП=1,2; ЭМ=1,2 к расх.; ЗПМ=1,2; ТЗ=1,2; ТЗМ=1,2 | 1 м | -49.8 | 91.82 |  |  | -307.76
|  | ЗП |  |  | 90.02 | 0,5*1,2 |  | -2689.7 | 16.48 | -44327.98
|  | ЭМ |  |  |  | 0,5*1,2
|  | в т.ч. ЗПМ |  |  |  | 0,5*1,2 |  |  | 16.48
|  | МР |  |  | 1.8 | 0 |  |  | 16.48
|  | НР от ФОТ | % | 68 |  |  |  | -2151.76 | 68 | -30143.03
|  | СП от ФОТ | % | 48 |  |  |  | -1613.82 | 48 | -21277.43
[8 empty] | -6455.28 |  | -95748.44
Итого по разделу 1 Демонтажные работы 3-х пасс. лифтов г/п 500 кг на 6 ост. | [9 empty] | 578628.76
Раздел 2. Демонтажные работы 1-гобальничного лифта 500 кг на 6 ост.
1 | ФЕРм03-05-001-02 | Лифт пассажирский со скоростью движения кабины до 1 м/с: грузоподъемностью 500 кг, количество остановок 12, высота шахты 38 м КОЭФ. К ПОЗИЦИИ: Демонтаж оборудования, которое не подлежит дальнейшему использованию (предназначено в лом) с разборкой и резкой на части ПЗ=0,5 (ОЗП=0,5; ЭМ=0,5 к расх.; ЗПМ=0,5; МАТ=0 к расх.; ТЗ=0,5; ТЗМ=0,5); ОЗП=1,2; ЭМ=1,2 к расх.; ЗПМ=1,2; ТЗ=1,2; ТЗМ=1,2 | 1 лифт | 1 | 23239.57 |  |  | 826.2
|  | ЗП |  |  | 12034.98 | 0,5*1,2 |  | 7220.99 | 16.48 | 119001.88
|  | ЭМ |  |  | 8270.12 | 0,5*1,2 |  | 4962.07 | 4.94 | 24512.64
|  | в т.ч. ЗПМ |  |  | 1177.2 | 0,5*1,2 |  | 706.32 | 16.48 | 11640.15
|  | МР |  |  | 2934.47 | 0 |  |  | 4.06
|  | НР от ФОТ | % | 68 |  |  |  | 6341.85 | 68 | 88836.58
|  | СП от ФОТ | % | 48 |  |  |  | 4756.39 | 48 | 62708.17
[8 empty] | 23281.3 |  | 295059.27
2 | ФЕРм03-05-001-04 | За каждую остановку, более или менее указанных в характеристике лифта, добавлять или уменьшать для лифтов грузоподъемностью: до 400, 500 кг КОЭФ. К ПОЗИЦИИ: Демонтаж оборудования, которое не подлежит дальнейшему использованию (предназначено в лом) с разборкой и резкой на части ПЗ=0,5 (ОЗП=0,5; ЭМ=0,5 к расх.; ЗПМ=0,5; МАТ=0 к расх.; ТЗ=0,5; ТЗМ=0,5); ОЗП=1,2; ЭМ=1,2 к расх.; ЗПМ=1,2; ТЗ=1,2; ТЗМ=1,2 | 1 остановка | -6 | 960.66 |  |  | -194.76
|  | ЗП |  |  | 472.83 | 0,5*1,2 |  | -1702.2 | 16.48 | -28052.04
|  | ЭМ |  |  | 350.83 | 0,5*1,2 |  | -1263 | 4.96 | -6264.42
|  | в т.ч. ЗПМ |  |  | 49.55 | 0,5*1,2 |  | -178.38 | 16.48 | -2939.7
|  | МР |  |  | 137 | 0 |  |  | 3.61
|  | НР от ФОТ | % | 68 |  |  |  | -1504.46 | 68 | -21074.38
|  | СП от ФОТ | % | 48 |  |  |  | -1128.35 | 48 | -14876.04
[8 empty] | -5598.01 |  | -70266.88
3 | ФЕРм03-05-001-06 | За каждый метр высоты шахты, более или менее указанных в характеристике лифта, добавлять или уменьшать для лифтов грузоподъемностью: до 400, 500 кг КОЭФ. К ПОЗИЦИИ: Демонтаж оборудования, которое не подлежит дальнейшему использованию (предназначено в лом) с разборкой и резкой на части ПЗ=0,5 (ОЗП=0,5; ЭМ=0,5 к расх.; ЗПМ=0,5; МАТ=0 к расх.; ТЗ=0,5; ТЗМ=0,5); ОЗП=1,2; ЭМ=1,2 к расх.; ЗПМ=1,2; ТЗ=1,2; ТЗМ=1,2 | 1 м | -16.6 | 91.82 |  |  | -102.59
|  | ЗП |  |  | 90.02 | 0,5*1,2 |  | -896.57 | 16.48 | -14775.99
|  | ЭМ |  |  |  | 0,5*1,2
|  | в т.ч. ЗПМ |  |  |  | 0,5*1,2 |  |  | 16.48
|  | МР |  |  | 1.8 | 0 |  |  | 16.48
|  | НР от ФОТ | % | 68 |  |  |  | -717.26 | 68 | -10047.67
|  | СП от ФОТ | % | 48 |  |  |  | -537.94 | 48 | -7092.48
[8 empty] | -2151.77 |  | -31916.14
Итого по разделу 2 Демонтажные работы 1-гобальничного лифта 500 кг на 6 ост. | [9 empty] | 192876.25
Раздел 3. Монтажные работы 3-х пасс. лифтов г/п 630 кг на 6 ост.
1 | ФЕРм03-05-001-03 | Лифт пассажирский со скоростью движения кабины до 1 м/с: грузоподъемностью 1000 кг, количество остановок 12, высота шахты 44 м КОЭФ. К ПОЗИЦИИ: ОЗП=1,2; ЭМ=1,2 к расх.; ЗПМ=1,2; ТЗ=1,2; ТЗМ=1,2 | 1 лифт | 3 | 29118.98 |  |  | 6098.4
|  | ЗП |  |  | 14805.56 | 1.2 |  | 53300.01 | 16.48 | 878384.25
|  | ЭМ |  |  | 11025.73 | 1.2 |  | 39692.64 | 4.93 | 195684.66
|  | в т.ч. ЗПМ |  |  | 1567.35 | 1.2 |  | 5642.46 | 16.48 | 92987.73
|  | МР |  |  | 3287.69 |  |  | 9863.07 | 4.44 | 43792.05
|  | НР от ФОТ | % | 68 |  |  |  | 47153.98 | 68 | 660532.95
|  | СП от ФОТ | % | 48 |  |  |  | 35365.48 | 48 | 466258.55
[8 empty] | 185375.18 |  | 2244652.46
2 | ФЕРм03-05-001-05 | За каждую остановку, более или менее указанных в характеристике лифта, добавлять или уменьшать для лифтов грузоподъемностью: до 1000 кг КОЭФ. К ПОЗИЦИИ: ОЗП=1,2; ЭМ=1,2 к расх.; ЗПМ=1,2; ТЗ=1,2; ТЗМ=1,2 | 1 остановка | -18 | 1149.15 |  |  | -1388.88
|  | ЗП |  |  | 561.98 | 1.2 |  | -12138.84 | 16.48 | -200046.96
|  | ЭМ |  |  | 435.92 | 1.2 |  | -9415.8 | 4.97 | -46796.94
|  | в т.ч. ЗПМ |  |  | 61.7 | 1.2 |  | -1332.72 | 16.48 | -21963.24
|  | МР |  |  | 151.25 |  |  | -2722.5 | 3.9 | -10617.66
|  | НР от ФОТ | % | 68 |  |  |  | -10777.25 | 68 | -150966.94
|  | СП от ФОТ | % | 48 |  |  |  | -8082.94 | 48 | -106564.9
[8 empty] | -43137.33 |  | -514993.4
3 | ФЕРм03-05-001-07 | За каждый метр высоты шахты, более или менее указанных в характеристике лифта, добавлять или уменьшать для лифтов грузоподъемностью: до 1000 кг КОЭФ. К ПОЗИЦИИ: ОЗП=1,2; ЭМ=1,2 к расх.; ЗПМ=1,2; ТЗ=1,2; ТЗМ=1,2 | 1 м | -67.8 | 118.56 |  |  | -1082.09
|  | ЗП |  |  | 116.24 | 1.2 |  | -9457.42 | 16.48 | -155855.93
|  | ЭМ |  |  |  | 1.2
|  | в т.ч. ЗПМ |  |  |  | 1.2 |  |  | 16.48
|  | МР |  |  | 2.32 |  |  | -157.3 | 16.48 | -2592.67
|  | НР от ФОТ | % | 68 |  |  |  | -7565.94 | 68 | -105982.03
|  | СП от ФОТ | % | 48 |  |  |  | -5674.45 | 48 | -74810.85
[8 empty] | -22855.11 |  | -339241.48
Итого по разделу 3 Монтажные работы 3-х пасс. лифтов г/п 630 кг на 6 ост. | [9 empty] | 1390417.59
Раздел 4. Монтажные работы 1-го больничного лифта 630 кг на 6 ост.
1 | ФЕРм03-05-001-03 | Лифт пассажирский со скоростью движения кабины до 1 м/с: грузоподъемностью 1000 кг, количество остановок 12, высота шахты 44 м КОЭФ. К ПОЗИЦИИ: ОЗП=1,2; ЭМ=1,2 к расх.; ЗПМ=1,2; ТЗ=1,2; ТЗМ=1,2 | 1 лифт | 1 | 29118.98 |  |  | 2032.8
|  | ЗП |  |  | 14805.56 | 1.2 |  | 17766.67 | 16.48 | 292794.75
|  | ЭМ |  |  | 11025.73 | 1.2 |  | 13230.88 | 4.93 | 65228.22
|  | в т.ч. ЗПМ |  |  | 1567.35 | 1.2 |  | 1880.82 | 16.48 | 30995.91
|  | МР |  |  | 3287.69 |  |  | 3287.69 | 4.44 | 14597.35
|  | НР от ФОТ | % | 68 |  |  |  | 15717.99 | 68 | 220177.65
|  | СП от ФОТ | % | 48 |  |  |  | 11788.49 | 48 | 155419.52
[8 empty] | 61791.72 |  | 748217.49
2 | ФЕРм03-05-001-05 | За каждую остановку, более или менее указанных в характеристике лифта, добавлять или уменьшать для лифтов грузоподъемностью: до 1000 кг КОЭФ. К ПОЗИЦИИ: ОЗП=1,2; ЭМ=1,2 к расх.; ЗПМ=1,2; ТЗ=1,2; ТЗМ=1,2 | 1 остановка | -6 | 1149.15 |  |  | -462.96
|  | ЗП |  |  | 561.98 | 1.2 |  | -4046.28 | 16.48 | -66682.32
|  | ЭМ |  |  | 435.92 | 1.2 |  | -3138.6 | 4.97 | -15598.98
|  | в т.ч. ЗПМ |  |  | 61.7 | 1.2 |  | -444.24 | 16.48 | -7321.08
|  | МР |  |  | 151.25 |  |  | -907.5 | 3.9 | -3539.22
|  | НР от ФОТ | % | 68 |  |  |  | -3592.42 | 68 | -50322.31
|  | СП от ФОТ | % | 48 |  |  |  | -2694.31 | 48 | -35521.63
[8 empty] | -14379.11 |  | -171664.46
3 | ФЕРм03-05-001-07 | За каждый метр высоты шахты, более или менее указанных в характеристике лифта, добавлять или уменьшать для лифтов грузоподъемностью: до 1000 кг КОЭФ. К ПОЗИЦИИ: ОЗП=1,2; ЭМ=1,2 к расх.; ЗПМ=1,2; ТЗ=1,2; ТЗМ=1,2 | 1 м | -22.6 | 118.56 |  |  | -360.7
|  | ЗП |  |  | 116.24 | 1.2 |  | -3152.47 | 16.48 | -51951.98
|  | ЭМ |  |  |  | 1.2
|  | в т.ч. ЗПМ |  |  |  | 1.2 |  |  | 16.48
|  | МР |  |  | 2.32 |  |  | -52.44 | 16.48 | -864.22
|  | НР от ФОТ | % | 68 |  |  |  | -2521.98 | 68 | -35327.35
|  | СП от ФОТ | % | 48 |  |  |  | -1891.48 | 48 | -24936.95
[8 empty] | -7618.37 |  | -113080.5
Итого по разделу 4 Монтажные работы 1-го больничного лифта 630 кг на 6 ост. | [9 empty] | 463472.52
Раздел 5. Монтажные работы 1-го грузового лифта г/п 630 кг на 2 ост.
1 | ФЕРм03-05-004-01 | Лифт грузовой общего назначения со скоростью движения кабины 0,5 м/с на 6 остановок, высота шахты 22,5 м, скорость движения кабины 0,5 м/с, грузоподъемность: 500 кг КОЭФ. К ПОЗИЦИИ: ОЗП=1,2; ЭМ=1,2 к расх.; ЗПМ=1,2; ТЗ=1,2; ТЗМ=1,2 | 1 лифт | 1 | 11912.02 |  |  | 814.8
|  | ЗП |  |  | 5934.46 | 1.2 |  | 7121.35 | 16.48 | 117359.88
|  | ЭМ |  |  | 4174.62 | 1.2 |  | 5009.54 | 4.81 | 24095.91
|  | в т.ч. ЗПМ |  |  | 535.01 | 1.2 |  | 642.01 | 16.48 | 10580.36
|  | МР |  |  | 1802.94 |  |  | 1802.95 | 3.82 | 6887.23
|  | НР от ФОТ | % | 68 |  |  |  | 6210.69 | 68 | 86999.36
|  | СП от ФОТ | % | 48 |  |  |  | 4658.02 | 48 | 61411.32
[8 empty] | 24802.55 |  | 296753.7
2 | ФЕРм03-05-004-06 | Добавлять или уменьшать на каждую остановку, более или менее 6 остановок, грузоподъемность: 500 кг КОЭФ. К ПОЗИЦИИ: ОЗП=1,2; ЭМ=1,2 к расх.; ЗПМ=1,2; ТЗ=1,2; ТЗМ=1,2 | 1 остановка | -4 | 634.28 |  |  | -198.72
|  | ЗП |  |  | 361.84 | 1.2 |  | -1736.84 | 16.48 | -28623
|  | ЭМ |  |  | 90.76 | 1.2 |  | -435.64 | 4.77 | -2078.04
|  | в т.ч. ЗПМ |  |  | 4.73 | 1.2 |  | -22.72 | 16.48 | -374.16
|  | МР |  |  | 181.68 |  |  | -726.72 | 3.35 | -2434.52
|  | НР от ФОТ | % | 68 |  |  |  | -1407.65 | 68 | -19718.07
|  | СП от ФОТ | % | 48 |  |  |  | -1055.74 | 48 | -13918.64
[8 empty] | -5362.59 |  | -66772.27
3 | ФЕРм03-05-004-11 | Добавлять или уменьшать за каждый 1 м высоты шахты, более или менее 22,5 м, грузоподъемность: 500, 1000 кг КОЭФ. К ПОЗИЦИИ: ОЗП=1,2; ЭМ=1,2 к расх.; ЗПМ=1,2; ТЗ=1,2; ТЗМ=1,2 | 1 м | -12.2 | 90.58 |  |  | -144.94
|  | ЗП |  |  | 88.8 | 1.2 |  | -1300.03 | 16.48 | -21424.54
|  | ЭМ |  |  |  | 1.2
|  | в т.ч. ЗПМ |  |  |  | 1.2 |  |  | 16.48
|  | МР |  |  | 1.78 |  |  | -21.72 | 16.48 | -357.83
|  | НР от ФОТ | % | 68 |  |  |  | -1040.02 | 68 | -14568.69
|  | СП от ФОТ | % | 48 |  |  |  | -780.02 | 48 | -10283.78
[8 empty] | -3141.79 |  | -46634.84
Итого по разделу 5 Монтажные работы 1-го грузового лифта г/п 630 кг на 2 ост. | [9 empty] | 183346.6
Раздел 6. Пусконаладочные работы 3-х пасс. лифтов г/п 630 кг на 6 ост.
1 | ФЕРп01-14-026-01 | Лифт пассажирский для административных зданий на 10 остановок, грузоподъемность до 1000 кг, скорость движения кабины: 1 м/с, с микропроцессорными устройствами КОЭФ. К ПОЗИЦИИ: ОЗП=1,2; ЭМ=1,2 к расх.; ЗПМ=1,2; ТЗ=1,2; ТЗМ=1,2 | 1 лифт | 3 | 11538.68 |  |  | 3160.8
|  | ЗП |  |  | 11538.68 | 1.2 |  | 41539.26 | 16.48 | 684566.82
|  | ЭМ |  |  |  | 1.2
|  | в т.ч. ЗПМ |  |  |  | 1.2 |  |  | 16.48
МР
|  | НР от ФОТ | % | 55 |  |  |  | 27000.52 | 55 | 376511.75
|  | СП от ФОТ | % | 32 |  |  |  | 16615.7 | 32 | 219061.38
[8 empty] | 85155.48 |  | 1280139.95
2 | ФЕРп01-14-026-04 | При изменении количества остановок уменьшать или добавлять: к расценке 01-14-026-01 КОЭФ. К ПОЗИЦИИ: ОЗП=1,2; ЭМ=1,2 к расх.; ЗПМ=1,2; ТЗ=1,2; ТЗМ=1,2 | 1 остановка | -12 | 231.3 |  |  | -253.44
|  | ЗП |  |  | 231.3 | 1.2 |  | -3330.72 | 16.48 | -54890.28
|  | ЭМ |  |  |  | 1.2
|  | в т.ч. ЗПМ |  |  |  | 1.2 |  |  | 16.48
МР
|  | НР от ФОТ | % | 55 |  |  |  | -2164.97 | 55 | -30189.65
|  | СП от ФОТ | % | 32 |  |  |  | -1332.29 | 32 | -17564.89
[8 empty] | -6827.98 |  | -102644.82
Итого по разделу 6 Пусконаладочные работы 3-х пасс. лифтов г/п 630 кг на 6 ост. | [9 empty] | 1177495.13
Раздел 7. Пусконаладочные работы 1-го больничного лифта г/п 630 кг на 6-ть остановок
1 | ФЕРп01-14-027-01 | Лифт грузовой, грузоподъемность до 5000 кг или больничный, грузоподъемность до 500 кг, на 10 остановок, с микропроцессорными устройствами КОЭФ. К ПОЗИЦИИ: ОЗП=1,2; ЭМ=1,2 к расх.; ЗПМ=1,2; ТЗ=1,2; ТЗМ=1,2 | 1 лифт | 1 | 8739.43 |  |  | 798
|  | ЗП |  |  | 8739.43 | 1.2 |  | 10487.32 | 16.48 | 172830.97
|  | ЭМ |  |  |  | 1.2
|  | в т.ч. ЗПМ |  |  |  | 1.2 |  |  | 16.48
МР
|  | НР от ФОТ | % | 55 |  |  |  | 6816.76 | 55 | 95057.03
|  | СП от ФОТ | % | 32 |  |  |  | 4194.93 | 32 | 55305.91
[8 empty] | 21499.01 |  | 323193.91
2 | ФЕРп01-14-027-02 | При изменении количества остановок уменьшать или добавлять к расценке 01-14-027-01 КОЭФ. К ПОЗИЦИИ: ОЗП=1,2; ЭМ=1,2 к расх.; ЗПМ=1,2; ТЗ=1,2; ТЗМ=1,2 | 1 остановка | -4 | 136.68 |  |  | -49.92
|  | ЗП |  |  | 136.68 | 1.2 |  | -656.08 | 16.48 | -10811.92
|  | ЭМ |  |  |  | 1.2
|  | в т.ч. ЗПМ |  |  |  | 1.2 |  |  | 16.48
МР
|  | НР от ФОТ | % | 55 |  |  |  | -426.45 | 55 | -5946.56
|  | СП от ФОТ | % | 32 |  |  |  | -262.43 | 32 | -3459.81
[8 empty] | -1344.96 |  | -20218.29
Итого по разделу 7 Пусконаладочные работы 1-го больничного лифта г/п 630 кг на 6-ть остановок | [9 empty] | 302975.63
Раздел 8. ПТО И ЭИР 3-х пасс. лифтов на 6-ост.
1 | ФЕРмр41-05-001-01 | Полное техническое освидетельствование лифта на две остановки КОЭФ. К ПОЗИЦИИ: ОЗП=1,2; ЭМ=1,2 к расх.; ЗПМ=1,2; ТЗ=1,2; ТЗМ=1,2 | 1 лифт | 3 | 662.19 |  |  | 166.71
|  | ЗП |  |  | 662.19 | 1.2 |  | 2383.89 | 16.48 | 39286.41
|  | ЭМ |  |  |  | 1.2
|  | в т.ч. ЗПМ |  |  |  | 1.2 |  |  | 16.48
МР
|  | НР от ФОТ | % | 68 |  |  |  | 1907.11 | 68 | 26714.76
|  | СП от ФОТ | % | 48 |  |  |  | 1430.33 | 48 | 18857.48
[8 empty] | 5721.33 |  | 84858.65
2 | ФЕРмр41-05-001-02 | За каждую дополнительную остановку больше двух добавлять к расценке 1 КОЭФ. К ПОЗИЦИИ: ОЗП=1,2; ЭМ=1,2 к расх.; ЗПМ=1,2; ТЗ=1,2; ТЗМ=1,2 | 1 остановка | 12 | 65.94 |  |  | 67.44
|  | ЗП |  |  | 65.94 | 1.2 |  | 949.56 | 16.48 | 15648.36
|  | ЭМ |  |  |  | 1.2
|  | в т.ч. ЗПМ |  |  |  | 1.2 |  |  | 16.48
МР
|  | НР от ФОТ | % | 68 |  |  |  | 759.65 | 68 | 10640.88
|  | СП от ФОТ | % | 48 |  |  |  | 569.74 | 48 | 7511.21
[8 empty] | 2278.95 |  | 33800.45
3 | ФЕРмр41-05-007-02 | Электроизмерительные работы на лифте на две остановки КОЭФ. К ПОЗИЦИИ: ОЗП=1,2; ЭМ=1,2 к расх.; ЗПМ=1,2; ТЗ=1,2; ТЗМ=1,2 | 1 лифт | 3 | 488.56 |  |  | 189.33
|  | ЗП |  |  | 488.56 | 1.2 |  | 1758.81 | 16.48 | 28985.28
|  | ЭМ |  |  |  | 1.2
|  | в т.ч. ЗПМ |  |  |  | 1.2 |  |  | 16.48
МР
|  | НР от ФОТ | % | 68 |  |  |  | 1407.05 | 68 | 19709.99
|  | СП от ФОТ | % | 48 |  |  |  | 1055.29 | 48 | 13912.93
[8 empty] | 4221.15 |  | 62608.2
4 | ФЕРмр41-05-007-03 | За каждую дополнительную остановку больше двух добавлять к расценке 2 КОЭФ. К ПОЗИЦИИ: ОЗП=1,2; ЭМ=1,2 к расх.; ЗПМ=1,2; ТЗ=1,2; ТЗМ=1,2 | 1 остановка | 12 | 17.93 |  |  | 27.84
|  | ЗП |  |  | 17.93 | 1.2 |  | 258.24 | 16.48 | 4254.96
|  | ЭМ |  |  |  | 1.2
|  | в т.ч. ЗПМ |  |  |  | 1.2 |  |  | 16.48
МР
|  | НР от ФОТ | % | 68 |  |  |  | 206.59 | 68 | 2893.37
|  | СП от ФОТ | % | 48 |  |  |  | 154.94 | 48 | 2042.38
[8 empty] | 619.77 |  | 9190.71
Итого по разделу 8 ПТО И ЭИР 3-х пасс. лифтов на 6-ост. | [9 empty] | 190458.02
Раздел 9. ПТО И ЭИР 1-го больничного лифта на 6-ть ост.
1 | ФЕРмр41-05-001-01 | Полное техническое освидетельствование лифта на две остановки КОЭФ. К ПОЗИЦИИ: ОЗП=1,2; ЭМ=1,2 к расх.; ЗПМ=1,2; ТЗ=1,2; ТЗМ=1,2 | 1 лифт | 1 | 662.19 |  |  | 55.57
|  | ЗП |  |  | 662.19 | 1.2 |  | 794.63 | 16.48 | 13095.47
|  | ЭМ |  |  |  | 1.2
|  | в т.ч. ЗПМ |  |  |  | 1.2 |  |  | 16.48
МР
|  | НР от ФОТ | % | 68 |  |  |  | 635.7 | 68 | 8904.92
|  | СП от ФОТ | % | 48 |  |  |  | 476.78 | 48 | 6285.83
[8 empty] | 1907.11 |  | 28286.22
2 | ФЕРмр41-05-001-02 | За каждую дополнительную остановку больше двух добавлять к расценке 1 КОЭФ. К ПОЗИЦИИ: ОЗП=1,2; ЭМ=1,2 к расх.; ЗПМ=1,2; ТЗ=1,2; ТЗМ=1,2 | 1 остановка | 4 | 65.94 |  |  | 22.48
|  | ЗП |  |  | 65.94 | 1.2 |  | 316.52 | 16.48 | 5216.12
|  | ЭМ |  |  |  | 1.2
|  | в т.ч. ЗПМ |  |  |  | 1.2 |  |  | 16.48
МР
|  | НР от ФОТ | % | 68 |  |  |  | 253.22 | 68 | 3546.96
|  | СП от ФОТ | % | 48 |  |  |  | 189.91 | 48 | 2503.74
[8 empty] | 759.65 |  | 11266.82
3 | ФЕРмр41-05-007-02 | Электроизмерительные работы на лифте на две остановки КОЭФ. К ПОЗИЦИИ: ОЗП=1,2; ЭМ=1,2 к расх.; ЗПМ=1,2; ТЗ=1,2; ТЗМ=1,2 | 1 лифт | 1 | 488.56 |  |  | 63.11
|  | ЗП |  |  | 488.56 | 1.2 |  | 586.27 | 16.48 | 9661.76
|  | ЭМ |  |  |  | 1.2
|  | в т.ч. ЗПМ |  |  |  | 1.2 |  |  | 16.48
МР
|  | НР от ФОТ | % | 68 |  |  |  | 469.02 | 68 | 6570
|  | СП от ФОТ | % | 48 |  |  |  | 351.76 | 48 | 4637.64
[8 empty] | 1407.05 |  | 20869.4
4 | ФЕРмр41-05-007-03 | За каждую дополнительную остановку больше двух добавлять к расценке 2 КОЭФ. К ПОЗИЦИИ: ОЗП=1,2; ЭМ=1,2 к расх.; ЗПМ=1,2; ТЗ=1,2; ТЗМ=1,2 | 1 остановка | 4 | 17.93 |  |  | 9.28
|  | ЗП |  |  | 17.93 | 1.2 |  | 86.08 | 16.48 | 1418.32
|  | ЭМ |  |  |  | 1.2
|  | в т.ч. ЗПМ |  |  |  | 1.2 |  |  | 16.48
МР
|  | НР от ФОТ | % | 68 |  |  |  | 68.86 | 68 | 964.46
|  | СП от ФОТ | % | 48 |  |  |  | 51.65 | 48 | 680.79
[8 empty] | 206.59 |  | 3063.57
Итого по разделу 9 ПТО И ЭИР 1-го больничного лифта на 6-ть ост. | [9 empty] | 63486.01
Раздел 10. ПТО И ЭИР 1-го грузового лифта на 2 ост.
1 | ФЕРмр41-05-001-01 | Полное техническое освидетельствование лифта на две остановки КОЭФ. К ПОЗИЦИИ: ОЗП=1,2; ЭМ=1,2 к расх.; ЗПМ=1,2; ТЗ=1,2; ТЗМ=1,2 | 1 лифт | 1 | 662.19 |  |  | 55.57
|  | ЗП |  |  | 662.19 | 1.2 |  | 794.63 | 16.48 | 13095.47
|  | ЭМ |  |  |  | 1.2
|  | в т.ч. ЗПМ |  |  |  | 1.2 |  |  | 16.48
МР
|  | НР от ФОТ | % | 68 |  |  |  | 635.7 | 68 | 8904.92
|  | СП от ФОТ | % | 48 |  |  |  | 476.78 | 48 | 6285.83
[8 empty] | 1907.11 |  | 28286.22
2 | ФЕРмр41-05-007-02 | Электроизмерительные работы на лифте на две остановки КОЭФ. К ПОЗИЦИИ: ОЗП=1,2; ЭМ=1,2 к расх.; ЗПМ=1,2; ТЗ=1,2; ТЗМ=1,2 | 1 лифт | 1 | 488.56 |  |  | 63.11
|  | ЗП |  |  | 488.56 | 1.2 |  | 586.27 | 16.48 | 9661.76
|  | ЭМ |  |  |  | 1.2
|  | в т.ч. ЗПМ |  |  |  | 1.2 |  |  | 16.48
МР
|  | НР от ФОТ | % | 68 |  |  |  | 469.02 | 68 | 6570
|  | СП от ФОТ | % | 48 |  |  |  | 351.76 | 48 | 4637.64
[8 empty] | 1407.05 |  | 20869.4
Итого по разделу 10 ПТО И ЭИР 1-го грузового лифта на 2 ост. | [9 empty] | 49155.62
Итого прямые затраты по смете в текущих ценах | [9 empty] | 2339067.26
Накладные расходы | [9 empty] | 1352535.49
Сметная прибыль | [9 empty] | 900709.36
Итоги по смете:
Итого Монтажные работы | [9 empty] | 3111841.36
Итого Прочие затраты | [9 empty] | 1480470.75
Итого | [9 empty] | 4592312.11
В том числе:
Материалы | [9 empty] | 44870.51
Машины и механизмы | [9 empty] | 293527.71
ФОТ | [9 empty] | 2140376.36
Накладные расходы | [9 empty] | 1352535.49
Сметная прибыль | [9 empty] | 900709.36
Итого Монтажные работы для расчета лимитированных затрат | [9 empty] | 3111841.36
Зимние 1,5% | [9 empty] | 46677.62
Итого | [9 empty] | 3158518.98
Итого с прочими затратами (1 480 470,75) | [9 empty] | 4638989.73
НДС 18% | [9 empty] | 835018.15
ВСЕГО по смете | [9 empty] | 5474007.88
Составил: ___________________
Проверил: ___________________
Note on A7: <Номер позиции по смете>
Note on B7: <Обоснование (код) позиции>
Note on C7: <Наименование (текстовая часть) расценки> <Формула расчета стоимости единицы> <Обоснование коэффициентов><Строка суммы норм НР и СП от ЗПМ по позиции в базисных ценах>
Note on D7: <Ед. измерения по расценке>
Note on E7: <Количество всего (физ. объем) по позиции><Нормы НР 2001г. по позиции><Нормы СП 2001г. по позиции><Сумма норм НР и СП от ЗПМ по позиции в базисных ценах>
Note on F7: <Исходное значение ПЗ по позиции на единицу>
Note on G7: <К-т к позиции на прямые затраты><К-т к позиции на основную з/п><К-т к позиции на эксплуатацию машин><К-т к позиции на з/п машинистов><К-т к позиции на материалы><К-т к позиции на трудозатраты рабочих> <К-т к позиции на трудозатраты механизаторов> <К-ты к НР по позиции при расчете в базисных ценах><К-ты к СП по позиции при расчете в базисных ценах>
Note on H7: <ЗУ к ОЗП><ЗУ к ЭМ><ЗУ к ЗПМ><ЗУ к МАТ><ЗУ к ТЗ>
Note on I7: <Общая стоимость ПЗ по позиции в базисных ценах с учетом к-тов к итогам><Сумма НР по позиции при расчете в базисных ценах><Сумма СП по позиции при расчете в базисных ценах><Сумма НР и СП от ЗПМ по позиции в базисных ценах><ТЗ по позиции всего>
Note on J7: <Индекс к позиции на ОЗП><Индекс к позиции на ЭМ><Индекс к позиции на ЗПМ><Индекс к позиции на МАТ><Индекс к СМР><Нормы НР по позиции при БИМ><Нормы СП по позиции при БИМ><Сумма норм НР и СП от ЗПМ по позиции при БИМ и рес.методе>
Note on K7: <Общая стоимость ПЗ по позиции для БИМ до начисления НР и СП><Сумма НР по позиции для БИМ><Сумма СП по позиции для БИМ><Сумма НР и СП от ЗПМ по позиции при БИМ и рес.методе>
Note on A260: <Текстовая часть (итоги)>
Note on K260: <Прямые затраты (итоги)>
Note on B283: <Составил>
Note on B285: <Проверил>