## Ресурсная смета
УТВЕРЖДАЮ:
Начальник Управления ЖКХ
[10 empty] | _______________ |  | А.А.Баглий
"______ " _______________2012 г.
ЛОКАЛЬНЫЙ РЕСУРСНЫЙ СМЕТНЫЙ РАСЧЕТ №
(локальная смета)
|  | на | Капитальный ремонт лифта 1-го подъезда жилого дома ул. Леселидзе, 4 г. Геленджик
(наименование работ и затрат, наименование объекта)
Основание: дефектный акт
|  | Сметная стоимость _______________________________________________________________________________________________ |  |  | ___________________________1583696 |  | руб.
|  | строительных работ _______________________________________________________________________________________________ |  |  | _______________________________________________________________________________________________32764 |  | руб.
|  | монтажных работ _______________________________________________________________________________________________ |  |  | _______________________________________________________________________________________________287079 |  | руб.
|  | прочих _______________________________________________________________________________________________ |  |  | _______________________________________________________________________________________________208019 |  | руб.
|  | оборудования _______________________________________________________________________________________________ |  |  | _______________________________________________________________________________________________814253 |  | руб.
|  | Средства на оплату труда _______________________________________________________________________________________________ |  |  | ___________________________235062 |  | руб.
|  | Сметная трудоемкость _______________________________________________________________________________________________ |  |  | _______________________________________________________________________________________________1815,77 |  | чел.час
Составлен(а) в текущих ценах по состоянию на 3 квартал 2012 г.
№ пп | Обоснование | Наименование | Ед. изм. | Кол. |  | Сметная стоимость в текущих ценах, руб. | [5 empty] | Т/з осн. раб. | Т/з мех.
|  |  |  | на ед. | всего | на ед. | общая | В том числе
[8 empty] | Осн.З/п | Эк.Маш. | З/пМех | Мат
1 | 2 | 3 | 4 | 5 | 6 | 7 | 8 | 9 | 10 | 11 | 12 | 13 | 14
Раздел 1. Замена конструкций лифта
1 | ТЕРмр01-01-005-01 Пр. Департ.строит.Краснодар.кр. от 05.10.10 №305 | Замена двери шахты, грузоподъемность лифта: до 500 кг | 1 дверь |  | 9 | 3495.25 | 31457 | 30201 | 372 |  | 884 | 279.9
|  | Затраты труда рабочих (ср 3,7) | чел.час | 31.1 | 279.9 | 107.9 | 30201.21 | 30201.21
| 1. 040502 | Установки для сварки ручной дуговой (постоянного тока) | маш.-ч | 1.15 | 10.35 | 28.1 | 290.84 |  | 290.84
| 2. 330301 | Машины шлифовальные электрические | маш.-ч | 1.28 | 11.52 | 7.01 | 80.76 |  | 80.76
| 3. 999-9950 | Вспомогательные ненормируемые материальные ресурсы (3% от оплаты труда рабочих) | руб | 6.95 | 62.55 | 14.14 | 884.46 |  |  |  | 884.46
2 | ТЕРмр01-01-030-01 Пр. Департ.строит.Краснодар.кр. от 05.10.10 №305 | Замена противовеса при подвеске: трехканатной | 1 противовес |  | 1 | 2488.89 | 2489 | 2413 | 5 |  | 71 | 23
|  | Затраты труда рабочих (ср 3,5) | чел.час | 23 | 23 | 104.93 | 2413.39 | 2413.39
| 1. 330206 | Дрели электрические | маш.-ч | 1 | 1 | 4.52 | 4.52 |  | 4.52
| 2. 999-9950 | Вспомогательные ненормируемые материальные ресурсы (3% от оплаты труда рабочих) | руб | 5.02 | 5.02 | 14.14 | 70.98 |  |  |  | 70.98
3 | ТЕРмр01-01-002-05 Пр. Департ.строит.Краснодар.кр. от 05.10.10 №305 | Замена лифтовой лебедки, количество лифтов в подъезде: 1 | 1 шт. |  | 1 | 6913.23 | 6913 | 5272 | 1485 | 393 | 156 | 52.47 | 3.6
|  | Затраты труда рабочих (ср 3,2) | чел.час | 52.47 | 52.47 | 100.47 | 5271.66 | 5271.66
| 1. 031854 | Краны манипуляторы 1 т | маш.-ч | 3.6 | 3.6 | 400,21 63,85*6,268 | 1440.76 |  | 1440.76 | 392.9
| 2. 040502 | Установки для сварки ручной дуговой (постоянного тока) | маш.-ч | 1.2 | 1.2 | 28.1 | 33.72 |  | 33.72
| 3. 330301 | Машины шлифовальные электрические | маш.-ч | 1.15 | 1.15 | 7.01 | 8.06 |  | 8.06
| 4. 331451 | Перфораторы электрические | маш.-ч | 0.25 | 0.25 | 11.12 | 2.78 |  | 2.78
| 5. 999-9950 | Вспомогательные ненормируемые материальные ресурсы (3% от оплаты труда рабочих) | руб | 11.05 | 11.05 | 14.14 | 156.25 |  |  |  | 156.25
4 | ТЕРмр01-01-004-01 Пр. Департ.строит.Краснодар.кр. от 05.10.10 №305 | Замена купе кабины лифта грузоподъемностью: до 400 кг без доработки рамы пола | 1 кабина |  | 1 | 7787.27 | 7787 | 7544 | 21 |  | 222 | 70.9
|  | Затраты труда рабочих (ср 3,6) | чел.час | 70.9 | 70.9 | 106.41 | 7544.47 | 7544.47
| 1. 330206 | Дрели электрические | маш.-ч | 3.8 | 3.8 | 4.52 | 17.18 |  | 17.18
| 2. 331442 | Лобзики электрические | маш.-ч | 1.15 | 1.15 | 3.39 | 3.9 |  | 3.9
| 3. 999-9950 | Вспомогательные ненормируемые материальные ресурсы (3% от оплаты труда рабочих) | руб | 15.68 | 15.68 | 14.14 | 221.72 |  |  |  | 221.72
5 | ТЕРмр01-01-003-01 Пр. Департ.строит.Краснодар.кр. от 05.10.10 №305 | Замена привода дверей кабины, грузоподъемность лифта: до 500 кг | 1 привод |  | 1 | 734.15 | 734 | 713 |  |  | 21 | 6.61
|  | Затраты труда рабочих (ср 3,7) | чел.час | 6.61 | 6.61 | 107.9 | 713.22 | 713.22
| 1. 999-9950 | Вспомогательные ненормируемые материальные ресурсы (3% от оплаты труда рабочих) | руб | 1.48 | 1.48 | 14.14 | 20.93 |  |  |  | 20.93
6 | ТЕРмр01-01-023-02 Пр. Департ.строит.Краснодар.кр. от 05.10.10 №305 | Замена направляющих: противовеса | 1 м направляющих |  | 22.4 | 202.07 | 4526 | 4379 | 20 |  | 127 | 38.98
|  | Затраты труда рабочих (ср 4) | чел.час | 1.74 | 38.98 | 112.36 | 4379.79 | 4379.79
| 1. 330206 | Дрели электрические | маш.-ч | 0.2 | 4.48 | 4.52 | 20.25 |  | 20.25
| 2. 999-9950 | Вспомогательные ненормируемые материальные ресурсы (3% от оплаты труда рабочих) | руб | 0.4 | 8.96 | 14.14 | 126.69 |  |  |  | 126.69
7 | ТЕРмр01-01-023-01 Пр. Департ.строит.Краснодар.кр. от 05.10.10 №305 | Замена направляющих: кабины | 1 м направляющих |  | 22.4 | 434.34 | 9729 | 9413 | 41 |  | 276 | 83.78
|  | Затраты труда рабочих (ср 4) | чел.час | 3.74 | 83.78 | 112.36 | 9413.52 | 9413.52
| 1. 330206 | Дрели электрические | маш.-ч | 0.4 | 8.96 | 4.52 | 40.5 |  | 40.5
| 2. 999-9950 | Вспомогательные ненормируемые материальные ресурсы (3% от оплаты труда рабочих) | руб | 0.87 | 19.49 | 14.14 | 275.59 |  |  |  | 275.59
8 | ТЕРмр01-01-009-01 Пр. Департ.строит.Краснодар.кр. от 05.10.10 №305 | Замена тягового каната | 1 канат |  | 3 | 3055.98 | 9168 | 8910 |  |  | 258 | 75.33
|  | Затраты труда рабочих (ср 4,3) | чел.час | 25.11 | 75.33 | 118.28 | 8910.03 | 8910.03
| 1. 999-9950 | Вспомогательные ненормируемые материальные ресурсы (3% от оплаты труда рабочих) | руб | 6.08 | 18.24 | 14.14 | 257.91 |  |  |  | 257.91
9 | ТЕРмр01-01-009-03 Пр. Департ.строит.Краснодар.кр. от 05.10.10 №305 | Замена ограничителя скорости | 1 ограничитель |  | 1 | 997.38 | 997 | 966 | 3 |  | 28 | 8.45
|  | Затраты труда рабочих (ср 4,1) | чел.час | 8.45 | 8.45 | 114.33 | 966.09 | 966.09
| 1. 330301 | Машины шлифовальные электрические | маш.-ч | 0.45 | 0.45 | 7.01 | 3.15 |  | 3.15
| 2. 999-9950 | Вспомогательные ненормируемые материальные ресурсы (3% от оплаты труда рабочих) | руб | 1.99 | 1.99 | 14.14 | 28.14 |  |  |  | 28.14
10 | ТЕРмр01-01-007-02 Пр. Департ.строит.Краснодар.кр. от 05.10.10 №305 | Замена системы управления лифта на 9 этажей, при количестве лифтов в подъезде: 1, частотное регулирование | 1 система управления |  | 1 | 18623.69 | 18624 | 16023 | 2131 | 640 | 469 | 148.5 | 5.41
|  | Затраты труда рабочих (ср 3,7) | чел.час | 148.5 | 148.5 | 107.9 | 16023.15 | 16023.15
| 1. 031001 | Автогидроподъемники высотой подъема 12 м | маш.-ч | 1.65 | 1.65 | 557.79 | 920.35 |  | 920.35 | 217.98
| 2. 050101 | Компрессоры передвижные с двигателем внутреннего сгорания давлением до 686 кПа (7 ат), производительность 2,2 м3/мин | маш.-ч | 3.76 | 3.76 | 309.5 | 1163.72 |  | 1163.72 | 422.47
| 3. 330206 | Дрели электрические | маш.-ч | 5.6 | 5.6 | 4.52 | 25.31 |  | 25.31
| 4. 330301 | Машины шлифовальные электрические | маш.-ч | 0.87 | 0.87 | 7.01 | 6.1 |  | 6.1
| 5. 330804 | Молотки при работе от передвижных компрессорных станций отбойные пневматические | маш.-ч | 3.76 | 3.76 | 4.19 | 15.75 |  | 15.75
| 6. 999-9950 | Вспомогательные ненормируемые материальные ресурсы (3% от оплаты труда рабочих) | руб | 33.19 | 33.19 | 14.14 | 469.31 |  |  |  | 469.31
Раздел 2. Пусконаладочные работы лифта
11 | ТЕРп01-14-025-01 Пр. Департ.строит.Краснодар.кр. от 05.10.10 №305 | Лифт пассажирский для жилых домов на 10 остановок, грузоподъемность до 630 кг, скорость движения кабины: 1 м/с, с микропроцессорными устройствами | 1 лифт |  | 1 | 110475.08 | 110475 | 110475 |  |  |  | 734
|  | Рабочий наладчик 5 разряда | чел.час | 220.2 | 220.2 | 130 | 28626 | 28626
|  | Рабочий наладчик 6 разряда | чел.час | 293.6 | 293.6 | 154.51 | 45364.14 | 45364.14
|  | Инженер I категории | чел.час | 220.2 | 220.2 | 165.69 | 36484.94 | 36484.94
12 | ТЕРп01-14-025-04 Пр. Департ.строит.Краснодар.кр. от 05.10.10 №305 | При изменении количества остановок уменьшать: к расценке 01-14-025-01 до 9 остановок | 1 остановка |  | -1 | 2167.36 | -2167 | -2167 |  |  |  | -14.4
|  | Рабочий наладчик 5 разряда | чел.час | 4.32 | -4.32 | 130 | -561.6 | -561.6
|  | Рабочий наладчик 6 разряда | чел.час | 5.76 | -5.76 | 154.51 | -889.98 | -889.98
|  | Инженер I категории | чел.час | 4.32 | -4.32 | 165.69 | -715.78 | -715.78
Раздел 3. Диспетчерская связь
13 | ТЕРм11-06-001-01 Пр. Департ.строит.Краснодар.кр. от 05.10.10 №305 | Демонтаж. Щиты и пульты, масса: до 50 кг КОЭФ. К ПОЗИЦИИ: Демонтаж оборудования, которое не подлежит дальнейшему использованию (предназначено в лом) без разборки и резки ОЗП=0,3; ЭМ=0,3 к расх.; ЗПМ=0,3; МАТ=0 к расх.; ТЗ=0,3; ТЗМ=0,3 | 1 шт. |  | 1 | 175.95 | 176 | 158 | 18 | 2 |  | 1.55 | 0.01
|  | Затраты труда рабочих (ср 3,3) | чел.час | 1.545 | 1.55 | 101.95 | 158.02 | 158.02
| 1. 021102 | Краны на автомобильном ходу при работе на монтаже технологического оборудования 10 т | маш.-ч | 0.012 | 0.01 | 710.17 | 7.1 |  | 7.1 | 1.57
| 2. 040502 | Установки для сварки ручной дуговой (постоянного тока) | маш.-ч | 0.069 | 0.07 | 28.1 | 1.97 |  | 1.97
| 3. 331002 | Станок сверлильный | маш.-ч | 0.159 | 0.16 | 11.19 | 1.79 |  | 1.79
| 4. 400001 | Автомобили бортовые, грузоподъемность до 5 т | маш.-ч | 0.009 | 0.01 | 688.98 | 6.89 |  | 6.89
| 5. 101-1111 | Прокат рифленый ромбического рифления, шириной от 1 до 1,9 м из горячекатаных листов с обрезными кромкамисталь С235, толщиной: 4 мм | т |  |  | 24346.88
| 6. 101-1292 | Уайт-спирит | т |  |  | 39870.86
| 7. 101-1513 | Электроды диаметром: 4 мм Э42 | т |  |  | 22201.42
| 8. 101-2039 | Болты с гайками и шайбами оцинкованные, диаметр: 12 мм | кг |  |  | 108.35
| 9. 101-2467 | Растворитель марки: Р-4 | т |  |  | 51237.1
| 10. 113-0021 | Грунтовка: ГФ-021 красно-коричневая | т |  |  | 50774.95
| 11. 113-0227 | Эмаль ХВ-124 защитная, зеленая | т |  |  | 80319.2
| 12. 999-9950 | Вспомогательные ненормируемые материальные ресурсы (2% от оплаты труда рабочих) | руб |  |  | 14.14
14 | ТЕРм10-01-055-09 Пр. Департ.строит.Краснодар.кр. от 05.10.10 №305 | Демонтаж провода устаревшей диспетчерской связи КОЭФ. К ПОЗИЦИИ: Демонтаж оборудования, которое не подлежит дальнейшему использованию (предназначено в лом) без разборки и резки ОЗП=0,3; ЭМ=0,3 к расх.; ЗПМ=0,3; МАТ=0 к расх.; ТЗ=0,3; ТЗМ=0,3 | 100 м провода |  | 0.06 | 742.66 | 45 | 35 | 9 | 2 |  | 0.36 | 0.01
|  | Затраты труда рабочих (ср 3) | чел.час | 6.06 | 0.36 | 97.5 | 35.1 | 35.1
| 1. 030101 | Автопогрузчики 5 т | маш.-ч | 0.243 | 0.01 | 624.73 | 6.25 |  | 6.25 | 1.12
| 2. 101-0816 | Проволока светлая диаметром: 1,1 мм | т |  |  | 33804.93
| 3. 101-1482 | Шурупы с полукруглой головкой: 5х70 мм | т |  |  | 38479.77
| 4. 405-0219 | Гипсовые вяжущие, марка: Г3 | т |  |  | 4128.66
| 5. 999-9950 | Вспомогательные ненормируемые материальные ресурсы (2% от оплаты труда рабочих) | руб |  |  | 14.14
15 | ТЕРм11-03-001-01 Пр. Департ.строит.Краснодар.кр. от 05.10.10 №305 | Приборы, устанавливаемые на металлоконструкциях, щитах и пультах, масса: до 5 кг (Лифтовой блок ЛБ 6.0) | 1 шт. |  | 1 | 65.65 | 66 | 60 |  |  | 5 | 0.52
|  | Затраты труда рабочих (ср 4,2) | чел.час | 0.52 | 0.52 | 116.31 | 60.48 | 60.48
| 1. 101-2036 | Болты с гайками и шайбами оцинкованные, диаметр: 6 мм | кг | 0.035 | 0.035 | 115.36 | 4.04 |  |  |  | 4.04
| 2. 999-9950 | Вспомогательные ненормируемые материальные ресурсы (2% от оплаты труда рабочих) | руб | 0.08 | 0.08 | 14.14 | 1.13 |  |  |  | 1.13
16 | ТЕРм11-04-002-01 Пр. Департ.строит.Краснодар.кр. от 05.10.10 №305 | Аппарат настольный, масса: до 0,015 т (Маршрутизатор Zexel 4G) | 1 шт. |  | 1 | 212.65 | 213 | 100 | 110 |  | 2 | 1.03
|  | Затраты труда рабочих (ср 3) | чел.час | 1.03 | 1.03 | 97.5 | 100.43 | 100.43
| 1. 400001 | Автомобили бортовые, грузоподъемность: до 5 г | маш.-ч | 0.16 | 0.16 | 688.98 | 110.24 |  | 110.24
| 2. 999-9950 | Вспомогательные ненормируемые материальные ресурсы (2% от оплаты труда рабочих) | руб | 0.14 | 0.14 | 14.14 | 1.98 |  |  |  | 1.98
17 | ТЕРм10-06-068-16 Пр. Департ.строит.Краснодар.кр. от 05.10.10 №305 | Программирование сетевого элемента и отладка его работы (Модем USB) | 1 сетевой элемент |  | 1 | 3230.27 | 3230 | 3163 |  |  | 67 | 20
|  | Инженер I категории | чел.час | 10 | 10 | 165.69 | 1656.9 | 1656.9
|  | Инженер II категории | чел.час | 10 | 10 | 150.62 | 1506.2 | 1506.2
| 1. 999-9950 | Вспомогательные ненормируемые материальные ресурсы (2% от оплаты труда рабочих) | руб | 4.75 | 4.75 | 14.14 | 67.17 |  |  |  | 67.17
18 | ТЕРм10-06-068-15 Пр. Департ.строит.Краснодар.кр. от 05.10.10 №305 | Конфигурация и настройка сетевых компонентов (Моноблок КЛШ-КСЛ Ethernet) | 1 шт. |  | 1 | 5168.42 | 5168 | 5061 |  |  | 107 | 32
|  | Инженер I категории | чел.час | 16 | 16 | 165.69 | 2651.04 | 2651.04
|  | Инженер II категории | чел.час | 16 | 16 | 150.62 | 2409.92 | 2409.92
| 1. 999-9950 | Вспомогательные ненормируемые материальные ресурсы (2% от оплаты труда рабочих) | руб | 7.6 | 7.6 | 14.14 | 107.46 |  |  |  | 107.46
19 | ТЕРм10-01-055-09 Пр. Департ.строит.Краснодар.кр. от 05.10.10 №305 | Прокладка однопарного провода с креплением проволочными скрепами по стене: бетонной | 100 м провода |  | 0.04 | 2593.84 | 104 | 79 | 20 | 4 | 5 | 0.81 | 0.03
|  | Затраты труда рабочих (ср 3) | чел.час | 20.2 | 0.81 | 97.5 | 78.98 | 78.98
| 1. 030101 | Автопогрузчики 5 т | маш.-ч | 0.81 | 0.03 | 624.73 | 18.74 |  | 18.74 | 3.37
| 2. 101-0816 | Проволока светлая диаметром: 1,1 мм | т | 0.0004 |  | 33804.93
| 3. 101-1482 | Шурупы с полукруглой головкой: 5х70 мм | т | 0.0014 | 0.0001 | 38479.77 | 3.85 |  |  |  | 3.85
| 4. 405-0219 | Гипсовые вяжущие, марка: Г3 | т | 0.0033 | 0.0001 | 4128.66 | 0.41 |  |  |  | 0.41
| 5. 999-9950 | Вспомогательные ненормируемые материальные ресурсы (2% от оплаты труда рабочих) | руб | 2.76 | 0.1104 | 14.14 | 1.56 |  |  |  | 1.56
20 | 502-0492 | Провода телефонные распределительные однопарные с медной жилой марки ПВ2, сечением 0,75 мм2 | 1000 м |  | 0.004 | 2952.95 | 12 |  |  |  | 12
21 | ТЕРм10-06-080-01 Пр. Департ.строит.Краснодар.кр. от 05.10.10 №305 | Измерение цепей передачи данных переменным током | 1 усилительный участок цепи |  | 1 | 1604.78 | 1605 | 1574 |  |  | 31 | 15
|  | Затраты труда рабочих (ср 3,5) | чел.час | 15 | 15 | 104.93 | 1573.95 | 1573.95
| 1. 999-9950 | Вспомогательные ненормируемые материальные ресурсы (2% от оплаты труда рабочих) | руб | 2.18 | 2.18 | 14.14 | 30.83 |  |  |  | 30.83
22 | ТЕРм08-03-574-01 Пр. Департ.строит.Краснодар.кр. от 05.10.10 №305 | Подключение проводов к контрольным точкам станции управления | 100 жил |  | 0.04 | 2109.44 | 84 | 78 | 1 |  | 6 | 0.67
|  | Затраты труда рабочих (ср 4,2) | чел.час | 16.8 | 0.67 | 116.31 | 77.93 | 77.93
| 1. 021102 | Краны на автомобильном ходу при работе на монтаже технологического оборудования: 10 т | маш.-ч | 0.01 |  | 710.17
| 2. 400002 | Автомобили бортовые, грузоподъемность: до 8 т | маш.-ч | 0.01 |  | 822.85
| 3. 101-1964 | Шпагат бумажный | кг | 0.02 | 0.0008 | 87.75 | 0.07 |  |  |  | 0.07
| 4. 101-2493 | Лента липкая изоляционная на поликасиновом компаунде марки ЛСЭПЛ, шириной 20-30 мм, толщиной от 0,14 до 0,19 мм | кг | 0.2 | 0.008 | 278.92 | 2.23 |  |  |  | 2.23
| 5. 506-1362 | Припои оловянно-свинцовые бессурьмянистые марки: ПОС30 | кг | 0.08 | 0.0032 | 560.11 | 1.79 |  |  |  | 1.79
| 6. 999-9950 | Вспомогательные ненормируемые материальные ресурсы (2% от оплаты труда рабочих) | руб | 2.67 | 0.1068 | 14.14 | 1.51 |  |  |  | 1.51
Раздел 4. Пусконаладочные работы диспетчерской связи
23 | ТЕРп02-01-002-01 Пр. Департ.строит.Краснодар.кр. от 05.10.10 №305 | Автоматизированная система управления II категории технической сложности с количеством каналов (Кобщ): 2 | 1 система |  | 1 | 2783.52 | 2784 | 2784 |  |  |  | 17.6
|  | Инженер I категории | чел.час | 3.52 | 3.52 | 165.69 | 583.23 | 583.23
|  | Инженер II категории | чел.час | 8.8 | 8.8 | 150.62 | 1325.46 | 1325.46
|  | Инженер III категории | чел.час | 1.76 | 1.76 | 135.56 | 238.59 | 238.59
|  | Ведущий инженер | чел.час | 3.52 | 3.52 | 180.75 | 636.24 | 636.24
Раздел 5. Электромонтажные работы
24 | ТЕРм08-03-591-04 Пр. Департ.строит.Краснодар.кр. от 05.10.10 №305 | Выключатель: двухклавишный неутопленного типа при открытой проводке | 100 шт. |  | 0.01 | 6379.37 | 64 | 51 | 1 |  | 12 | 0.44
|  | Затраты труда рабочих (ср 4,2) | чел.час | 43.9 | 0.44 | 116.31 | 51.18 | 51.18
| 1. 021102 | Краны на автомобильном ходу при работе на монтаже технологического оборудования 10 т | маш.-ч | 0.04 |  | 710.17
| 2. 330206 | Дрели электрические | маш.-ч | 6.4 | 0.06 | 4.52 | 0.27 |  | 0.27
| 3. 400002 | Автомобили бортовые, грузоподъемность до 8 т | маш.-ч | 0.04 |  | 822.85
| 4. 101-1477 | Шурупы с полукруглой головкой: 2,5х20 мм | т | 0.0002 |  | 46298.32
| 5. 101-1481 | Шурупы с полукруглой головкой: 4х40 мм | т | 0.0003 |  | 42101.63
| 6. 101-3914 | Дюбели распорные полипропиленовые | 100 шт. | 1.02 | 0.0102 | 306,54 70,47*4,35 | 3.13 |  |  |  | 3.13
| 7. 503-0464 | Подрозетники деревянные | 100 шт. | 1.03 | 0.0103 | 729.67 | 7.52 |  |  |  | 7.52
| 8. 999-9950 | Вспомогательные ненормируемые материальные ресурсы (2% от оплаты труда рабочих) | руб | 6.99 | 0.0699 | 14.14 | 0.99 |  |  |  | 0.99
25 | ТЕРм08-03-591-01 Пр. Департ.строит.Краснодар.кр. от 05.10.10 №305 | Выключатель: одноклавишный неутопленного типа при открытой проводке | 100 шт. |  | 0.01 | 5873.07 | 59 | 46 | 1 |  | 12 | 0.4
|  | Затраты труда рабочих (ср 4,2) | чел.час | 39.5 | 0.4 | 116.31 | 46.52 | 46.52
| 1. 021102 | Краны на автомобильном ходу при работе на монтаже технологического оборудования 10 т | маш.-ч | 0.03 |  | 710.17
| 2. 330206 | Дрели электрические | маш.-ч | 6.4 | 0.06 | 4.52 | 0.27 |  | 0.27
| 3. 400002 | Автомобили бортовые, грузоподъемность до 8 т | маш.-ч | 0.03 |  | 822.85
| 4. 101-1477 | Шурупы с полукруглой головкой: 2,5х20 мм | т | 0.0002 |  | 46298.32
| 5. 101-1481 | Шурупы с полукруглой головкой: 4х40 мм | т | 0.0003 |  | 42101.63
| 6. 101-2493 | Лента липкая изоляционная на поликасиновом компаунде марки ЛСЭПЛ,шириной 20-30 мм, толщиной от 0,14 до 0,19 мм | кг | 0.11 | 0.0011 | 278.92 | 0.31 |  |  |  | 0.31
| 7. 101-3914 | Дюбели распорные полипропиленовые | 100 шт. | 1.02 | 0.0102 | 306,54 70,47*4,35 | 3.13 |  |  |  | 3.13
| 8. 503-0464 | Подрозетники деревянные | 100 шт. | 1.03 | 0.0103 | 729.67 | 7.52 |  |  |  | 7.52
| 9. 999-9950 | Вспомогательные ненормируемые материальные ресурсы (2% от оплаты труда рабочих) | руб | 6.29 | 0.0629 | 14.14 | 0.89 |  |  |  | 0.89
26 | ООО "ЮГКАБЕЛЬ" | Выключатель ОП 2-м "Прелеска" (Светоприбор) | шт |  | 2 | 28,81 34/1,18 | 58 |  |  |  | 58
27 | ТЕРм08-03-591-08 Пр. Департ.строит.Краснодар.кр. от 05.10.10 №305 | Розетка штепсельная: неутопленного типа при открытой проводке | 100 шт. |  | 0.02 | 6327.07 | 127 | 100 | 2 |  | 24 | 0.86
|  | Затраты труда рабочих (ср 4,2) | чел.час | 43.2 | 0.86 | 116.31 | 100.03 | 100.03
| 1. 021102 | Краны на автомобильном ходу при работе на монтаже технологического оборудования 10 т | маш.-ч | 0.04 |  | 710.17
| 2. 330206 | Дрели электрические | маш.-ч | 6.4 | 0.13 | 4.52 | 0.59 |  | 0.59
| 3. 400002 | Автомобили бортовые, грузоподъемность до 8 т | маш.-ч | 0.04 |  | 822.85
| 4. 101-1477 | Шурупы с полукруглой головкой: 2,5х20 мм | т | 0.0002 |  | 46298.32
| 5. 101-1481 | Шурупы с полукруглой головкой: 4х40 мм | т | 0.0003 |  | 42101.63
| 6. 101-2493 | Лента липкая изоляционная на поликасиновом компаунде марки ЛСЭПЛ,шириной 20-30 мм, толщиной от 0,14 до 0,19 мм | кг | 0.11 | 0.0022 | 278.92 | 0.61 |  |  |  | 0.61
| 7. 101-3914 | Дюбели распорные полипропиленовые | 100 шт. | 1.02 | 0.0204 | 306,54 70,47*4,35 | 6.25 |  |  |  | 6.25
| 8. 503-0464 | Подрозетники деревянные | 100 шт. | 1.03 | 0.0206 | 729.67 | 15.03 |  |  |  | 15.03
| 9. 999-9950 | Вспомогательные ненормируемые материальные ресурсы (2% от оплаты труда рабочих) | руб | 6.88 | 0.1376 | 14.14 | 1.95 |  |  |  | 1.95
28 | ООО "ЮГКАБЕЛЬ" | Розетка ОП 1-м з/к "Прелеска" (Светоприбор) | шт |  | 2 | 24,58 29/1,18 | 49 |  |  |  | 49
29 | ТЕРм10-06-037-08 Пр. Департ.строит.Краснодар.кр. от 05.10.10 №305 | Распаячная коробка, размер: до 200х200 мм | 1 шт. |  | 1 | 113.11 | 113 | 106 | 2 |  | 5 | 1.09
|  | Затраты труда рабочих (ср 3) | чел.час | 1.09 | 1.09 | 97.5 | 106.28 | 106.28
| 1. 030401 | Лебедки электрические тяговым усилием до 5,79 кН (0,59 т) | маш.-ч | 0.16 | 0.16 | 10.53 | 1.68 |  | 1.68
| 2. 101-1521 | Электроды диаметром: 5 мм Э42 | т |  |  | 38644.83
| 3. 113-0211 | Эмаль эпоксидная: ЭП-140 защитная | т |  |  | 148045.47
| 4. 999-9950 | Вспомогательные ненормируемые материальные ресурсы (2% от оплаты труда рабочих) | руб | 0.15 | 0.15 | 14.14 | 2.12 |  |  |  | 2.12
30 | 500-7945 | Коробка ответвительная открытой проводки | шт. |  | 1 | 59.36 | 59 |  |  |  | 59
31 | ТЕРмр01-01-033-01 Пр. Департ.строит.Краснодар.кр. от 05.10.10 №305 | Замена электропроводки освещения шахты | 1 этаж |  | 9 | 277.16 | 2494 | 2422 |  |  | 73 | 24.84
|  | Затраты труда рабочих (ср 3) | чел.час | 2.76 | 24.84 | 97.5 | 2421.9 | 2421.9
| 1. 999-9950 | Вспомогательные ненормируемые материальные ресурсы (3% от оплаты труда рабочих) | руб | 0.57 | 5.13 | 14.14 | 72.54 |  |  |  | 72.54
32 | ТЕРм08-02-390-01 Пр. Департ.строит.Краснодар.кр. от 30.03.12 №115 | Короба пластмассовые: шириной до 40 мм | 100 м |  | 0.05 | 1996.57 | 100 | 90 | 4 |  | 5 | 0.81
|  | Затраты труда рабочих (ср 3,9) | чел.час | 16.29 | 0.81 | 110.87 | 89.8 | 89.8
| 1. 030954 | Подъемники грузоподъемностью до 500 кг одномачтовые, высота подъема 45 м | маш.-ч | 0.01 |  | 177.87
| 2. 134041 | Шуруповерт | маш.-ч | 6.08 | 0.3 | 3.19 | 0.96 |  | 0.96
| 3. 331451 | Перфораторы электрические | маш.-ч | 6.08 | 0.3 | 11.12 | 3.34 |  | 3.34
| 4. 101-1481 | Шурупы с полукруглой головкой: 4х40 мм | т | 0.001 | 0.0001 | 42101.63 | 4.21 |  |  |  | 4.21
| 5. 101-2202 | Дюбели распорные полиэтиленовые: 6х40 мм | 10 шт. | 20 | 1 | 1.22 | 1.22 |  |  |  | 1.22
| 6. 999-9950 | Вспомогательные ненормируемые материальные ресурсы (2% от оплаты труда рабочих) | руб | 2.49 | 0.1245 | 14.14 | 1.76 |  |  |  | 1.76
33 | 509-1828 | Кабель-канал типа ЭЛЕКОР, размером 15х10 мм | м |  | 5 | 7.94 | 40 |  |  |  | 40
34 | 501-8235 | Кабель силовой с медными жилами с поливинилхлоридной изоляцией в поливинилхлоридной оболочке без защитного покрова ВВГ, напряжением 1 кВ, числом жил и сечением 3х1,5 мм2 | 1000 м |  | 0.034 | 24930.74 | 848 |  |  |  | 848
35 | ООО "Юг-кабель" | Светильники НББ 64 "Бочонок" | шт. |  | 13 | 46,61 55/1,18 | 606 |  |  |  | 606
36 | ООО "Юг-кабель" | Энергосберегающие лампы | шт. |  | 13 | 92.37 | 1201 |  |  |  | 1201
37 | ТЕРм08-02-472-02 Пр. Департ.строит.Краснодар.кр. от 05.10.10 №305 | Заземлитель горизонтальный из стали: полосовой сечением 160 мм2 | 100 м |  | 0,396 39,6/100 | 2241.09 | 887 | 719 | 168 | 14 |  | 6.57 | 0.09
|  | Затраты труда рабочих (ср 3,8) | чел.час | 16.6 | 6.57 | 109.39 | 718.69 | 718.69
| 1. 021102 | Краны на автомобильном ходу при работе на монтаже технологического оборудования: 10 т | маш.-ч | 0.22 | 0.09 | 710.17 | 63.92 |  | 63.92 | 14.13
| 2. 040502 | Установки для сварки: ручной дуговой (постоянного тока) | маш.-ч | 3.13 | 1.24 | 28.1 | 34.84 |  | 34.84
| 3. 400002 | Автомобили бортовые, грузоподъемность: до 8 т | маш.-ч | 0.22 | 0.09 | 822.85 | 74.06 |  | 74.06
Раздел 6. Оборудование лифта и диспетчерской связи с доставкой
38 | ОАО "Щербинский лифтостроительный завод" | Лифт электр.пасс. ПП-0411Щ, г/п 400кг на 9 остановок с сейсмичностью более 7 баллов и огнестойкостью Е30 | шт |  | 1 | 794890 | 794890
39 | ООО "Лифт-Комплекс ДС" | Лифтовой блок 6.0 УКЛ/УЛ | к-т. |  | 1 | 4716 | 4716
40 | ООО "Лифт-Комплекс ДС" | Монтажный комплект для ЛБ 6.0 | к-т. |  | 1 | 262 | 262
41 | ООО "Лифт-Комплекс ДС" | Микрофонный усилитель СБН 485213 011-04 | шт. |  | 1 | 99.56 | 100
42 | ООО "Лифт-Комплекс ДС" | Моноблок КШЛ-КСЛ | к-т. |  | 1 | 10165.6 | 10166
43 | ООО "Лифт-Комплекс ДС" | Модем USB (с SIM-картой 3G) | шт. |  | 1 | 677,97 800/1,18 | 678
44 | ООО "Позитроника" | Маршрутизатор D-Link DIR-320/NRU | шт. |  | 1 | 1305.08 | 1305
45 | ООО "Позитроника" | Источник БП Ippon Back Power Pro 700 | шт. |  | 1 | 2135.59 | 2136
Раздел 7. Ремонтно-строительные работы
Фундаменты приямка
46 | ТЕР06-01-005-01 Пр. Департ.строит.Краснодар.кр. от 05.10.10 №305 | Устройство бетонных фундаментов общего назначения объемом: до 5 м3 | 100 м3 бетона и железобетона в деле |  | 0.0012 | 761970.11 | 914 | 51 | 30 | 7 | 833 | 0.53 | 0.04
|  | Затраты труда рабочих (ср 2,9) | чел.час | 441.28 | 0.53 | 96.09 | 50.93 | 50.93
| 1. 021141 | Краны на автомобильном ходу при работе на других видах строительства 10 т | маш.-ч | 1.05 |  | 702.41
| 2. 021243 | Краны на гусеничном ходу при работе на других видах строительства до 16 т | маш.-ч | 33.26 | 0.04 | 693.17 | 27.73 |  | 27.73 | 6.28
| 3. 030101 | Автопогрузчики 5 т | маш.-ч | 0.27 |  | 624.73
| 4. 111100 | Вибратор глубинный | маш.-ч | 23.52 | 0.03 | 6.07 | 0.18 |  | 0.18
| 5. 331532 | Пила цепная электрическая | маш.-ч | 1.1 |  | 13.06
| 6. 400001 | Автомобили бортовые, грузоподъемность до 5 т | маш.-ч | 1.53 |  | 688.98
| 7. 101-0797 | Проволока горячекатаная в мотках, диаметром 6,3-6,5 мм | т | 0.04 |  | 26198.15
| 8. 101-1668 | Рогожа | м2 | 5.6 | 0.0067 | 39.47 | 0.26 |  |  |  | 0.26
| 9. 101-1805 | Гвозди строительные | т | 0.037 |  | 32928.55
| 10. 102-0008 | Лесоматериалы круглые хвойных пород для строительства диаметром 14-24см, длиной 3-6,5 м | м3 | 0.69 | 0.0008 | 5.7
| 11. 102-0025 | Бруски обрезные хвойных пород длиной: 4-6,5 м, шириной 75-150 мм, толщиной 40-75 мм, III сорта | м3 | 0.08 | 0.0001 | 8522.64 | 0.85 |  |  |  | 0.85
| 12. 102-0053 | Доски обрезные хвойных пород длиной: 4-6,5 м, шириной 75-150 мм, толщиной 25 мм, III сорта | м3 | 0.2 | 0.0002 | 6750.6 | 1.35 |  |  |  | 1.35
| 13. 102-0061 | Доски обрезные хвойных пород длиной: 4-6,5 м, шириной 75-150 мм, толщиной 44 мм и более, III сорта | м3 | 0.69 | 0.0008 | 6750.6 | 5.4 |  |  |  | 5.4
| 14. 401-0023 | Бетон тяжелый, крупность заполнителя: более 40 мм, класс В7,5 (М100) | м3 | 102 | 0.1224 | 3257.91 | 398.77 |  |  |  | 398.77
| 15. 405-0253 | Известь строительная: негашеная комовая, сорт I | т | 0.05 | 0.0001 | 11403.44 | 1.14 |  |  |  | 1.14
| 16. 411-0001 | Вода | м3 | 1.75 | 0.0021 | 116.3 | 0.24 |  |  |  | 0.24
Д | 17. 401-0006 | Бетон тяжелый, класс В15 (М200) | м3 | 102 | 0.1224 | 3452.29 | 422.56 |  |  |  | 422.56
47 | ТЕР46-04-001-02 Пр. Департ.строит.Краснодар.кр. от 05.10.10 №305 | Разборка: бетонных фундаментов | 1 м3 |  | 0.09 | 2163.54 | 195 | 88 | 107 | 29 |  | 0.86 | 0.26
|  | Затраты труда рабочих (ср 3,3) | чел.час | 9.59 | 0.86 | 101.95 | 87.68 | 87.68
| 1. 050102 | Компрессоры передвижные с двигателем внутреннего сгорания давлением до 686 кПа (7 ат), производительность 5 м3/мин | маш.-ч | 2.84 | 0.26 | 409.17 | 106.38 |  | 106.38 | 29.21
| 2. 330804 | Молотки при работе от передвижных компрессорных станций отбойные пневматические | маш.-ч | 5.68 | 0.51 | 4.19 | 2.14 |  | 2.14
48 | ТЕР09-06-001-03 Пр. Департ.строит.Краснодар.кр. от 05.10.10 №305 | Монтаж: скоб и лестниц, закрепляемых на фундаментах внутри зданий | 1 т конструкций |  | 0.015 | 10827.76 | 162 | 151 | 7 |  | 4 | 1.55
|  | Затраты труда рабочих (ср 3) | чел.час | 103.55 | 1.55 | 97.5 | 151.13 | 151.13
| 1. 021141 | Краны на автомобильном ходу при работе на других видах строительства: 10 т | маш.-ч | 0.16 |  | 702.41
| 2. 041000 | Преобразователи сварочные с номинальным сварочным током 315-500 А | маш.-ч | 3.74 | 0.06 | 40.11 | 2.41 |  | 2.41
| 3. 041400 | Электрические печи для сушки сварочных материалов с регулированием температуры в пределах: от 80 °С до 500 °С | маш.-ч | 0.26 |  | 27.18
| 4. 330301 | Машины шлифовальные: электрические | маш.-ч | 0.73 | 0.01 | 7.01 | 0.07 |  | 0.07
| 5. 400001 | Автомобили бортовые, грузоподъемность: до 5 г | маш.-ч | 0.24 |  | 688.98
| 6. 101-0309 | Канаты пеньковые пропитанные | т | 0.0001 |  | 119962.37
| 7. 101-1019 | Швеллеры № 40 из стали марки: Ст0 | т | 0.0019 |  | 27920.24
| 8. 101-1515 | Электроды диаметром: 4 мм Э46 | т | 0.0036 | 0.0001 | 49730.62 | 4.97 |  |  |  | 4.97
| 9. 101-2467 | Растворитель марки: Р-4 | т | 0.0006 |  | 51237.1
| 10. 113-0021 | Грунтовка: ГФ-021 красно-коричневая | т | 0.0003 |  | 50774.95
49 | 201-0843 | Конструкции стальные индивидуальные решетчатые сварные массой до 0,1 т | т |  | 0.015
50 | ТЕРр69-1-1 Пр. Департ.строит.Краснодар.кр. от 05.10.10 №305 | Пробивка отверстий в кирпичных стенах для вручную при толщине стен: в 0,5 кирпича | 100 отверстий |  | 0.02 | 4215.74 | 84 | 84 |  |  |  | 1.01
|  | Затраты труда рабочих (ср 2) | чел.час | 50.5 | 1.01 | 83.48 | 84.31 | 84.31
51 | ТЕР20-02-003-04 Пр. Департ.строит.Краснодар.кр. от 05.10.10 №305 | Установка решеток жалюзийных стальных: штампованных нерегулируемых (РШ), номер 200, размер 252х252 мм | 1 решетка |  | 2 | 179.13 | 358 | 242 | 23 |  | 93 | 2.34
|  | Затраты труда рабочих (ср 3,4) | чел.час | 1.17 | 2.34 | 103.44 | 242.05 | 242.05
| 1. 040502 | Установки для сварки ручной дуговой (постоянного тока) | маш.-ч | 0.12 | 0.24 | 28.1 | 6.74 |  | 6.74
| 2. 330206 | Дрели электрические | маш.-ч | 0.27 | 0.54 | 4.52 | 2.44 |  | 2.44
| 3. 400001 | Автомобили бортовые, грузоподъемность до 5 т | маш.-ч | 0.01 | 0.02 | 688.98 | 13.78 |  | 13.78
| 4. 101-1522 | Электроды диаметром: 5 мм Э42А | т | 0.0001 | 0.0001 | 47908.88 | 4.79 |  |  |  | 4.79
| 5. 101-1714 | Болты с гайками и шайбами строительные | т |  | 0.0001 | 70502.1 | 7.05 |  |  |  | 7.05
| 6. 204-0004 | Горячекатаная арматурная сталь гладкая класса А-I, диаметром: 12 мм | т | 0.0004 | 0.0009 | 27052.47 | 24.35 |  |  |  | 24.35
| 7. 301-0605 | Решетки нерегулируемые марка: РШ-200, размер 252х252 мм | м2 | 0.06 | 0.12 | 500.18 | 60.02 |  |  |  | 60.02
Ремонтные работы в шахте лифта и приямке
52 | ТЕРр53-14-1 Пр. Департ.строит.Краснодар.кр. от 05.10.10 №305 | Заделка трещин в стенах шахты: цементным раствором | 10 м трещин |  | 1,5 15/10 | 353.06 | 530 | 420 |  |  | 109 | 4.07
|  | Затраты труда рабочих (ср 3,4) | чел.час | 2.71 | 4.07 | 103.44 | 421 | 421
| 1. 402-0004 | Раствор готовый кладочный цементный марки: 100 | м3 | 0.02 | 0.03 | 3578.85 | 107.37 |  |  |  | 107.37
| 2. 411-0001 | Вода | м3 | 0.01 | 0.015 | 116.3 | 1.74 |  |  |  | 1.74
53 | ТЕР15-04-005-01 Пр. Департ.строит.Краснодар.кр. от 05.10.10 №305 | Окраска поливинилацетатными водоэмульсионными составами простая по штукатурке и сборным конструкциям: стен, подготовленным под окраску | 100 м2 окрашиваемой поверхности |  | 1.3 | 5171.04 | 6722 | 2041 | 74 | 2 | 4607 | 19.73 | 0.01
|  | Затраты труда рабочих (ср 3,4) | чел.час | 15.18 | 19.73 | 103.44 | 2040.87 | 2040.87
| 1. 030954 | Подъемники грузоподъемностью до 500 кг одномачтовые, высота подъема 45 м | маш.-ч | 0.01 | 0.01 | 177.87 | 1.78 |  | 1.78 | 1.32
| 2. 400001 | Автомобили бортовые, грузоподъемность до 5 т | маш.-ч | 0.08 | 0.1 | 688.98 | 68.9 |  | 68.9
| 3. 101-1596 | Шкурка шлифовальная двухслойная с зернистостью 40-25 | м2 | 3 | 3.9 | 193.89 | 756.17 |  |  |  | 756.17
| 4. 101-1712 | Шпатлевка клеевая | т | 0.005 | 0.0065 | 18573,5 4269,77*4,35 | 120.73 |  |  |  | 120.73
| 5. 101-1959 | Краска водоэмульсионная ВЭАК-1180 | т | 0.052 | 0.0676 | 55180,32 12685,13*4,35 | 3730.19 |  |  |  | 3730.19
Ремонтные работы в машинном отделении
54 | ТЕРм11-03-001-01 Пр. Департ.строит.Краснодар.кр. от 05.10.10 №305 | Демонтаж. Приборы, устанавливаемые на металлоконструкциях, щитах и пультах, масса: до 5 кг КОЭФ. К ПОЗИЦИИ: Демонтаж оборудования, которое подлежит дальнейшему использованию, со снятием с места установки, необходимой (частичной) разборкой и консервированием с целью длительного или кратковременною хранения ОЗП=0,7; ЭМ=0,7 к расх.; ЗПМ=0,7; МАТ=0 к расх.; ТЗ=0,7; ТЗМ=0,7 | 1 шт. |  | 4 | 42.34 | 169 | 169 |  |  |  | 1.44
|  | Затраты труда рабочих (ср 4,2) | чел.час | 0.364 | 1.46 | 116.31 | 169.81 | 169.81
| 1. 101-2036 | Болты с гайками и шайбами оцинкованные, диаметр: 6 мм | кг |  |  | 115.36
| 2. 999-9950 | Вспомогательные ненормируемые материальные ресурсы (2% от оплаты труда рабочих) | руб |  |  | 14.14
55 | ТЕРм08-03-599-01 Пр. Департ.строит.Краснодар.кр. от 05.10.10 №305 | Щитки осветительные, устанавливаемые в нише: распорными дюбелями, масса щитка до 6 кг | 1 шт. |  | 1 | 445.76 | 446 | 322 | 18 | 2 | 106 | 2.77 | 0.01
|  | Затраты труда рабочих (ср 4,2) | чел.час | 2.77 | 2.77 | 116.31 | 322.18 | 322.18
| 1. 021102 | Краны на автомобильном ходу при работе на монтаже технологического оборудования 10 т | маш.-ч | 0.01 | 0.01 | 710.17 | 7.1 |  | 7.1 | 1.57
| 2. 331451 | Перфораторы электрические | маш.-ч | 0.23 | 0.23 | 11.12 | 2.56 |  | 2.56
| 3. 400002 | Автомобили бортовые, грузоподъемность до 8 т | маш.-ч | 0.01 | 0.01 | 822.85 | 8.23 |  | 8.23
| 4. 101-2493 | Лента липкая изоляционная на поликасиновом компаунде марки ЛСЭПЛ,шириной 20-30 мм, толщиной от 0,14 до 0,19 мм | кг | 0.016 | 0.016 | 278.92 | 4.46 |  |  |  | 4.46
| 5. 101-3914 | Дюбели распорные полипропиленовые | 100 шт. | 0.04 | 0.04 | 306,54 70,47*4,35 | 12.26 |  |  |  | 12.26
| 6. 507-0701 | Трубка полихлорвиниловая | кг | 0.124 | 0.124 | 134.21 | 16.64 |  |  |  | 16.64
| 7. 509-0033 | Сжимы ответвительные | 100 шт. | 0.04 | 0.04 | 1652.8 | 66.11 |  |  |  | 66.11
| 8. 999-9950 | Вспомогательные ненормируемые материальные ресурсы (2% от оплаты труда рабочих) | руб | 0.44 | 0.44 | 14.14 | 6.22 |  |  |  | 6.22
56 | 500-10707 | Щитки с монтажной панелью ЩМП-3 | шт. |  | 1 | 1490.44 | 1490 |  |  |  | 1490
57 | ТЕРм11-03-001-01 Пр. Департ.строит.Краснодар.кр. от 05.10.10 №305 | Приборы, устанавливаемые на металлоконструкциях, щитах и пультах, масса: до 5 кг | 1 шт. |  | 4 | 65.65 | 263 | 242 |  |  | 21 | 2.08
|  | Затраты труда рабочих (ср 4,2) | чел.час | 0.52 | 2.08 | 116.31 | 241.92 | 241.92
| 1. 101-2036 | Болты с гайками и шайбами оцинкованные, диаметр: 6 мм | кг | 0.035 | 0.14 | 115.36 | 16.15 |  |  |  | 16.15
| 2. 999-9950 | Вспомогательные ненормируемые материальные ресурсы (2% от оплаты труда рабочих) | руб | 0.08 | 0.32 | 14.14 | 4.52 |  |  |  | 4.52
58 | ТЕР11-01-002-09 Пр. Департ.строит.Краснодар.кр. от 05.10.10 №305 | Устройство подстилающих слоев: бетонных | 1 м3 подстилающего слоя |  | 0,2 2*0,1 | 3771.48 | 754 | 69 |  |  | 685 | 0.73
|  | Затраты труда рабочих (ср 2,8) | чел.час | 3.66 | 0.73 | 94.69 | 69.12 | 69.12
| 1. 111301 | Вибратор поверхностный | маш.-ч | 0.48 | 0.1 | 4.2 | 0.42 |  | 0.42
| 2. 101-0595 | Мастика битумно-латексная кровельная | т | 0.002 | 0.0004 | 64232.16 | 25.69 |  |  |  | 25.69
| 3. 102-0138 | Доски необрезные хвойных пород длиной: 2-3,75 м, все ширины, толщиной 32-40 мм, IV сорта | м3 | 0.001 | 0.0002 | 4492.69 | 0.9 |  |  |  | 0.9
| 4. 401-0005 | Бетон тяжелый, класс: В12,5 (М150) | м3 | 1.02 | 0.204 | 3185.52 | 649.85 |  |  |  | 649.85
| 5. 411-0001 | Вода | м3 | 0.35 | 0.07 | 116.3 | 8.14 |  |  |  | 8.14
59 | ТЕР11-01-011-03 Пр. Департ.строит.Краснодар.кр. от 05.10.10 №305 | Устройство стяжек: бетонных толщиной 20 мм | 100 м2 стяжки |  | 0.04 | 10617.02 | 425 | 136 | 10 | 7 | 279 | 1.63 | 0.05
|  | Затраты труда рабочих (ср 2) | чел.час | 40.65 | 1.63 | 83.48 | 136.07 | 136.07
| 1. 030954 | Подъемники грузоподъемностью до 500 кг одномачтовые, высота подъема: 45 м | маш.-ч | 1.27 | 0.05 | 177.87 | 8.89 |  | 8.89 | 6.61
| 2. 111301 | Вибратор поверхностный | маш.-ч | 4.7 | 0.19 | 4.2 | 0.8 |  | 0.8
| 3. 401-0085 | Бетон тяжелый, крупность заполнителя: 10 мм, класс В12,5 (М150) | м3 | 2.04 | 0.0816 | 3221.02 | 262.84 |  |  |  | 262.84
| 4. 411-0001 | Вода | м3 | 3.5 | 0.14 | 116.3 | 16.28 |  |  |  | 16.28
60 | ТЕР15-04-024-08 Пр. Департ.строит.Краснодар.кр. от 05.10.10 №305 | Простая окраска масляными составами по штукатурке и сборным конструкциям: стен, подготовленных под окраску (стены и пол машинного отделения на высоту 2 м) | 100 м2 окрашиваемой поверхности |  | 0.6 | 4270.04 | 2562 | 1273 | 22 | 1 | 1267 | 12.67 | 0.01
|  | Затраты труда рабочих (ср 3,2) | чел.час | 21.12 | 12.67 | 100.47 | 1272.95 | 1272.95
| 1. 030954 | Подъемники грузоподъемностью до 500 кг одномачтовые, высота подъема 45 м | маш.-ч | 0.01 | 0.01 | 177.87 | 1.78 |  | 1.78 | 1.32
| 2. 400001 | Автомобили бортовые, грузоподъемность до 5 т | маш.-ч | 0.05 | 0.03 | 688.98 | 20.67 |  | 20.67
| 3. 101-0627 | Олифа комбинированная, марки: К-2 | т | 0.0103 | 0.0062 | 69000.27 | 427.8 |  |  |  | 427.8
| 4. 101-1596 | Шкурка шлифовальная двухслойная с зернистостью 40-25 | м2 | 0.0001 |  | 193.89
| 5. 101-1667 | Шпатлевка масляно-клеевая | т | 0.005 | 0.003 | 13391.86 | 40.18 |  |  |  | 40.18
| 6. 101-0456 | Краски цветные, готовые к применению для внутренних работ МА-25: розово-бежевая, светло-бежевая, светло-серая | т | 0.0267 | 0.016 | 49969.94 | 799.52 |  |  |  | 799.52
61 | ТЕР09-06-001-01 Пр. Департ.строит.Краснодар.кр. от 05.10.10 №305 | Монтаж: конструкций дверей, люков, лазов для автокоптилок и пароварочных камер | 1 т конструкций |  | 0,07 70/1000 | 9782.23 | 685 | 611 | 62 | 5 | 12 | 6.26 | 0.03
|  | Затраты труда рабочих (ср 3) | чел.час | 89.49 | 6.26 | 97.5 | 610.35 | 610.35
| 1. 021141 | Краны на автомобильном ходу при работе на других видах строительства: 10 т | маш.-ч | 0.49 | 0.03 | 702.41 | 21.07 |  | 21.07 | 4.71
| 2. 040504 | Аппарат для газовой сварки и резки | маш.-ч | 0.7 | 0.05 | 2.82 | 0.14 |  | 0.14
| 3. 041000 | Преобразователи сварочные с номинальным сварочным током 315-500 А | маш.-ч | 0.88 | 0.06 | 40.11 | 2.41 |  | 2.41
| 4. 041400 | Электрические печи для сушки сварочных материалов с регулированием температуры в пределах: от 80 °С до 500 °С | маш.-ч | 0.06 |  | 27.18
| 5. 330301 | Машины шлифовальные: электрические | маш.-ч | 0.2 | 0.01 | 7.01 | 0.07 |  | 0.07
| 6. 400001 | Автомобили бортовые, грузоподъемность: до 5 г | маш.-ч | 0.73 | 0.05 | 688.98 | 34.45 |  | 34.45
| 7. 101-0309 | Канаты пеньковые пропитанные | т | 0.0001 |  | 119962.37
| 8. 101-0324 | Кислород технический: газообразный | м3 | 0.5 | 0.035 | 26.81 | 0.94 |  |  |  | 0.94
| 9. 101-0797 | Проволока горячекатаная в мотках, диаметром 6,3-6,5 мм | т |  |  | 26198.15
| 10. 101-1019 | Швеллеры № 40 из стали марки: Ст0 | т | 0.0019 | 0.0001 | 27920.24 | 2.79 |  |  |  | 2.79
| 11. 101-1515 | Электроды диаметром: 4 мм Э46 | т | 0.0007 |  | 49730.62
| 12. 101-1805 | Гвозди строительные | т |  |  | 32928.55
| 13. 101-2278 | Пропан-бутан, смесь техническая | кг | 0.15 | 0.0105 | 50.14 | 0.53 |  |  |  | 0.53
| 14. 101-2467 | Растворитель марки: Р-4 | т | 0.0006 |  | 51237.1
| 15. 113-0021 | Грунтовка: ГФ-021 красно-коричневая | т | 0.0003 |  | 50774.95
62 | ООО "Сатурн" | Дверь противопожарная металлическая однопольная ДПМ-01/60, размером 1880*980 мм | шт. |  | 1 | 7203,39 8500/1,18 | 7203 |  |  |  | 7203
63 | ТЕР09-06-001-01 Пр. Департ.строит.Краснодар.кр. от 05.10.10 №305 | Монтаж люка для транспортировки лифта | 1 т конструкций |  | 0,05 50/1000 | 9766.49 | 488 | 436 | 44 | 4 | 8 | 4.47 | 0.02
|  | Затраты труда рабочих (ср 3) | чел.час | 89.49 | 4.47 | 97.5 | 435.83 | 435.83
| 1. 021141 | Краны на автомобильном ходу при работе на других видах строительства: 10 т | маш.-ч | 0.49 | 0.02 | 702.41 | 14.05 |  | 14.05 | 3.14
| 2. 040504 | Аппарат для газовой сварки и резки | маш.-ч | 0.7 | 0.04 | 2.82 | 0.11 |  | 0.11
| 3. 041000 | Преобразователи сварочные с номинальным сварочным током 315-500 А | маш.-ч | 0.88 | 0.04 | 40.11 | 1.6 |  | 1.6
| 4. 041400 | Электрические печи для сушки сварочных материалов с регулированием температуры в пределах: от 80 °С до 500 °С | маш.-ч | 0.06 |  | 27.18
| 5. 330301 | Машины шлифовальные: электрические | маш.-ч | 0.2 | 0.01 | 7.01 | 0.07 |  | 0.07
| 6. 400001 | Автомобили бортовые, грузоподъемность: до 5 г | маш.-ч | 0.73 | 0.04 | 688.98 | 27.56 |  | 27.56
| 7. 101-0309 | Канаты пеньковые пропитанные | т | 0.0001 |  | 119962.37
| 8. 101-0324 | Кислород технический: газообразный | м3 | 0.5 | 0.025 | 26.81 | 0.67 |  |  |  | 0.67
| 9. 101-0797 | Проволока горячекатаная в мотках, диаметром 6,3-6,5 мм | т |  |  | 26198.15
| 10. 101-1019 | Швеллеры № 40 из стали марки: Ст0 | т | 0.0019 | 0.0001 | 27920.24 | 2.79 |  |  |  | 2.79
| 11. 101-1515 | Электроды диаметром: 4 мм Э46 | т | 0.0007 |  | 49730.62
| 12. 101-1805 | Гвозди строительные | т |  |  | 32928.55
| 13. 101-2278 | Пропан-бутан, смесь техническая | кг | 0.15 | 0.0075 | 50.14 | 0.38 |  |  |  | 0.38
| 14. 101-2467 | Растворитель марки: Р-4 | т | 0.0006 |  | 51237.1
64 | ООО "Сатурн" | Люк противопожарный металлический ЛПМ-01/60, размером 880*940 мм | шт. |  | 1 | 4237,29 5000/1,18 | 4237 |  |  |  | 4237
65 | ТЕР09-03-029-01 Пр. Департ.строит.Краснодар.кр. от 05.10.10 №305 | Демонтаж лестниц прямолинейных и криволинейных, пожарных с ограждением КОЭФ. К ПОЗИЦИИ: 5.Прил.9.3 Разборка (демонтаж) металлических конструкций ОЗП=0,7; ЭМ=0,7 к расх.; ЗПМ=0,7; МАТ=0 к расх.; ТЗ=0,7; ТЗМ=0,7 | 1 т конструкций |  | 0.02 | 5601.5 | 112 | 50 | 62 | 12 |  | 0.45 | 0.08
|  | Затраты труда рабочих (ср 3,8) | чел.час | 22.659 | 0.45 | 109.39 | 49.23 | 49.23
| 1. 020403 | Краны козловые при работе на монтаже технологического оборудования 32 т | маш.-ч | 0.049 |  | 850.49
| 2. 021141 | Краны на автомобильном ходу при работе на других видах строительства 10 т | маш.-ч | 0.084 |  | 702.41
| 3. 021243 | Краны на гусеничном ходу при работе на других видах строительства до 16 т | маш.-ч | 3.815 | 0.08 | 693.17 | 55.45 |  | 55.45 | 12.56
| 4. 030204 | Домкраты гидравлические грузоподъемностью до 100 т | маш.-ч | 0.672 | 0.01 | 5.68 | 0.06 |  | 0.06
| 5. 040504 | Аппарат для газовой сварки и резки | маш.-ч | 1.176 | 0.02 | 2.82 | 0.06 |  | 0.06
| 6. 041000 | Преобразователи сварочные с номинальным сварочным током 315-500 А | маш.-ч | 6.734 | 0.13 | 40.11 | 5.21 |  | 5.21
| 7. 041400 | Электрические печи для сушки сварочных материалов с регулированием температуры в пределах от 80 °С до 500 °С | маш.-ч | 0.273 | 0.01 | 27.18 | 0.27 |  | 0.27
| 8. 330301 | Машины шлифовальные электрические | маш.-ч | 0.203 |  | 7.01
| 9. 400001 | Автомобили бортовые, грузоподъемность до 5 т | маш.-ч | 0.133 |  | 688.98
| 10. 101-0309 | Канаты пеньковые пропитанные | т |  |  | 119962.37
| 11. 101-0324 | Кислород технический: газообразный | м3 |  |  | 26.81
| 12. 101-0797 | Проволока горячекатаная в мотках, диаметром 6,3-6,5 мм | т |  |  | 26198.15
| 13. 101-1019 | Швеллеры № 40 из стали марки: Ст0 | т |  |  | 27920.24
| 14. 101-1515 | Электроды диаметром: 4 мм Э46 | т |  |  | 49730.62
| 15. 101-1805 | Гвозди строительные | т |  |  | 32928.55
| 16. 101-2278 | Пропан-бутан, смесь техническая | кг |  |  | 50.14
| 17. 101-2467 | Растворитель марки: Р-4 | т |  |  | 51237.1
| 18. 102-0023 | Бруски обрезные хвойных пород длиной: 4-6,5 м, шириной 75-150 мм, толщиной 40-75 мм, I сорта | м3 |  |  | 8522.64
| 19. 113-0021 | Грунтовка: ГФ-021 красно-коричневая | т |  |  | 50774.95
66 | ТЕР09-03-029-01 Пр. Департ.строит.Краснодар.кр. от 05.10.10 №305 | Монтаж лестниц прямолинейных и криволинейных, пожарных с ограждением | 1 т конструкций |  | 0.02 | 8380.9 | 168 | 71 | 89 | 18 | 8 | 0.65 | 0.11
|  | Затраты труда рабочих (ср 3,8) | чел.час | 32.37 | 0.65 | 109.39 | 71.1 | 71.1
| 1. 020403 | Краны козловые при работе на монтаже технологического оборудования 32 т | маш.-ч | 0.07 |  | 850.49
| 2. 021141 | Краны на автомобильном ходу при работе на других видах строительства 10 т | маш.-ч | 0.12 |  | 702.41
| 3. 021243 | Краны на гусеничном ходу при работе на других видах строительства до 16 т | маш.-ч | 5.45 | 0.11 | 693.17 | 76.25 |  | 76.25 | 17.27
| 4. 030204 | Домкраты гидравлические грузоподъемностью до 100 т | маш.-ч | 0.96 | 0.02 | 5.68 | 0.11 |  | 0.11
| 5. 040504 | Аппарат для газовой сварки и резки | маш.-ч | 1.68 | 0.03 | 2.82 | 0.08 |  | 0.08
| 6. 041000 | Преобразователи сварочные с номинальным сварочным током 315-500 А | маш.-ч | 9.62 | 0.19 | 40.11 | 7.62 |  | 7.62
| 7. 041400 | Электрические печи для сушки сварочных материалов с регулированием температуры в пределах от 80 °С до 500 °С | маш.-ч | 0.39 | 0.01 | 27.18 | 0.27 |  | 0.27
| 8. 330301 | Машины шлифовальные электрические | маш.-ч | 0.29 | 0.01 | 7.01 | 0.07 |  | 0.07
| 9. 400001 | Автомобили бортовые, грузоподъемность до 5 т | маш.-ч | 0.19 |  | 688.98
| 10. 101-0309 | Канаты пеньковые пропитанные | т | 0.0001 |  | 119962.37
| 11. 101-0324 | Кислород технический: газообразный | м3 | 1.37 | 0.0274 | 26.81 | 0.73 |  |  |  | 0.73
| 12. 101-0797 | Проволока горячекатаная в мотках, диаметром 6,3-6,5 мм | т |  |  | 26198.15
| 13. 101-1019 | Швеллеры № 40 из стали марки: Ст0 | т | 0.0019 |  | 27920.24
| 14. 101-1515 | Электроды диаметром: 4 мм Э46 | т | 0.004 | 0.0001 | 49730.62 | 4.97 |  |  |  | 4.97
| 15. 101-1805 | Гвозди строительные | т |  |  | 32928.55
| 16. 101-2278 | Пропан-бутан, смесь техническая | кг | 0.41 | 0.0082 | 50.14 | 0.41 |  |  |  | 0.41
| 17. 101-2467 | Растворитель марки: Р-4 | т | 0.0006 |  | 51237.1
| 18. 102-0023 | Бруски обрезные хвойных пород длиной: 4-6,5 м, шириной 75-150 мм, толщиной 40-75 мм, I сорта | м3 | 0.001 |  | 8522.64
| 19. 113-0021 | Грунтовка: ГФ-021 красно-коричневая | т | 0.0003 |  | 50774.95
Раздел 8. Электромонтажные работы по замене силового кабеля
67 | ТЕРр67-3-1 Пр. Департ.строит.Краснодар.кр. от 05.10.10 №305 | Демонтаж кабеля | 100 м |  | 0.6 | 806.53 | 484 | 483 | 1 | 1 |  | 5.78 | 0.01
|  | Затраты труда рабочих (ср 2) | чел.час | 9.64 | 5.78 | 83.48 | 482.51 | 482.51
| 1. 030954 | Подъемники грузоподъемностью до 500 кг одномачтовые, высота подъема 45 м | маш.-ч | 0.01 | 0.01 | 177.87 | 1.78 |  | 1.78 | 1.32
68 | ТЕРм08-02-409-02 Пр. Департ.строит.Краснодар.кр. от 30.03.12 №115 | Труба винипластовая по установленным конструкциям, по стенам и колоннам с креплением скобами, диаметр: до 50 мм | 100 м |  | 0.6 | 6044.86 | 3627 | 2258 | 396 | 31 | 974 | 20.64 | 0.2
|  | Затраты труда рабочих (ср 3,8) | чел.час | 34.4 | 20.64 | 109.39 | 2257.81 | 2257.81
| 1. 021102 | Краны на автомобильном ходу при работе на монтаже технологического оборудования 10 т | маш.-ч | 0.33 | 0.2 | 710.17 | 142.03 |  | 142.03 | 31.4
| 2. 040502 | Установки для сварки ручной дуговой (постоянного тока) | маш.-ч | 2.7 | 1.62 | 28.1 | 45.52 |  | 45.52
| 3. 331451 | Перфораторы электрические | маш.-ч | 6.96 | 4.18 | 11.12 | 46.48 |  | 46.48
| 4. 400002 | Автомобили бортовые, грузоподъемность до 8 т | маш.-ч | 0.33 | 0.2 | 822.85 | 164.57 |  | 164.57
| 5. 101-0813 | Проволока стальная низкоуглеродистая разного назначения оцинкованная диаметром: 3,0 мм | т | 0.0021 | 0.0013 | 40777.82 | 53.01 |  |  |  | 53.01
| 6. 101-1699 | Патроны для пристрелки | 10 шт. | 13.4 | 8.04 | 15.87 | 127.59 |  |  |  | 127.59
| 7. 101-1924 | Электроды диаметром: 4 мм Э42А | кг | 0.96 | 0.576 | 47.91 | 27.6 |  |  |  | 27.6
| 8. 101-3911 | Дюбели для пристрелки стальные | 10 шт. | 13.4 | 8.04 | 44.92 | 361.16 |  |  |  | 361.16
| 9. 113-8040 | Клей БМК-5к | кг | 0.4 | 0.24 | 96.15 | 23.08 |  |  |  | 23.08
| 10. 509-0104 | Скобы: двухлапковые | 10 шт. | 6.7 | 4.02 | 84.27 | 338.77 |  |  |  | 338.77
| 11. 999-9950 | Вспомогательные ненормируемые материальные ресурсы (2% от оплаты труда рабочих) | руб | 5.19 | 3.114 | 14.14 | 44.03 |  |  |  | 44.03
69 | 500-9465 | Трубы двустенные для электропроводки диаметром 50 мм с протяжкой | м |  | 60 | 44.94 | 2696 |  |  |  | 2696
70 | ТЕРм08-02-412-04 Пр. Департ.строит.Краснодар.кр. от 30.03.12 №115 | Затягивание провода в проложенные трубы и металлические рукава первого одножильного или многожильного в общей оплетке, суммарное сечение до 40 мм2 | 100 м |  | 0.6 | 2041.08 | 1225 | 735 | 74 | 8 | 416 | 6.72 | 0.05
|  | Затраты труда рабочих (ср 3,8) | чел.час | 11.2 | 6.72 | 109.39 | 735.1 | 735.1
| 1. 021102 | Краны на автомобильном ходу при работе на монтаже технологического оборудования 10 т | маш.-ч | 0.08 | 0.05 | 710.17 | 35.51 |  | 35.51 | 7.85
| 2. 400002 | Автомобили бортовые, грузоподъемность до 8 т | маш.-ч | 0.08 | 0.05 | 822.85 | 41.14 |  | 41.14
| 3. 101-2493 | Лента липкая изоляционная на поликасиновом компаунде марки ЛСЭПЛ,шириной 20-30 мм, толщиной от 0,14 до 0,19 мм | кг | 0.32 | 0.192 | 278.92 | 53.55 |  |  |  | 53.55
| 4. 509-0033 | Сжимы ответвительные | 100 шт. | 0.31 | 0.186 | 1652.8 | 307.42 |  |  |  | 307.42
| 5. 509-1656 | Гильза кабельная медная ГМ 35 | шт. | 5 | 3 | 18.33 | 54.99 |  |  |  | 54.99
71 | ТЕРм08-02-412-09 Пр. Департ.строит.Краснодар.кр. от 30.03.12 №115 | Затягивание провода в проложенные трубы и металлические рукава каждого последующего одножильного или многожильного в общей оплетке, суммарное сечение до 6 мм2 | 100 м |  | 0.6 | 822.83 | 494 | 150 | 9 | 1 | 334 | 1.37 | 0.01
|  | Затраты труда рабочих (ср 3,8) | чел.час | 2.29 | 1.37 | 109.39 | 149.86 | 149.86
| 1. 021102 | Краны на автомобильном ходу при работе на монтаже технологического оборудования 10 т | маш.-ч | 0.01 | 0.01 | 710.17 | 7.1 |  | 7.1 | 1.57
| 2. 400002 | Автомобили бортовые, грузоподъемность до 8 т | маш.-ч | 0.01 | 0.01 | 822.85 | 8.23 |  | 8.23
| 3. 101-2493 | Лента липкая изоляционная на поликасиновом компаунде марки ЛСЭПЛ,шириной 20-30 мм, толщиной от 0,14 до 0,19 мм | кг | 0.16 | 0.096 | 278.92 | 26.78 |  |  |  | 26.78
| 4. 509-0033 | Сжимы ответвительные | 100 шт. | 0.31 | 0.186 | 1652.8 | 307.42 |  |  |  | 307.42
72 | ТЕРм08-02-405-02 Пр. Департ.строит.Краснодар.кр. от 05.10.10 №305 | Провод по установленным стальным конструкциям и панелям, сечение: до 40 мм2 | 100 м |  | 0,037 0,02+0,017 | 8551.08 | 316 | 169 | 28 | 2 | 119 | 1.55 | 0.01
|  | Затраты труда рабочих (ср 3,8) | чел.час | 41.8 | 1.55 | 109.39 | 169.55 | 169.55
| 1. 021102 | Краны на автомобильном ходу при работе на монтаже технологического оборудования 10 т | маш.-ч | 0.36 | 0.01 | 710.17 | 7.1 |  | 7.1 | 1.57
| 2. 040502 | Установки для сварки ручной дуговой (постоянного тока) | маш.-ч | 6.18 | 0.23 | 28.1 | 6.46 |  | 6.46
| 3. 330206 | Дрели электрические | маш.-ч | 6.11 | 0.23 | 4.52 | 1.04 |  | 1.04
| 4. 400002 | Автомобили бортовые, грузоподъемность до 8 т | маш.-ч | 0.36 | 0.01 | 822.85 | 8.23 |  | 8.23
| 5. 101-0115 | Винты с полукруглой головкой длиной: 50 мм | т | 0.0014 | 0.0001 | 47748.53 | 4.77 |  |  |  | 4.77
| 6. 101-1924 | Электроды диаметром: 4 мм Э42А | кг | 3 | 0.111 | 47.91 | 5.32 |  |  |  | 5.32
| 7. 509-0109 | Скоба: К-142 | шт. | 220 | 8.14 | 12.66 | 103.05 |  |  |  | 103.05
| 8. 509-0143 | Полоски и пряжки для крепления проводов | 100 шт. | 2.2 | 0.0814 | 64.04 | 5.21 |  |  |  | 5.21
| 9. 999-9950 | Вспомогательные ненормируемые материальные ресурсы (2% от оплаты труда рабочих) | руб | 6.31 | 0.2335 | 14.14 | 3.3 |  |  |  | 3.3
73 | ТЕРм08-02-401-01 Пр. Департ.строит.Краснодар.кр. от 30.03.12 №115 | Кабель двух-четырехжильный сечением жилы до 16 мм2 с креплением накладными скобами. полосками с установкой ответвительных коробок | 100 м |  | 0.013 | 10696.13 | 139 | 73 | 7 | 1 | 59 | 0.67
|  | Затраты труда рабочих (ср 3,8) | чел.час | 51.6 | 0.67 | 109.39 | 73.29 | 73.29
| 1. 021102 | Краны на автомобильном ходу при работе на монтаже технологического оборудования 10 т | маш.-ч | 0.25 |  | 710.17
| 2. 040502 | Установки для сварки ручной дуговой (постоянного тока) | маш.-ч | 2.47 | 0.03 | 28.1 | 0.84 |  | 0.84
| 3. 331451 | Перфораторы электрические | маш.-ч | 6.03 | 0.08 | 11.12 | 0.89 |  | 0.89
| 4. 400002 | Автомобили бортовые, грузоподъемность до 8 т | маш.-ч | 0.25 |  | 822.85
| 5. 101-1481 | Шурупы с полукруглой головкой: 4х40 мм | т | 0.0006 |  | 42101.63
| 6. 101-1699 | Патроны для пристрелки | 10 шт. | 4.5 | 0.0585 | 15.87 | 0.93 |  |  |  | 0.93
| 7. 101-1755 | Сталь полосовая, марка стали: Ст3сп шириной 50-200 мм толщиной 4-5 мм | т | 0.011 | 0.0001 | 29721.15 | 2.97 |  |  |  | 2.97
| 8. 101-1924 | Электроды диаметром: 4 мм Э42А | кг | 1.75 | 0.0228 | 47.91 | 1.09 |  |  |  | 1.09
| 9. 101-2478 | Лента К226 | 100 м | 0.03 | 0.0004 | 405.61 | 0.16 |  |  |  | 0.16
| 10. 101-3911 | Дюбели для пристрелки стальные | 10 шт. | 4.5 | 0.0585 | 44.92 | 2.63 |  |  |  | 2.63
| 11. 101-3914 | Дюбели распорные полипропиленовые | 100 шт. | 2.5 | 0.0325 | 306,54 70,47*4,35 | 9.96 |  |  |  | 9.96
| 12. 204-0001 | Горячекатаная арматурная сталь гладкая класса А-I, диаметром: 6 мм | т | 0.007 | 0.0001 | 27427.34 | 2.74 |  |  |  | 2.74
| 13. 509-0070 | Кнопки монтажные | 1000 шт. | 0.002 |  | 92.66
| 14. 509-0143 | Полоски и пряжки для крепления проводов | 100 шт. | 0.83 | 0.0108 | 64.04 | 0.69 |  |  |  | 0.69
| 15. 509-0161 | Полоса монтажная | м | 34 | 0.442 | 38.11 | 16.84 |  |  |  | 16.84
| 16. 509-0104 | Скобы: двухлапковые | 10 шт. | 16.5 | 0.2145 | 84.27 | 18.08 |  |  |  | 18.08
| 17. 999-9950 | Вспомогательные ненормируемые материальные ресурсы (2% от оплаты труда рабочих) | руб | 7.79 | 0.1013 | 14.14 | 1.43 |  |  |  | 1.43
74 | 501-8383 | Кабель силовой с медными жилами с поливинилхлоридной изоляцией с броней из стальной ленты в шланге из поливинилхлорида ВБбШв, напряжением 0,66 кВ, числом жил и сечением 4х10 мм2 | 1000 м |  | 0.062 | 190700.71 | 11823 |  |  |  | 11823
75 | 500-6298 | Кабель силовой с медными жилами с поливинилхлоридной изоляцией в поливинилхлоридной оболочке без защитного покрова ВВГнг, напряжением 0,66 кВ, числом жил и сечением 3х2,5 мм2 | 1000 м |  | 0.063 | 32684.37 | 2059 |  |  |  | 2059
76 | ТЕРм08-03-545-05 Пр. Департ.строит.Краснодар.кр. от 05.10.10 №305 | Коробка с зажимами, устанавливаемая на конструкции на стене или колонне, для кабелей или проводов сечением: до 10 мм2, с количеством зажимов до 4 | 1 шт. |  | 1 | 399.58 | 400 | 263 | 7 |  | 130 | 2.4
|  | Затраты труда рабочих (ср 3,8) | чел.час | 2.4 | 2.4 | 109.39 | 262.54 | 262.54
| 1. 040502 | Установки для сварки ручной дуговой (постоянного тока) | маш.-ч | 0.25 | 0.25 | 28.1 | 7.03 |  | 7.03
| 2. 330206 | Дрели электрические | маш.-ч | 0.04 | 0.04 | 4.52 | 0.18 |  | 0.18
| 3. 101-1665 | Лак электроизоляционный 318 | кг | 0.01 | 0.01 | 112.39 | 1.12 |  |  |  | 1.12
| 4. 101-1699 | Патроны для пристрелки | 10 шт. | 1.22 | 1.22 | 15.87 | 19.36 |  |  |  | 19.36
| 5. 101-1924 | Электроды диаметром: 4 мм Э42А | кг | 0.07 | 0.07 | 47.91 | 3.35 |  |  |  | 3.35
| 6. 101-1964 | Шпагат бумажный | кг | 0.002 | 0.002 | 87.75 | 0.18 |  |  |  | 0.18
| 7. 101-1977 | Болты с гайками и шайбами строительные | кг | 0.49 | 0.49 | 70.5 | 34.55 |  |  |  | 34.55
| 8. 101-2365 | Нитки швейные | кг | 0.001 | 0.001 | 399.98 | 0.4 |  |  |  | 0.4
| 9. 101-2493 | Лента липкая изоляционная на поликасиновом компаунде марки ЛСЭПЛ,шириной 20-30 мм, толщиной от 0,14 до 0,19 мм | кг | 0.024 | 0.024 | 278.92 | 6.69 |  |  |  | 6.69
| 10. 101-3911 | Дюбели для пристрелки стальные | 10 шт. | 1.22 | 1.22 | 44.92 | 54.8 |  |  |  | 54.8
| 11. 101-3914 | Дюбели распорные полипропиленовые | 100 шт. | 0.014 | 0.014 | 306,54 70,47*4,35 | 4.29 |  |  |  | 4.29
| 12. 999-9950 | Вспомогательные ненормируемые материальные ресурсы (2% от оплаты труда рабочих) | руб | 0.36 | 0.36 | 14.14 | 5.09 |  |  |  | 5.09
77 | 500-10664 | Щитки распределительные открытого монтажа КМПн-1/2 | шт. |  | 1 | 47.72 | 48 |  |  |  | 48
78 | ТЕРм08-01-080-02 Пр. Департ.строит.Краснодар.кр. от 05.10.10 №305 | Прибор измерения и защиты, количество подключаемых концов: до 6 | 1 шт. |  | 1 | 254.83 | 255 | 127 | 123 | 13 | 5 | 1.13 | 0.08
|  | Затраты труда рабочих (ср 4) | чел.час | 1.13 | 1.13 | 112.36 | 126.97 | 126.97
| 1. 021102 | Краны на автомобильном ходу при работе на монтаже технологического оборудования 10 т | маш.-ч | 0.08 | 0.08 | 710.17 | 56.81 |  | 56.81 | 12.56
| 2. 400002 | Автомобили бортовые, грузоподъемность до 8 т | маш.-ч | 0.08 | 0.08 | 822.85 | 65.83 |  | 65.83
| 3. 101-1977 | Болты с гайками и шайбами строительные | кг | 0.04 | 0.04 | 70.5 | 2.82 |  |  |  | 2.82
| 4. 999-9950 | Вспомогательные ненормируемые материальные ресурсы (2% от оплаты труда рабочих) | руб | 0.17 | 0.17 | 14.14 | 2.4 |  |  |  | 2.4
79 | 509-2236 | Выключатели автоматические (IEK) ВА47-29 2Р 16А, характеритика С | шт. |  | 1 | 73.89 | 74 |  |  |  | 74
80 | ТЕРм08-01-080-01 Пр. Департ.строит.Краснодар.кр. от 05.10.10 №305 | Прибор измерения и защиты, количество подключаемых концов: до 2 | 1 шт. |  | 1 | 193.51 | 194 | 127 | 61 | 6 | 5 | 1.13 | 0.04
|  | Затраты труда рабочих (ср 4) | чел.час | 1.13 | 1.13 | 112.36 | 126.97 | 126.97
| 1. 021102 | Краны на автомобильном ходу при работе на монтаже технологического оборудования 10 т | маш.-ч | 0.04 | 0.04 | 710.17 | 28.41 |  | 28.41 | 6.28
| 2. 400002 | Автомобили бортовые, грузоподъемность до 8 т | маш.-ч | 0.04 | 0.04 | 822.85 | 32.91 |  | 32.91
| 3. 101-1977 | Болты с гайками и шайбами строительные | кг | 0.04 | 0.04 | 70.5 | 2.82 |  |  |  | 2.82
| 4. 999-9950 | Вспомогательные ненормируемые материальные ресурсы (2% от оплаты труда рабочих) | руб | 0.17 | 0.17 | 14.14 | 2.4 |  |  |  | 2.4
81 | 509-2229 | Выключатели автоматические (IEK) ВА47-29 1Р 25А, характеритика С | шт. |  | 1 | 36.25 | 36 |  |  |  | 36
Раздел 9. Полное техническое освидетельствование
82 | ТЕРмр01-05-001-01 Пр. Департ.строит.Краснодар.кр. от 05.10.10 №305 | Полное техническое освидетельствование лифта на две остановки | 1 лифт |  | 1 | 7436.69 | 7437 | 7211 |  |  | 226 | 46.31
|  | Ведущий инженер | чел.час | 18.524 | 18.52 | 180.75 | 3347.49 | 3347.49
|  | Инженер I категории | чел.час | 13.893 | 13.89 | 165.69 | 2301.43 | 2301.43
|  | Затраты труда рабочих (ср 4) | чел.час | 13.893 | 13.89 | 112.36 | 1560.68 | 1560.68
| 1. 999-9950 | Вспомогательные ненормируемые материальные ресурсы (3% от оплаты труда рабочих) | руб | 15.95 | 15.95 | 14.14 | 225.53 |  |  |  | 225.53
83 | ТЕРмр01-05-001-02 Пр. Департ.строит.Краснодар.кр. от 05.10.10 №305 | За каждую дополнительную остановку больше двух добавлять к расценке 01-05-001-01 | 1 остановка |  | 7 9-2 | 742.01 | 5194 | 5037 |  |  | 157 | 32.76
|  | Ведущий инженер | чел.час | 1.5912 | 11.14 | 180.75 | 2013.56 | 2013.56
|  | Инженер I категории | чел.час | 1.5912 | 11.14 | 165.69 | 1845.79 | 1845.79
|  | Затраты труда рабочих (ср 4) | чел.час | 1.4976 | 10.48 | 112.36 | 1177.53 | 1177.53
| 1. 999-9950 | Вспомогательные ненормируемые материальные ресурсы (3% от оплаты труда рабочих) | руб | 1.59 | 11.13 | 14.14 | 157.38 |  |  |  | 157.38
Итого прямые затраты по смете в текущих ценах | [6 empty] | 1099645 | 233857 | 5668 | 1205 | 45862 | 1815.77 | 10.17
Накладные расходы | [6 empty] | 147274
В том числе, справочно:
65%*0.85 ФОТ (от 111092) (Поз. 11-12, 23) | [6 empty] | 61378
78%*0.85 ФОТ (от 84) (Поз. 50) | [6 empty] | 56
80%*0.85 ФОТ (от 110512) (Поз. 1-10, 13-15, 17-19, 31, 54, 57, 82-83) | [6 empty] | 75148
85%*0.85 ФОТ (от 484) (Поз. 67) | [6 empty] | 350
86%*0.85 ФОТ (от 420) (Поз. 52) | [6 empty] | 307
90%*(0.9*0.85) ФОТ (от 1358) (Поз. 48-49, 61-66) | [6 empty] | 935
92%*0.85 ФОТ (от 100) (Поз. 16) | [6 empty] | 78
95%*0.85 ФОТ (от 5386) (Поз. 20, 22, 24-28, 32-37, 55-56, 68-81) | [6 empty] | 4349
100%*0.85 ФОТ (от 1680) (Поз. 21, 29-30) | [6 empty] | 1428
105%*(0.9*0.85) ФОТ (от 3375) (Поз. 46, 53, 60) | [6 empty] | 2711
110%*(0.9*0.85) ФОТ (от 117) (Поз. 47) | [6 empty] | 98
123%*(0.9*0.85) ФОТ (от 212) (Поз. 58-59) | [6 empty] | 199
128%*(0.9*0.85) ФОТ (от 242) (Поз. 51) | [6 empty] | 237
Сметная прибыль | [6 empty] | 95196
В том числе, справочно:
40%*0.8 ФОТ (от 111092) (Поз. 11-12, 23) | [6 empty] | 35549
50%*0.8 ФОТ (от 84) (Поз. 50) | [6 empty] | 34
55%*(0.85*0.8) ФОТ (от 3317) (Поз. 53, 60) | [6 empty] | 1241
60%*0.8 ФОТ (от 110512) (Поз. 1-10, 13-15, 17-19, 31, 54, 57, 82-83) | [6 empty] | 53046
65%*(0.85*0.8) ФОТ (от 58) (Поз. 46) | [6 empty] | 26
65%*0.8 ФОТ (от 7650) (Поз. 16, 20, 22, 24-28, 32-37, 55-56, 68-81, 21, 29-30, 67) | [6 empty] | 3979
70%*(0.85*0.8) ФОТ (от 117) (Поз. 47) | [6 empty] | 56
70%*0.8 ФОТ (от 420) (Поз. 52) | [6 empty] | 235
75%*(0.85*0.8) ФОТ (от 212) (Поз. 58-59) | [6 empty] | 108
83%*(0.85*0.8) ФОТ (от 242) (Поз. 51) | [6 empty] | 137
85%*(0.85*0.8) ФОТ (от 1358) (Поз. 48-49, 61-66) | [6 empty] | 785
Итоги по смете:
Итого Строительные работы | [6 empty] | 32764 |  |  |  |  | 56.95 | 0.61
Итого Монтажные работы | [6 empty] | 287079 |  |  |  |  | 1021.62 | 9.56
Итого Оборудование | [6 empty] | 814253
Итого Прочие затраты | [6 empty] | 208019 |  |  |  |  | 737.2
Итого | [6 empty] | 1342115 |  |  |  |  | 1815.77 | 10.17
В том числе:
Материалы | [6 empty] | 45862
Машины и механизмы | [6 empty] | 5668
ФОТ | [6 empty] | 235062
Оборудование | [6 empty] | 814253
Накладные расходы | [6 empty] | 147274
Сметная прибыль | [6 empty] | 95196
НДС 18% | [6 empty] | 241581
ВСЕГО по смете | [6 empty] | 1583696 |  |  |  |  | 1815.77 | 10.17
Составил: ___________________________Е.А.Любивая
(должность, подпись, расшифровка)
Проверил: ___________________________Л.А.Волкова
(должность, подпись, расшифровка)