## Локальная смета
СОГЛАСОВАНО: | [8 empty] | УТВЕРЖДАЮ:
________________ | [8 empty] | ________________
" _____ " ________________ 2011 г. | [8 empty] | "______ " _______________2011 г.
(наименование стройки)
ЛОКАЛЬНЫЙ СМЕТНЫЙ РАСЧЕТ №
(локальная смета)
| на | 01-01-72 механизированная уборка на I квартал 2012г
(наименование работ и затрат, наименование объекта)
Основание:
|  | Сметная стоимость прочих _______________________________________________________________________________________________ |  | ___________________________298173 |  | руб.
|  | Средства на оплату труда _______________________________________________________________________________________________ |  | ___________________________2562 |  | руб.
|  | Сметная трудоемкость _______________________________________________________________________________________________ |  | _______________________________________________________________________________________________0 |  | чел.час
Составлен(а) в текущих (прогнозных) ценах по состоянию на _______201_ г.
№ пп | Обоснование | Наименование | Ед. изм. | Кол. | Стоимость единицы, руб. |  |  |  | Общая стоимость, руб.
[5 empty] | Всего | В том числе |  |  | Всего | В том числе
[6 empty] | Осн.З/п | Эк.Маш. | З/пМех |  | Осн.З/п | Эк.Маш. | З/пМех
1 | 2 | 3 | 4 | 5 | 6 | 7 | 8 | 9 | 10 | 11 | 12 | 13
Раздел 1. Новый Раздел
1 | 01-002-063 прим. | Сгребание свежевыпавшего снега толщиной слоя свыше 2 см плугом с одновременным подметанием щеткой при высоте валов: до 0,3 м базовое шасси ЗИЛ | 10 км прохода | 5.564 | 796.96 |  | 796.96 | 71.12 | 4434 |  | 4434 | 396
2 | 01-002-064 | Сгребание свежевыпавшего снега толщиной слоя свыше 2 см плугом с одновременным подметанием щеткой при высоте валов: до 0,3 м базовое шасси трактор | 10 км прохода | 5.564 | 246.84 |  | 246.84 | 52.32 | 1373 |  | 1373 | 291
3 | 01-002-065 прим. | Сгребание свежевыпавшего снега толщиной слоя свыше 2 см плугом с одновременным подметанием щеткой при высоте валов: более 0,3 м базовое шасси ЗИЛ | 10 км прохода | 5.564 | 986.64 |  | 986.64 | 88 | 5490 |  | 5490 | 490
4 | 01-002-066 | Сгребание свежевыпавшего снега толщиной слоя свыше 2 см плугом с одновременным подметанием щеткой при высоте валов: более 0,3 м базовое шасси трактор | 10 км прохода | 5.564 | 313.36 |  | 313.36 | 66.4 | 1744 |  | 1744 | 369
9 | 01-002-081 | Посыпка территорий противогололедными материалами (пескосоляная смесь) | 1000 м2 | 472.19 | 48.16 |  | 12.32 | 1.12 | 22741 |  | 5817 | 529
10 | 01-002-083 | Приготовление пескосоляной смеси | 100 м3 | 4.35 | 112.45 |  | 112.45 | 11.64 | 489 |  | 489 | 51
5 | 01-002-068 | Сгребание снега на перекрестках | 1000 м2 | 2 | 18.51 |  | 18.51 | 1.65 | 37 |  | 37 | 3
6 | 01-002-075 | Сгребание снега с формированием снежного вала: автогрейдером | 10 км прохода | 1.85 | 1027.17 |  | 1027.17 | 91.08 | 1900 |  | 1900 | 168
7 | 01-002-077 | Сгребание снега с формированием снежного вала: трактором | 10 км прохода | 2.782 | 235.02 |  | 235.02 | 49.8 | 654 |  | 654 | 139
8 | 01-002-079 | Погрузка снега снегопогрузчиком | 10 автом. КамАЗ | 1.2 | 131.91 |  | 131.91 | 11.43 | 158 |  | 158 | 14
12 | 01-003-152 | Вывоз снега, льда и др. мусора автосамосвалами, - простой автосамосвалов: при механизированной погрузке | 1 т | 660 | 1.98 |  | 1.98 | 0.17 | 1307 |  | 1307 | 112
13 | Д1-05-08-001 | Круглосуточное дежурство механизированных бригад для уборки снега и борьбы с зимней скользкостью, патрульная снегоочистка | 1 км дороги в сутки | 5.564
Итого прямые затраты по смете в ценах 2001г. | [8 empty] | 40327 |  | 23403 | 2562
Накладные расходы | [8 empty] | 3092
Сметная прибыль | [8 empty] | 1947
Итоги по смете:
Дорожное хозяйство | [8 empty] | 45366
Итого | [8 empty] | 45366
В том числе:
Материалы | [8 empty] | 16924
Машины и механизмы | [8 empty] | 23403
ФОТ | [8 empty] | 2562
Накладные расходы | [8 empty] | 3092
Сметная прибыль | [8 empty] | 1947
45 366 * 5,57 | [8 empty] | 252689
НДС 18% | [8 empty] | 45484
ВСЕГО по смете | [8 empty] | 298173
Составил: ___________________________
(должность, подпись, расшифровка)
Проверил: ___________________________
(должность, подпись, расшифровка)