## Ресурсная смета
СОГЛАСОВАНО: | [9 empty] | УТВЕРЖДАЮ:
______________ | [9 empty] | _______________
" _____ " ________________ 2011 г. | [9 empty] | "______ " _______________2011 г.
2
(наименование стройки)
ЛОКАЛЬНЫЙ РЕСУРСНЫЙ СМЕТНЫЙ РАСЧЕТ №
(локальная смета)
|  | на | Изготовление фархферка
(наименование работ и затрат, наименование объекта)
Основание:
|  | Сметная стоимость строительных работ _______________________________________________________________________________________________ |  |  | ___________________________354,464 |  | тыс. руб.
|  | Средства на оплату труда _______________________________________________________________________________________________ |  |  | ___________________________24,502 |  | тыс. руб.
|  | Сметная трудоемкость _______________________________________________________________________________________________ |  |  | _______________________________________________________________________________________________383,12 |  | чел.час
Составлен(а) в текущих (прогнозных) ценах по состоянию на _______201_ г.
№ пп | Обоснование | Наименование | Ед. изм. | Кол. |  | Сметная стоимость в текущих (прогнозных) ценах, руб. | [5 empty] | Т/з осн. раб. | Т/з мех.
|  |  |  | на ед. | всего | на ед. | общая | В том числе
[8 empty] | Осн.З/п | Эк.Маш. | З/пМех | Мат
1 | 2 | 3 | 4 | 5 | 6 | 7 | 8 | 9 | 10 | 11 | 12 | 13 | 14
Раздел 1. Новый Раздел
1 | ГЭСН09-04-006-01 | Монтаж фахверка НР 90%*(0,85*0,94) от ФОТ СП 85%*(0,8*0,9) от ФОТ | 1 т конструкций |  | 7.203 | 4570.41 | 32920.66 |  | 752.86 |  | 32167.8 | 204.13 | 22.19
| 1. 030204 | Домкраты гидравлические грузоподъемностью до 100 т | маш.-ч | 0.09 | 0.65 | 3.86 | 2.51 |  | 2.51
| 2. 400001 | Автомобили бортовые грузоподъемностью до 5 т | маш.-ч | 0.17 | 1.22 | 612.78 | 747.59 |  | 747.59
| 3. 101-0324 | Кислород технический газообразный | м3 | 2.6 | 18.73 | 134.9 | 2526.68 |  |  |  | 2526.68
| 4. 101-1515 | Электроды диаметром 4 мм Э46 | т | 0.016 | 0.1152 | 105503.8 | 12154.04 |  |  |  | 12154.04
| 5. 542-0042 | Пропан-бутан, смесь техническая | кг | 0.78 | 5.618 | 3111.66 | 17481.31 |  |  |  | 17481.31
2 | Прайс-лист "АФРО-М" от 15.12.2011 | Швеллер 14 | т |  | 5.28 | 32000 | 168960 |  |  |  | 168960
3 | Прайс-лист "АФРО-М" от 15.12.2011 | Уголок 90 | т |  | 0.689 | 31000 | 21359 |  |  |  | 21359
4 | Прайс-лист "АФРО-М" от 15.12.2011 | Уголок 160х10 | т |  | 1.139 | 34000 | 38726 |  |  |  | 38726
5 | Прайс-лист "АФРО-М" от 15.12.2011 | Лист б=8 | т |  | 0.095 | 32000 | 3040 |  |  |  | 3040
7 | ГЭСН13-03-002-04 | Огрунтовка металлических поверхностей за один раз грунтовкой ГФ-021 КОЭФ. К ПОЗИЦИИ: За 2 раза ПЗ=2 (ОЗП=2; ЭМ=2 к расх.; ЗПМ=2; МАТ=2 к расх.; ТЗ=2; ТЗМ=2) НР (2942,55 руб.): 90%*(0,85*0,94) от ФОТ СП (2062,36 руб.): 70%*(0,8*0,9) от ФОТ | 100 м2 окрашиваемой поверхности |  | 2,71 271/100 | 3747.32 | 10155.24 | 4091.99 | 76.96 |  | 5986.29 | 28.78 | 0.11
|  | Затраты труда рабочих (ср 4,7) | чел.час | 10.62 | 28.78 | 142.18 | 4091.94 | 4091.94
| 1. 030101 | Автопогрузчики 5 т | маш.-ч | 0.02 | 0.05 | 799.53 | 39.98 |  | 39.98
| 2. 030401 | Лебедки электрические, тяговым усилием до 5,79 (0,59) кН (т) | маш.-ч | 0.02 | 0.05 | 7.41 | 0.37 |  | 0.37
| 3. 400001 | Автомобили бортовые грузоподъемностью до 5 т | маш.-ч | 0.02 | 0.05 | 612.78 | 30.64 |  | 30.64
| 4. 113-0021 | Грунтовка ГФ-021 красно-коричневая | т | 0.024 | 0.06504 | 92040 | 5986.28 |  |  |  | 5986.28
8 | ГЭСН13-03-004-26 | Окраска металлических огрунтованных поверхностей эмалью ПФ-115 КОЭФ. К ПОЗИЦИИ: За 2 раза ПЗ=2 (ОЗП=2; ЭМ=2 к расх.; ЗПМ=2; МАТ=2 к расх.; ТЗ=2; ТЗМ=2) НР (1808,45 руб.): 90%*(0,85*0,94) от ФОТ СП (1267,5 руб.): 70%*(0,8*0,9) от ФОТ | 100 м2 окрашиваемой поверхности |  | 2,71 271/100 | 4857.48 | 13163.77 | 2514.88 | 76.96 |  | 10571.93 | 20.76 | 0.11
|  | Затраты труда рабочих (ср 3,5) | чел.час | 7.66 | 20.76 | 121.15 | 2515.07 | 2515.07
| 1. 030101 | Автопогрузчики 5 т | маш.-ч | 0.02 | 0.05 | 799.53 | 39.98 |  | 39.98
| 2. 030401 | Лебедки электрические, тяговым усилием до 5,79 (0,59) кН (т) | маш.-ч | 0.02 | 0.05 | 7.41 | 0.37 |  | 0.37
| 3. 400001 | Автомобили бортовые грузоподъемностью до 5 т | маш.-ч | 0.02 | 0.05 | 612.78 | 30.64 |  | 30.64
| 4. 113-0246 | Эмаль ПФ-115 серая | т | 0.038 | 0.103 | 102660 | 10573.98 |  |  |  | 10573.98
9 | ГЭСН09-01-005-04 | Колонны со связями НР (12868,24 руб.): 90%*(0,85*0,94) от ФОТ СП (10951,7 руб.): 85%*(0,8*0,9) от ФОТ | 1 т конструкций |  | 6.86 | 4991.09 | 34238.88 | 17894.93 | 1221.49 |  | 15122.46 | 129.45 | 14.89
|  | Затраты труда рабочих (ср 4,5) | чел.час | 18.87 | 129.45 | 138.24 | 17895.17 | 17895.17
| 1. 030204 | Домкраты гидравлические грузоподъемностью до 100 т | маш.-ч | 0.09 | 0.62 | 3.86 | 2.39 |  | 2.39
| 2. 400001 | Автомобили бортовые грузоподъемностью до 5 т | маш.-ч | 0.29 | 1.99 | 612.78 | 1219.43 |  | 1219.43
| 3. 101-0324 | Кислород технический газообразный | м3 | 1.95 | 13.38 | 134.9 | 1804.96 |  |  |  | 1804.96
| 4. 101-1515 | Электроды диаметром 4 мм Э46 | т | 0.001 | 0.00686 | 105503.8 | 723.76 |  |  |  | 723.76
| 5. 542-0042 | Пропан-бутан, смесь техническая | кг | 0.59 | 4.047 | 3111.66 | 12592.89 |  |  |  | 12592.89
Итого прямые затраты по разделу в текущих ценах | [6 empty] | 322563.55 | 24501.8 | 2128.27 |  | 295933.48 | 383.12 | 37.3
Накладные расходы | [6 empty] | 17619.24
Сметная прибыль | [6 empty] | 14281.56
Итоги по разделу 1 Новый Раздел :
Строительные металлические конструкции | [6 empty] | 90979.48 |  |  |  |  | 333.58 | 37.08
Материалы | [6 empty] | 232085
Защита строительных конструкций и оборудования от коррозии | [6 empty] | 31399.87 |  |  |  |  | 49.54 | 0.22
Итого | [6 empty] | 354464.35 |  |  |  |  | 383.12 | 37.3
В том числе:
Материалы | [6 empty] | 295933.48
Машины и механизмы | [6 empty] | 2128.27
ФОТ | [6 empty] | 24501.8
Накладные расходы | [6 empty] | 17619.24
Сметная прибыль | [6 empty] | 14281.56
Итого по разделу 1 Новый Раздел | [6 empty] | 354464.35 |  |  |  |  | 383.12 | 37.3
ИТОГИ ПО СМЕТЕ:
Итого прямые затраты по смете в текущих ценах | [6 empty] | 322563.55 | 24501.8 | 2128.27 |  | 295933.48 | 383.12 | 37.3
Накладные расходы | [6 empty] | 17619.24
Сметная прибыль | [6 empty] | 14281.56
Итоги по смете:
Строительные металлические конструкции | [6 empty] | 90979.48 |  |  |  |  | 333.58 | 37.08
Материалы | [6 empty] | 232085
Защита строительных конструкций и оборудования от коррозии | [6 empty] | 31399.87 |  |  |  |  | 49.54 | 0.22
Итого | [6 empty] | 354464.35 |  |  |  |  | 383.12 | 37.3
В том числе:
Материалы | [6 empty] | 295933.48
Машины и механизмы | [6 empty] | 2128.27
ФОТ | [6 empty] | 24501.8
Накладные расходы | [6 empty] | 17619.24
Сметная прибыль | [6 empty] | 14281.56
ВСЕГО по смете | [6 empty] | 354464.35 |  |  |  |  | 383.12 | 37.3
Составил: ___________________________
(должность, подпись, расшифровка)
Проверил: ___________________________
(должность, подпись, расшифровка)
Заказчик: ___________________________
(должность, подпись, расшифровка)
М.П.
Подрядчик: ___________________________
(должность, подпись, расшифровка)
М.П.
Инвестор: ___________________________
(должность, подпись, расшифровка)
М.П.
Сдал: ___________________________
(должность, подпись, расшифровка)
Принял: ___________________________
(должность, подпись, расшифровка)