## Мои данные
УТВЕРЖДАЮ | [6 empty] | СОГЛАСОВАНО
___________________// | [6 empty] | ___________________//
"___" __________ 200_ г. | [6 empty] | "____" _____________ 200_ г.
Разное
(наименование стройки)
ЛОКАЛЬНАЯ СМЕТА №
(локальный сметный расчет)
на Монтажные работы, лифтовой диспетчерской связи с 12-ю лифтами,система связи -АСУД-248,Сергиев-Посад-7, 1080Центр.военный госп., 144 центр. пол-ка, Загорск-Лифт
(наименование работ и затрат, наименование объекта)
Основание:
[7 empty] | в базисном уровне цен |  | в текущем уровне цен
|  |  |  | Сметная стоимость |  |  | 9992,48 руб. |  | 78568,72 руб.
|  |  |  | Средства на оплату труда |  |  | 1141,56 руб. |  | 20148,6 руб.
Составлен(а) в ценах на
№ п/п | Шифр расценки и коды ресурсов | Наименование работ и затрат | Единица измерения | Кол-во единиц | Цена на ед. изм., руб. | Коэф. поправочные к позиции | Всего в базисных ценах, руб. | Коэф. пересчета | Всего в текущих (прогнозных) ценах, руб. | Справочно
ЗТР, ЗТМ, всего чел.-час
1 | 2 | 3 | 4 | 5 | 6 | 7 | 8 | 9 | 10 | 11
1 | ФЕРм08-02-149-01 | Кабель до 35 кВ, подвешиваемый на тросе, масса 1 м кабеля: до 1 кг | 100 м кабеля | 1 | 3975.25 |  |  | май 2012 г. п/п 2205_ |  | 17,116,44
|  | ЗП |  |  | 164.5 |  | 164.5 | 17.65 | 2903.43
|  | ЭМ |  |  | 2360.25 |  | 2360.25 | 5.4 | 12745.35
|  | в т.ч. ЗПМ |  |  | 216.68 |  | 216.68 | 17.65 | 3824.4
|  | МР |  |  | 1450.5 |  | 1450.5 | 2.33 | 3379.66
|  | НР от ФОТ | % | 95 |  |  | 362.12 | 0.85 | 5449.54
|  | СП от ФОТ | % | 65 |  |  | 247.77 | 0.8 | 3498.47
[7 empty] | 4585.14 |  | 27976.45
2 | ФЕРм08-02-147-01 | Кабель до 35 кВ по установленным конструкциям и лоткам с креплением на поворотах и в конце трассы, масса 1 м кабеля: до 1 кг | 100 м кабеля | 1 | 660.34 |  |  | май 2012 г. п/п 2178_ |  | 11,62,96
|  | ЗП |  |  | 111.59 |  | 111.59 | 17.65 | 1969.56
|  | ЭМ |  |  | 418.79 |  | 418.79 | 4.68 | 1959.94
|  | в т.ч. ЗПМ |  |  | 34.72 |  | 34.72 | 17.65 | 612.81
|  | МР |  |  | 129.96 |  | 129.96 | 3 | 389.88
|  | НР от ФОТ | % | 95 |  |  | 138.99 | 0.85 | 2091.72
|  | СП от ФОТ | % | 65 |  |  | 95.1 | 0.8 | 1342.83
[7 empty] | 894.43 |  | 7753.93
3 | ФЕРм08-03-572-03 | Блок управления шкафного исполнения или распределительный пункт (шкаф), устанавливаемый: на стене, высота и ширина до 600х600 мм | 1 шт. | 6 | 230.38 |  |  | май 2012 г. п/п 3385_ |  | 13,920,6
|  | ЗП |  |  | 23.01 |  | 138.06 | 17.65 | 2436.78
|  | ЭМ |  |  | 30.43 |  | 182.58 | 6.46 | 1179.48
|  | в т.ч. ЗПМ |  |  | 1.35 |  | 8.1 | 17.65 | 142.98
|  | МР |  |  | 176.94 |  | 1061.64 | 3.6 | 3821.88
|  | НР от ФОТ | % | 95 |  |  | 138.85 | 0.85 | 2089.61
|  | СП от ФОТ | % | 65 |  |  | 95 | 0.8 | 1341.48
[7 empty] | 1616.13 |  | 10869.23
4 | ФЕРм10-04-100-04 | Оборудование радиотрансляционных узлов: разделка и включение кабелей (проводов) в аппаратуру проводного вещания при сечении кабеля до 6 мм2 | 10 концов кабеля | 6 | 21.19 |  |  | май 2012 г. п/п 4192_ |  | 12
|  | ЗП |  |  | 19.24 |  | 115.44 | 17.65 | 2037.54
ЭМ
|  | в т.ч. ЗПМ | [5 empty] | 17.65
|  | МР |  |  | 1.95 |  | 11.7 | 6.6 | 77.22
|  | НР от ФОТ | % | 92 |  |  | 106.2 | 0.85 | 1589.28
|  | СП от ФОТ | % | 65 |  |  | 75.04 | 0.8 | 1059.52
[7 empty] | 308.38 |  | 4763.56
5 | ФЕРм08-02-144-01 | Присоединение к зажимам жил проводов или кабелей сечением: до 2,5 мм2 | 100 шт. | 1.2 | 117.75 |  |  | май 2012 г. п/п 2158_ |  | 14.4
|  | ЗП |  |  | 115.44 |  | 138.53 | 17.65 | 2445.02
ЭМ
|  | в т.ч. ЗПМ | [5 empty] | 17.65
|  | МР |  |  | 2.31 |  | 2.77 | 17.65 | 48.93
|  | НР от ФОТ | % | 95 |  |  | 131.6 | 0.85 | 1980.47
|  | СП от ФОТ | % | 65 |  |  | 90.04 | 0.8 | 1271.41
[7 empty] | 362.94 |  | 5745.83
6 | ФЕРм10-06-032-01 | Комплекс измерений постоянным током смонтированных парных кабелей до и после включения в оконечные устройства | 100 пар | 1.2 | 132.36 |  |  | май 2012 г. п/п 4594_ |  | 15.6
|  | ЗП |  |  | 125.06 |  | 150.07 | 17.65 | 2648.77
ЭМ
|  | в т.ч. ЗПМ | [5 empty] | 17.65
|  | МР |  |  | 7.3 |  | 8.76 | 9.97 | 87.34
|  | НР от ФОТ | % | 100 |  |  | 150.07 | 0.85 | 2251.45
|  | СП от ФОТ | % | 65 |  |  | 97.55 | 0.8 | 1377.36
[7 empty] | 406.45 |  | 6364.92
7 | ФЕРм10-02-015-02 | Станция, пульт и установка оперативной телефонной связи с усилительным устройством и стативом, емкость: до 25 номеров | 1 номер | 1 | 205.29 |  |  | май 2012 г. п/п 3853_ |  | 5,560,22
|  | ЗП |  |  | 61.66 |  | 61.66 | 17.65 | 1088.3
|  | ЭМ |  |  | 19.8 |  | 19.8 | 6.28 | 124.34
|  | в т.ч. ЗПМ |  |  | 2.21 |  | 2.21 | 17.65 | 39.01
|  | МР |  |  | 123.83 |  | 123.83 | 4.76 | 589.43
|  | НР от ФОТ | % | 80 |  |  | 51.1 | 0.85 | 766.57
|  | СП от ФОТ | % | 60 |  |  | 38.32 | 0.8 | 541.11
[7 empty] | 294.71 |  | 3109.75
Итого по разделу 1 Новый Раздел | [8 empty] | 66583.66
Итого прямые затраты по смете в текущих ценах | [8 empty] | 39932.85
Накладные расходы | [8 empty] | 16218.63
Сметная прибыль | [8 empty] | 10432.18
Итоги по смете:
Электромонтажные работы на других объектах | [8 empty] | 52345.43
Монтаж радиотелевизионного и электронного оборудования | [8 empty] | 4763.56
Прокладка и монтаж сетей связи | [8 empty] | 6364.92
Монтаж оборудования | [8 empty] | 3109.75
Итого | [8 empty] | 66583.66
В том числе:
Материалы | [8 empty] | 8394.34
Машины и механизмы | [8 empty] | 16009.11
ФОТ | [8 empty] | 20148.6
Накладные расходы | [8 empty] | 16218.63
Сметная прибыль | [8 empty] | 10432.18
НДС 18% | [8 empty] | 11985.06
ВСЕГО по смете | [8 empty] | 78568.72
Составил: ___________________
Проверил: ___________________
Выровнять
Note on A4: /<Заказчик>/
Note on H4: /<Подрядчик>/
Note on A8: <Наименование стройки>
Note on A12: <Индекс/ЛН локальной сметы>
Note on A15: на <Наименование локальной сметы>, <Наименование объекта>
Note on A18: <Основание>
Note on H20: <Итого по расчету> руб.
Note on J20: <Итого по расчету> руб.
Note on H21: <Итого ФОТ> руб.
Note on J21: <Итого ФОТ> руб.
Note on A26: <Номер позиции по смете>
Note on B26: <Обоснование (код) позиции>
Note on C26: <Наименование (текстовая часть) расценки> <Формула расчета стоимости единицы>
Note on D26: <Ед. измерения по расценке>
Note on E26: <Количество всего (физ. объем) по позиции><Нормы НР 2001г. по позиции><Нормы СП 2001г. по позиции>
Note on F26: <Исходное значение ПЗ по позиции на единицу>
Note on G26: <К-т к позиции на прямые затраты><К-т к позиции на основную з/п><К-т к позиции на эксплуатацию машин><К-т к позиции на з/п машинистов><К-т к позиции на материалы><К-т к позиции на трудозатраты рабочих> <К-т к позиции на трудозатраты механизаторов> <К-ты к НР по позиции для баз.цен><К-ты к СП по позиции для баз.цен>
Note on H26: <Общая стоимость ПЗ по позиции в базисных ценах с учетом к-тов к итогам> <Сумма НР по позиции при расчете в базисных ценах><Сумма СП по позиции при расчете в базисных ценах>
Note on I26: <Наименование индекса к позиции> <Индекс к позиции на ОЗП><Индекс к позиции на ЭМ><Индекс к позиции на ЗПМ><Индекс к позиции на МАТ><Индекс к СМР><К-ты к НР по позиции для БИМ><К-ты к СП по позиции для БИМ>
Note on J26: <Общая стоимость ПЗ по позиции для БИМ до начисления НР и СП><Сумма НР по позиции для БИМ><Сумма СП по позиции для БИМ>
Note on K26: <ТЗ по позиции всего><ТЗМ по позиции всего>
Note on A84: <Текстовая часть (итоги)>
Note on J84: <Прямые затраты (итоги)>
Note on K84: <Пустой идентификатор>
Note on B105: <Составил>
Note on B107: <Проверил>