## ЛСР по форме №4 с материалами
СОГЛАСОВАНО: | [8 empty] | УТВЕРЖДАЮ:
__________________
" _____ " ________________ 2015 г. | [8 empty] | "______ " _______________2015 г.
(наименование стройки)
ЛОКАЛЬНЫЙ СМЕТНЫЙ РАСЧЕТ №
(локальная смета)
на
(наименование работ и затрат, наименование объекта)
Основание:
| Сметная стоимость _______________________________________________________________________________________________ |  | ___________________________648672,4 |  | руб.
| строительных работ _______________________________________________________________________________________________ |  | _______________________________________________________________________________________________45358,41 |  | руб.
| монтажных работ _______________________________________________________________________________________________ |  | _______________________________________________________________________________________________336201 |  | руб.
| прочих _______________________________________________________________________________________________ |  | _______________________________________________________________________________________________358321,83 |  | руб.
| Средства на оплату труда _______________________________________________________________________________________________ |  | ___________________________36132,8 |  | руб.
| Сметная трудоемкость _______________________________________________________________________________________________ |  | _______________________________________________________________________________________________2276,09 |  | чел.час
Составлен(а) в текущих (прогнозных) ценах по состоянию на __
№ пп | Шифр и номер позиции норматива | Наименование работ и затрат, единица измерения | Количество | Стоимость единицы, руб. |  |  | Общая стоимость, руб. |  |  |  | Затраты труда рабочих, чел.-ч, не занятых обслуживанием машин
|  |  |  | всего | эксплуата- ции машин | мате- риалы | Всего | оплаты труда | эксплуата- ции машин | мате- риалы
|  |  |  | оплаты труда | в т.ч. оплаты труда |  |  |  | в т.ч. оплаты труда |  | на единицу | всего
1 | 2 | 3 | 4 | 5 | 6 | 7 | 8 | 9 | 10 | 11 | 12 | 13
Раздел 1. Монтажные работы.
1 | ТЕРмр01-01-002-05 Постан.Правит.Свердл.обл. от 10.11.10 №1616-ПП | Замена лифтовой лебедки, количество лифтов в подъезде 1 (1 шт.) ИНДЕКС К ПОЗИЦИИ(справочно): 1 Индекс СМР=6,186 НР (562,13 руб.): 80% от ФОТ (702,66 руб.) СП (421,6 руб.): 60% от ФОТ (702,66 руб.) | 1 | 849,98 646,43 | 184,16 56,23 | 19.39 | 849.98 | 646.43 | 184,16 56,23 | 19.39 | 52.47 | 52.47
2 | ТЕРмр01-01-010-03 Постан.Правит.Свердл.обл. от 10.11.10 №1616-ПП | Замена устройства вводного, количество лифтов в подъезде 1 (1 устройство) ИНДЕКС К ПОЗИЦИИ(справочно): 1 Индекс СМР=6,186 НР (53,42 руб.): 80% от ФОТ (66,78 руб.) СП (40,07 руб.): 60% от ФОТ (66,78 руб.) | 1 | 68,78 66,78 |  | 2 | 68.78 | 66.78 |  | 2 | 5.04 | 5.04
3 | ТЕРмр01-02-011-01 Постан.Правит.Свердл.обл. от 10.11.10 №1616-ПП | Установка подлебедочной рамы (1 рама) ИНДЕКС К ПОЗИЦИИ(справочно): 1 Индекс СМР=6,186 НР (41,19 руб.): 80% от ФОТ (51,49 руб.) СП (30,89 руб.): 60% от ФОТ (51,49 руб.) | 1 | 53,03 51,49 |  | 1.54 | 53.03 | 51.49 |  | 1.54 | 3.8 | 3.8
4 | ТЕРмр01-01-024-01 Постан.Правит.Свердл.обл. от 10.11.10 №1616-ПП | Замена металлического каркаса кабины (1 каркас) ИНДЕКС К ПОЗИЦИИ(справочно): 1 Индекс СМР=6,186 НР (331,9 руб.): 80% от ФОТ (414,87 руб.) СП (248,92 руб.): 60% от ФОТ (414,87 руб.) | 1 | 435,98 414,87 | 8.66 | 12.45 | 435.98 | 414.87 | 8.66 | 12.45 | 26.56 | 26.56
5 | ТЕРмр01-01-004-01 Постан.Правит.Свердл.обл. от 10.11.10 №1616-ПП | Замена купе кабины лифта грузоподъемностью до 400 кг без доработки рамы пола (1 кабина) ИНДЕКС К ПОЗИЦИИ(справочно): 1 Индекс СМР=6,186 НР (733,96 руб.): 80% от ФОТ (917,45 руб.) СП (550,47 руб.): 60% от ФОТ (917,45 руб.) | 1 | 956,93 917,45 | 11.96 | 27.52 | 956.93 | 917.45 | 11.96 | 27.52 | 70.9 | 70.9
6 | ТЕРмр01-01-004-05 Постан.Правит.Свердл.обл. от 10.11.10 №1616-ПП | Замена порога кабины лифта (1 порог) ИНДЕКС К ПОЗИЦИИ(справочно): 1 Индекс СМР=6,186 НР (178,02 руб.): 80% от ФОТ (222,53 руб.) СП (133,52 руб.): 60% от ФОТ (222,53 руб.) | 1 | 229,21 222,53 |  | 6.68 | 229.21 | 222.53 |  | 6.68 | 17 | 17
7 | ТЕРмр01-01-014-01 Постан.Правит.Свердл.обл. от 10.11.10 №1616-ПП | Замена балки дверей кабины (1 балка) ИНДЕКС К ПОЗИЦИИ(справочно): 1 Индекс СМР=6,186 НР (129,4 руб.): 80% от ФОТ (161,75 руб.) СП (97,05 руб.): 60% от ФОТ (161,75 руб.) | 1 | 166,6 161,75 |  | 4.85 | 166.6 | 161.75 |  | 4.85 | 12.5 | 12.5
8 | ТЕРмр01-01-007-02 Постан.Правит.Свердл.обл. от 10.11.10 №1616-ПП | Замена системы управления лифта на 9 этажей, при количестве лифтов в подъезде 1, частотное регулирование (1 система управления) ИНДЕКС К ПОЗИЦИИ(справочно): 1 Индекс СМР=6,186 НР (1616,46 руб.): 80% от ФОТ (2020,58 руб.) СП (1212,35 руб.): 60% от ФОТ (2020,58 руб.) | 1 | 2609,86 1943,87 | 607,67 76,71 | 58.32 | 2609.86 | 1943.87 | 607,67 76,71 | 58.32 | 148.5 | 148.5
9 | ТЕРмр01-01-006-04 Постан.Правит.Свердл.обл. от 10.11.10 №1616-ПП | Добавлять или исключать на каждый этаж сверх или менее 9-ти по расценкам 41-01-006-01, -02, -03 (1 этаж) ИНДЕКС К ПОЗИЦИИ(справочно): 1 Индекс СМР=6,186 НР (-146,91 руб.): 80% от ФОТ (-183,64 руб.) СП (-110,18 руб.): 60% от ФОТ (-183,64 руб.) | -4 | 47,29 45,91 |  | 1.38 | -189.16 | -183.64 |  | -5.52 | 3.24 | -12.96
10 | ТЕРмр01-01-005-01 Постан.Правит.Свердл.обл. от 10.11.10 №1616-ПП | Замена двери шахты, грузоподъемность лифта до 500 кг (1 дверь) ИНДЕКС К ПОЗИЦИИ(справочно): 1 Индекс СМР=6,186 НР (1628,4 руб.): 80% от ФОТ (2035,5 руб.) СП (1221,3 руб.): 60% от ФОТ (2035,5 руб.) | 5 | 436,61 407,1 | 17.3 | 12.21 | 2183.05 | 2035.5 | 86.5 | 61.05 | 31.1 | 155.5
11 | ТЕРмр01-01-009-01 Постан.Правит.Свердл.обл. от 10.11.10 №1616-ПП | Замена тягового каната (1 канат) ИНДЕКС К ПОЗИЦИИ(справочно): 1 Индекс СМР=6,186 НР (853,94 руб.): 80% от ФОТ (1067,43 руб.) СП (640,46 руб.): 60% от ФОТ (1067,43 руб.) | 3 | 366,48 355,81 |  | 10.67 | 1099.44 | 1067.43 |  | 32.01 | 25.11 | 75.33
12 | ТЕРмр01-01-009-02 Постан.Правит.Свердл.обл. от 10.11.10 №1616-ПП | Замена устройство стяжки канатов (1 устройство) ИНДЕКС К ПОЗИЦИИ(справочно): 1 Индекс СМР=6,186 НР (176,13 руб.): 80% от ФОТ (220,16 руб.) СП (132,1 руб.): 60% от ФОТ (220,16 руб.) | 1 | 226,76 220,16 |  | 6.6 | 226.76 | 220.16 |  | 6.6 | 16 | 16
13 | ТЕРмр01-01-009-03 Постан.Правит.Свердл.обл. от 10.11.10 №1616-ПП | Замена ограничителя скорости (1 ограничитель) ИНДЕКС К ПОЗИЦИИ(справочно): 1 Индекс СМР=6,186 НР (93,02 руб.): 80% от ФОТ (116,27 руб.) СП (69,76 руб.): 60% от ФОТ (116,27 руб.) | 1 | 122,22 116,27 | 2.46 | 3.49 | 122.22 | 116.27 | 2.46 | 3.49 | 8.45 | 8.45
14 | ТЕРмр01-01-009-04 Постан.Правит.Свердл.обл. от 10.11.10 №1616-ПП | Замена каната ограничителя скорости (1 канат) ИНДЕКС К ПОЗИЦИИ(справочно): 1 Индекс СМР=6,186 НР (126,78 руб.): 80% от ФОТ (158,47 руб.) СП (95,08 руб.): 60% от ФОТ (158,47 руб.) | 1 | 163,22 158,47 |  | 4.75 | 163.22 | 158.47 |  | 4.75 | 12.4 | 12.4
15 | ТЕРмр01-01-009-05 Постан.Правит.Свердл.обл. от 10.11.10 №1616-ПП | Замена натяжного устройство каната ограничителя скорости (1 устройство) ИНДЕКС К ПОЗИЦИИ(справочно): 1 Индекс СМР=6,186 НР (79,65 руб.): 80% от ФОТ (99,56 руб.) СП (59,74 руб.): 60% от ФОТ (99,56 руб.) | 1 | 102,55 99,56 |  | 2.99 | 102.55 | 99.56 |  | 2.99 | 7.79 | 7.79
16 | ТЕРмр01-01-015-01 Постан.Правит.Свердл.обл. от 10.11.10 №1616-ПП | Замена конечного выключателя, путевого, индуктивного или контактного датчиков, работа лифтов одиночная (1 датчик) ИНДЕКС К ПОЗИЦИИ(справочно): 1 Индекс СМР=6,186 НР (104,03 руб.): 80% от ФОТ (130,04 руб.) СП (78,02 руб.): 60% от ФОТ (130,04 руб.) | 2 | 66,97 65,02 |  | 1.95 | 133.94 | 130.04 |  | 3.9 | 5.21 | 10.42
17 | ТЕРмр01-01-030-01 Постан.Правит.Свердл.обл. от 10.11.10 №1616-ПП | Замена противовеса при подвеске трехканатной (1 противовес) ИНДЕКС К ПОЗИЦИИ(справочно): 1 Индекс СМР=6,186 НР (235,15 руб.): 80% от ФОТ (293,94 руб.) СП (176,36 руб.): 60% от ФОТ (293,94 руб.) | 1 | 305,62 293,94 | 2.86 | 8.82 | 305.62 | 293.94 | 2.86 | 8.82 | 23 | 23
18 | ТЕРмр01-04-003-01 Постан.Правит.Свердл.обл. от 10.11.10 №1616-ПП | Балансировка системы «кабина-противовес» (1 система) ИНДЕКС К ПОЗИЦИИ(справочно): 1 Индекс СМР=6,186 НР (162,14 руб.): 80% от ФОТ (202,68 руб.) СП (121,61 руб.): 60% от ФОТ (202,68 руб.) | 1 | 210,33 202,68 | 1.57 | 6.08 | 210.33 | 202.68 | 1.57 | 6.08 | 14.4 | 14.4
19 | ТЕРмр01-01-011-01 Постан.Правит.Свердл.обл. от 10.11.10 №1616-ПП | Замена башмака (1 башмак) ИНДЕКС К ПОЗИЦИИ(справочно): 1 Индекс СМР=6,186 НР (328,77 руб.): 80% от ФОТ (410,96 руб.) СП (246,58 руб.): 60% от ФОТ (410,96 руб.) | 4 | 105,82 102,74 |  | 3.08 | 423.28 | 410.96 |  | 12.32 | 7.94 | 31.76
20 | ТЕРмр01-01-012-01 Постан.Правит.Свердл.обл. от 10.11.10 №1616-ПП | Замена аппарата вызывного, работа лифта одиночная (1 аппарат) ИНДЕКС К ПОЗИЦИИ(справочно): 1 Индекс СМР=6,186 НР (354,48 руб.): 80% от ФОТ (443,1 руб.) СП (265,86 руб.): 60% от ФОТ (443,1 руб.) | 5 | 91,28 88,62 |  | 2.66 | 456.4 | 443.1 |  | 13.3 | 6.77 | 33.85
21 | ТЕРмр01-01-012-04 Постан.Правит.Свердл.обл. от 10.11.10 №1616-ПП | Замена поста «Ревизия» (1 пост) ИНДЕКС К ПОЗИЦИИ(справочно): 1 Индекс СМР=6,186 НР (79,29 руб.): 80% от ФОТ (99,11 руб.) СП (59,47 руб.): 60% от ФОТ (99,11 руб.) | 1 | 102,08 99,11 |  | 2.97 | 102.08 | 99.11 |  | 2.97 | 7.48 | 7.48
22 | ТЕРмр01-01-003-01 Постан.Правит.Свердл.обл. от 10.11.10 №1616-ПП | Замена привода дверей кабины, грузоподъемность лифта до 500 кг (1 привод) ИНДЕКС К ПОЗИЦИИ(справочно): 1 Индекс СМР=6,186 НР (69,22 руб.): 80% от ФОТ (86,52 руб.) СП (51,91 руб.): 60% от ФОТ (86,52 руб.) | 1 | 89,12 86,52 |  | 2.6 | 89.12 | 86.52 |  | 2.6 | 6.61 | 6.61
23 | ТЕРмр01-01-010-01 Постан.Правит.Свердл.обл. от 10.11.10 №1616-ПП | Демонтаж трансформатора, количество лифтов в подъезде 1 (1 трансформатор) (Демонтаж ПЗ=0,3 (ОЗП=0,3; ЭМ=0,3 к расх.; ЗПМ=0,3; МАТ=0 к расх.; ТЗ=0,3; ТЗМ=0,3)) ИНДЕКС К ПОЗИЦИИ(справочно): 1 Индекс СМР=6,186 НР (13,98 руб.): 80% от ФОТ (17,48 руб.) СП (10,49 руб.): 60% от ФОТ (17,48 руб.) | 1 | 17,48 17,48 |  |  | 17.48 | 17.48 |  |  | 1.419 | 1.42
24 | ТЕРмр01-01-018-01 Постан.Правит.Свердл.обл. от 10.11.10 №1616-ПП | Монтаж преобразователя частоты (1 преобразователь частоты) (ПЗ=0,77 (ОЗП=0,77; ЭМ=0,77 к расх.; ЗПМ=0,77; МАТ=0 к расх.; ТЗ=0,77; ТЗМ=0,77)) ИНДЕКС К ПОЗИЦИИ(справочно): 1 Индекс СМР=6,186 НР (167,26 руб.): 80% от ФОТ (209,07 руб.) СП (125,44 руб.): 60% от ФОТ (209,07 руб.) | 1 | 209,07 209,07 |  |  | 209.07 | 209.07 |  |  | 10.7492 | 10.75
25 | ТЕРмр01-01-023-01 Постан.Правит.Свердл.обл. от 10.11.10 №1616-ПП | Замена направляющих кабины (1 м направляющих) ИНДЕКС К ПОЗИЦИИ(справочно): 1 Индекс СМР=6,186 НР (1938 руб.): 80% от ФОТ (2422,5 руб.) СП (1453,5 руб.): 60% от ФОТ (2422,5 руб.) | 47.8 | 53,34 50,68 | 1.14 | 1.52 | 2549.65 | 2422.5 | 54.49 | 72.66 | 3.74 | 178.77
26 | ТЕРмр01-01-023-02 Постан.Правит.Свердл.обл. от 10.11.10 №1616-ПП | Замена направляющих противовеса (1 м направляющих) ИНДЕКС К ПОЗИЦИИ(справочно): 1 Индекс СМР=6,186 НР (901,7 руб.): 80% от ФОТ (1127,12 руб.) СП (676,27 руб.): 60% от ФОТ (1127,12 руб.) | 47.8 | 24,86 23,58 | 0.57 | 0.71 | 1188.31 | 1127.12 | 27.25 | 33.94 | 1.74 | 83.17
27 | ТЕРмр01-01-036-01 Постан.Правит.Свердл.обл. от 10.11.10 №1616-ПП | Замена подвесного кабеля (1 кабель) ИНДЕКС К ПОЗИЦИИ(справочно): 1 Индекс СМР=6,186 НР (368,78 руб.): 80% от ФОТ (460,98 руб.) СП (276,59 руб.): 60% от ФОТ (460,98 руб.) | 3 | 158,27 153,66 |  | 4.61 | 474.81 | 460.98 |  | 13.83 | 11.34 | 34.02
28 | ТЕРмр01-02-012-01 Постан.Правит.Свердл.обл. от 10.11.10 №1616-ПП | Установка шунта точной остановки кабины (1 шунт) ИНДЕКС К ПОЗИЦИИ(справочно): 1 Индекс СМР=6,186 НР (57,64 руб.): 80% от ФОТ (72,05 руб.) СП (43,23 руб.): 60% от ФОТ (72,05 руб.) | 5 | 14,84 14,41 |  | 0.43 | 74.2 | 72.05 |  | 2.15 | 1.2 | 6
Итого по разделу 1 Монтажные работы. | [6 empty] | 216380.84 |  |  |  |  | 1040.93
Раздел 2. Электромонтажные работы.
29 | ТЕРм08-02-401-01 Постан.Правит.Свердл.обл. от 10.11.10 №1616-ПП | Кабель двух-четырехжильный сечением жилы до 16 мм2 с креплением накладными скобами, полосками с установкой ответвительных коробок (монтаж подвесного кабеля от станции управления до середины шахты) (100 м) (МАТ=0 к расх.; МДС35 пр.1 т.2 п.1.Производство монтажных работ в существующих зданиях и сооружениях, освобожденных от оборудования и других предметов, мешающих нормальному производству работ ОЗП=1,2; ЭМ=1,2 к расх.; ЗПМ=1,2; ТЗ=1,2; ТЗМ=1,2) ИНДЕКС К ПОЗИЦИИ(справочно): 1 Индекс СМР=6,186 НР (813,71 руб.): 95% от ФОТ (856,54 руб.) СП (556,75 руб.): 65% от ФОТ (856,54 руб.) | 0,6645 (((4*7,2+11,2+1,3)/2)*3+3*1,5) / 100 | 1969,87 820,44 | 1149,43 468,56 |  | 1308.98 | 545.18 | 763,8 311,36 |  | 61.92 | 41.15
30 | ТЕРр67-2-1 Постан.Правит.Свердл.обл. от 10.11.10 №1616-ПП | Демонтаж проводов из труб суммарным сечением до 6 мм2 (100 м пучка проводов) (МДС35 пр.1 т.2 п.1.Производство монтажных работ в существующих зданиях и сооружениях, освобожденных от оборудования и других предметов, мешающих нормальному производству работ ОЗП=1,2; ЭМ=1,2 к расх.; ЗПМ=1,2; ТЗ=1,2; ТЗМ=1,2) ИНДЕКС К ПОЗИЦИИ(справочно): 1 Индекс СМР=6,186 НР (10,91 руб.): 85% от ФОТ (12,84 руб.) СП (8,35 руб.): 65% от ФОТ (12,84 руб.) | 0,413 ((4*7,2+11,2+1,3)*1) / 100 | 31,08 31,08 |  |  | 12.84 | 12.84 |  |  | 2.7 | 1.12
31 | ТЕРм08-02-401-01 Постан.Правит.Свердл.обл. от 10.11.10 №1616-ПП | Кабель двух-четырехжильный сечением жилы до 16 мм2 с креплением накладными скобами, полосками с установкой ответвительных коробок (монтаж жгута электропроводки по шахте) (100 м) (монтаж жгута электропроводки по шахте МАТ=0 к расх.; МДС35 пр.1 т.2 п.1.Производство монтажных работ в существующих зданиях и сооружениях, освобожденных от оборудования и других предметов, мешающих нормальному производству работ ОЗП=1,2; ЭМ=1,2 к расх.; ЗПМ=1,2; ТЗ=1,2; ТЗМ=1,2) ИНДЕКС К ПОЗИЦИИ(справочно): 1 Индекс СМР=6,186 НР (1517,23 руб.): 95% от ФОТ (1597,08 руб.) СП (1038,1 руб.): 65% от ФОТ (1597,08 руб.) | 1,239 ((4*7,2+11,2+1,3)*3) / 100 | 1969,87 820,44 | 1149,43 468,56 |  | 2440.67 | 1016.53 | 1424,14 580,55 |  | 61.92 | 76.72
32 | ТЕРр67-2-5 Постан.Правит.Свердл.обл. от 10.11.10 №1616-ПП | Демонтаж стальных труб, проложенных на скобах диаметром до 25 мм (100 м труб) (МДС35 пр.1 т.2 п.1.Производство монтажных работ в существующих зданиях и сооружениях, освобожденных от оборудования и других предметов, мешающих нормальному производству работ ОЗП=1,2; ЭМ=1,2 к расх.; ЗПМ=1,2; ТЗ=1,2; ТЗМ=1,2) ИНДЕКС К ПОЗИЦИИ(справочно): 1 Индекс СМР=6,186 НР (82,11 руб.): 85% от ФОТ (96,6 руб.) СП (62,79 руб.): 65% от ФОТ (96,6 руб.) | 0,413 ((4*7,2+11,2+1,3)) / 100 | 245,04 232,6 | 5,59 1,31 | 6.85 | 101.2 | 96.06 | 2,31 0,54 | 2.83 | 20.208 | 8.35
33 | ТЕРм08-03-545-03 Постан.Правит.Свердл.обл. от 10.11.10 №1616-ПП | Демонтаж коробка (ящик) с зажимами для кабелей и проводов сечением до 6 мм2, устанавливаемая на конструкции на стене или колонне, количество зажимов до 32 (1 шт.) (ПЗ=0,3 (ОЗП=0,3; ЭМ=0,3 к расх.; ЗПМ=0,3; МАТ=0 к расх.; ТЗ=0,3; ТЗМ=0,3); МДС35 пр.1 т.2 п.1.Производство монтажных работ в существующих зданиях и сооружениях, освобожденных от оборудования и других предметов, мешающих нормальному производству работ ОЗП=1,2; ЭМ=1,2 к расх.; ЗПМ=1,2; ТЗ=1,2; ТЗМ=1,2) ИНДЕКС К ПОЗИЦИИ(справочно): 1 Индекс СМР=6,186 НР (160,69 руб.): 95% от ФОТ (169,15 руб.) СП (109,95 руб.): 65% от ФОТ (169,15 руб.) | 5 | 35,67 33,77 | 1,9 0,06 |  | 178.35 | 168.85 | 9,5 0,30 |  | 2.52 | 12.6
Подключение и прокладка кабелей, проводов по МП.
34 | ТЕРм08-02-412-02 Постан.Правит.Свердл.обл. от 10.11.10 №1616-ПП | Затягивание провода в проложенные трубы и металлические рукава первого одножильного или многожильного в общей оплетке, суммарное сечение до 6 мм2(от станции управления до вводного устройства 5ПВ 1х4 в существующей маталлической трубе) (100 м) (МДС35 пр.1 т.2 п.1.Производство монтажных работ в существующих зданиях и сооружениях, освобожденных от оборудования и других предметов, мешающих нормальному производству работ ОЗП=1,2; ЭМ=1,2 к расх.; ЗПМ=1,2; ТЗ=1,2; ТЗМ=1,2) ИНДЕКС К ПОЗИЦИИ(справочно): 1 Индекс СМР=6,186 НР (3,99 руб.): 95% от ФОТ (4,2 руб.) СП (2,73 руб.): 65% от ФОТ (4,2 руб.) | 0,039 (3,9*1) / 100 | 695,62 107,17 | 7,02 0,43 | 581.43 | 27.13 | 4.18 | 0,27 0,02 | 22.68 | 8.088 | 0.32
35 | ТЕРм08-02-412-09 Постан.Правит.Свердл.обл. от 10.11.10 №1616-ПП | Затягивание провода в проложенные трубы и металлические рукава каждого последующего одножильного или многожильного в общей оплетке, суммарное сечение до 6 мм2(от станции управления до вводного устройства 5ПВ 1х4 в существующей маталлической трубе) (100 м) (МДС35 пр.1 т.2 п.1.Производство монтажных работ в существующих зданиях и сооружениях, освобожденных от оборудования и других предметов, мешающих нормальному производству работ ОЗП=1,2; ЭМ=1,2 к расх.; ЗПМ=1,2; ТЗ=1,2; ТЗМ=1,2) ИНДЕКС К ПОЗИЦИИ(справочно): 1 Индекс СМР=6,186 НР (5,42 руб.): 95% от ФОТ (5,71 руб.) СП (3,71 руб.): 65% от ФОТ (5,71 руб.) | 0,156 (3,9*4) / 100 | 254,75 36,41 | 3,5 0,22 | 214.84 | 39.74 | 5.68 | 0,55 0,03 | 33.51 | 2.748 | 0.43
36 | ТЕРм08-02-410-02 Постан.Правит.Свердл.обл. от 10.11.10 №1616-ПП | Труба полиэтиленовая по основанию пола, диаметр до 50 мм (от станции управления к лебедке 5ПВ 1х4) (100 м) (МДС35 пр.1 т.2 п.1.Производство монтажных работ в существующих зданиях и сооружениях, освобожденных от оборудования и других предметов, мешающих нормальному производству работ ОЗП=1,2; ЭМ=1,2 к расх.; ЗПМ=1,2; ТЗ=1,2; ТЗМ=1,2) ИНДЕКС К ПОЗИЦИИ(справочно): 1 Индекс СМР=6,186 НР (6,99 руб.): 95% от ФОТ (7,36 руб.) СП (4,78 руб.): 65% от ФОТ (7,36 руб.) | 0,024 (3,4-1) / 100 | 905,32 303,7 | 53,41 3,06 | 548.21 | 21.73 | 7.29 | 1,28 0,07 | 13.16 | 22.92 | 0.55
37 | ТЕРм08-02-412-02 Постан.Правит.Свердл.обл. от 10.11.10 №1616-ПП | Затягивание провода в проложенные трубы и металлические рукава первого одножильного или многожильного в общей оплетке, суммарное сечение до 6 мм2 (от станции управления к лебедке 5ПВ 1х4) (100 м) (МДС35 пр.1 т.2 п.1.Производство монтажных работ в существующих зданиях и сооружениях, освобожденных от оборудования и других предметов, мешающих нормальному производству работ ОЗП=1,2; ЭМ=1,2 к расх.; ЗПМ=1,2; ТЗ=1,2; ТЗМ=1,2) ИНДЕКС К ПОЗИЦИИ(справочно): 1 Индекс СМР=6,186 НР (3,47 руб.): 95% от ФОТ (3,65 руб.) СП (2,37 руб.): 65% от ФОТ (3,65 руб.) | 0,034 (3,4*1) / 100 | 695,62 107,17 | 7,02 0,43 | 581.43 | 23.65 | 3.64 | 0,24 0,01 | 19.77 | 8.088 | 0.28
38 | ТЕРм08-02-412-09 Постан.Правит.Свердл.обл. от 10.11.10 №1616-ПП | Затягивание провода в проложенные трубы и металлические рукава каждого последующего одножильного или многожильного в общей оплетке, суммарное сечение до 6 мм2 (от станции управления к лебедке 5ПВ 1х4) (100 м) (МДС35 пр.1 т.2 п.1.Производство монтажных работ в существующих зданиях и сооружениях, освобожденных от оборудования и других предметов, мешающих нормальному производству работ ОЗП=1,2; ЭМ=1,2 к расх.; ЗПМ=1,2; ТЗ=1,2; ТЗМ=1,2) ИНДЕКС К ПОЗИЦИИ(справочно): 1 Индекс СМР=6,186 НР (4,73 руб.): 95% от ФОТ (4,98 руб.) СП (3,24 руб.): 65% от ФОТ (4,98 руб.) | 0,136 (3,4*4) / 100 | 254,75 36,41 | 3,5 0,22 | 214.84 | 34.65 | 4.95 | 0,48 0,03 | 29.22 | 2.748 | 0.37
39 | ТЕРм08-02-410-02 Постан.Правит.Свердл.обл. от 10.11.10 №1616-ПП | Труба полиэтиленовая по основанию пола, диаметр до 50 мм (от станции управления к ограничителю скорости) (100 м) (МДС35 пр.1 т.2 п.1.Производство монтажных работ в существующих зданиях и сооружениях, освобожденных от оборудования и других предметов, мешающих нормальному производству работ ОЗП=1,2; ЭМ=1,2 к расх.; ЗПМ=1,2; ТЗ=1,2; ТЗМ=1,2) ИНДЕКС К ПОЗИЦИИ(справочно): 1 Индекс СМР=6,186 НР (9,91 руб.): 95% от ФОТ (10,43 руб.) СП (6,78 руб.): 65% от ФОТ (10,43 руб.) | 0,034 (4,4-1) / 100 | 905,32 303,7 | 53,41 3,06 | 548.21 | 30.78 | 10.33 | 1,82 0,10 | 18.63 | 22.92 | 0.78
40 | ТЕРм08-02-412-02 Постан.Правит.Свердл.обл. от 10.11.10 №1616-ПП | Затягивание провода в проложенные трубы и металлические рукава первого одножильного или многожильного в общей оплетке, суммарное сечение до 6 мм2(от станции управления к ограничителю скорости 5ПВ 1х0,75) (100 м) (МДС35 пр.1 т.2 п.1.Производство монтажных работ в существующих зданиях и сооружениях, освобожденных от оборудования и других предметов, мешающих нормальному производству работ ОЗП=1,2; ЭМ=1,2 к расх.; ЗПМ=1,2; ТЗ=1,2; ТЗМ=1,2) ИНДЕКС К ПОЗИЦИИ(справочно): 1 Индекс СМР=6,186 НР (4,5 руб.): 95% от ФОТ (4,74 руб.) СП (3,08 руб.): 65% от ФОТ (4,74 руб.) | 0,044 (4,4*1) / 100 | 695,62 107,17 | 7,02 0,43 | 581.43 | 30.61 | 4.72 | 0,31 0,02 | 25.58 | 8.088 | 0.36
41 | ТЕРм08-02-412-09 Постан.Правит.Свердл.обл. от 10.11.10 №1616-ПП | Затягивание провода в проложенные трубы и металлические рукава каждого последующего одножильного или многожильного в общей оплетке, суммарное сечение до 6 мм2(от станции управления к ограничителю скорости 5ПВ 1х0,75) (100 м) (МДС35 пр.1 т.2 п.1.Производство монтажных работ в существующих зданиях и сооружениях, освобожденных от оборудования и других предметов, мешающих нормальному производству работ ОЗП=1,2; ЭМ=1,2 к расх.; ЗПМ=1,2; ТЗ=1,2; ТЗМ=1,2) ИНДЕКС К ПОЗИЦИИ(справочно): 1 Индекс СМР=6,186 НР (6,13 руб.): 95% от ФОТ (6,45 руб.) СП (4,19 руб.): 65% от ФОТ (6,45 руб.) | 0,176 (4,4*4) / 100 | 254,75 36,41 | 3,5 0,22 | 214.84 | 44.84 | 6.41 | 0,62 0,04 | 37.81 | 2.748 | 0.48
42 | ТЕРм08-02-410-02 Постан.Правит.Свердл.обл. от 10.11.10 №1616-ПП | Труба полиэтиленовая по основанию пола, диаметр до 50 мм (подвесной кабель, жгут электропроводки по машинному помещению) (100 м) (МДС35 пр.1 т.2 п.1.Производство монтажных работ в существующих зданиях и сооружениях, освобожденных от оборудования и других предметов, мешающих нормальному производству работ ОЗП=1,2; ЭМ=1,2 к расх.; ЗПМ=1,2; ТЗ=1,2; ТЗМ=1,2) ИНДЕКС К ПОЗИЦИИ(справочно): 1 Индекс СМР=6,186 НР (10,49 руб.): 95% от ФОТ (11,04 руб.) СП (7,18 руб.): 65% от ФОТ (11,04 руб.) | 0,036 (2*(2,8-1)) / 100 | 905,32 303,7 | 53,41 3,06 | 548.21 | 32.59 | 10.93 | 1,92 0,11 | 19.74 | 22.92 | 0.83
43 | ТЕРм08-02-148-01 Постан.Правит.Свердл.обл. от 10.11.10 №1616-ПП | Кабель до 35 кВ в проложенных трубах, блоках и коробах, масса 1 м кабеля до 1 кг (подвесной кабель по машинному помещению) (100 м кабеля) (МДС35 пр.1 т.2 п.1.Производство монтажных работ в существующих зданиях и сооружениях, освобожденных от оборудования и других предметов, мешающих нормальному производству работ ОЗП=1,2; ЭМ=1,2 к расх.; ЗПМ=1,2; ТЗ=1,2; ТЗМ=1,2) ИНДЕКС К ПОЗИЦИИ(справочно): 1 Индекс СМР=6,186 НР (21,63 руб.): 95% от ФОТ (22,77 руб.) СП (14,8 руб.): 65% от ФОТ (22,77 руб.) | 0,084 (3*2,8) / 100 | 941,41 201,62 | 653,77 69,44 | 86.02 | 79.08 | 16.94 | 54,92 5,83 | 7.22 | 14.88 | 1.25
44 | ТЕРм08-02-148-02 Постан.Правит.Свердл.обл. от 10.11.10 №1616-ПП | Кабель до 35 кВ в проложенных трубах, блоках и коробах, масса 1 м кабеля до 2 кг (жгут электропроводки по машинному помещению) (100 м кабеля) (МДС35 пр.1 т.2 п.1.Производство монтажных работ в существующих зданиях и сооружениях, освобожденных от оборудования и других предметов, мешающих нормальному производству работ ОЗП=1,2; ЭМ=1,2 к расх.; ЗПМ=1,2; ТЗ=1,2; ТЗМ=1,2) ИНДЕКС К ПОЗИЦИИ(справочно): 1 Индекс СМР=6,186 НР (31,63 руб.): 95% от ФОТ (33,29 руб.) СП (21,64 руб.): 65% от ФОТ (33,29 руб.) | 0,084 (3*2,8) / 100 | 1315,7 297,56 | 930,53 98,74 | 87.61 | 110.52 | 25 | 78,16 8,29 | 7.36 | 21.96 | 1.84
45 | ТЕРм08-02-144-02 Постан.Правит.Свердл.обл. от 10.11.10 №1616-ПП | Присоединение к зажимам жил проводов или кабелей сечением до 6 мм2 (подключение жгута электропроводки к станции управления) (100 шт.) (МДС35 пр.1 т.2 п.1.Производство монтажных работ в существующих зданиях и сооружениях, освобожденных от оборудования и других предметов, мешающих нормальному производству работ ОЗП=1,2; ЭМ=1,2 к расх.; ЗПМ=1,2; ТЗ=1,2; ТЗМ=1,2) ИНДЕКС К ПОЗИЦИИ(справочно): 1 Индекс СМР=6,186 НР (84,34 руб.): 95% от ФОТ (88,78 руб.) СП (57,71 руб.): 65% от ФОТ (88,78 руб.) | 0,42 ((18-4)*3) / 100 | 214,9 211,38 |  | 3.52 | 90.26 | 88.78 |  | 1.48 | 15.6 | 6.55
46 | ТЕРм08-02-144-02 Постан.Правит.Свердл.обл. от 10.11.10 №1616-ПП | Присоединение к зажимам жил проводов или кабелей сечением до 6 мм2 (подключение подвесного кабеля к станции управления) (100 шт.) (МДС35 пр.1 т.2 п.1.Производство монтажных работ в существующих зданиях и сооружениях, освобожденных от оборудования и других предметов, мешающих нормальному производству работ ОЗП=1,2; ЭМ=1,2 к расх.; ЗПМ=1,2; ТЗ=1,2; ТЗМ=1,2) ИНДЕКС К ПОЗИЦИИ(справочно): 1 Индекс СМР=6,186 НР (84,34 руб.): 95% от ФОТ (88,78 руб.) СП (57,71 руб.): 65% от ФОТ (88,78 руб.) | 0,42 ((18-4)*3) / 100 | 214,9 211,38 |  | 3.52 | 90.26 | 88.78 |  | 1.48 | 15.6 | 6.55
47 | ТЕРм08-02-144-02 Постан.Правит.Свердл.обл. от 10.11.10 №1616-ПП | Присоединение к зажимам жил проводов или кабелей сечением до 6 мм2 (вводноу устройство-станция управленияъ, лебедка-частотный преобразователь, ограничитель скорости-станция управления, частотный преобразователь-станция управления, станция управление-лебедка) (100 шт.) (МДС35 пр.1 т.2 п.1.Производство монтажных работ в существующих зданиях и сооружениях, освобожденных от оборудования и других предметов, мешающих нормальному производству работ ОЗП=1,2; ЭМ=1,2 к расх.; ЗПМ=1,2; ТЗ=1,2; ТЗМ=1,2) ИНДЕКС К ПОЗИЦИИ(справочно): 1 Индекс СМР=6,186 НР (102,41 руб.): 95% от ФОТ (107,8 руб.) СП (70,07 руб.): 65% от ФОТ (107,8 руб.) | 0,51 (5*2+5+5*2+3*2+5*4) / 100 | 214,9 211,38 |  | 3.52 | 109.6 | 107.8 |  | 1.8 | 15.6 | 7.96
Поэтажная разводка, подключение кнопок вызова, табло индикации, выключателей ДШ.
48 | ТЕРм08-02-144-02 Постан.Правит.Свердл.обл. от 10.11.10 №1616-ПП | Присоединение к зажимам жил проводов или кабелей сечением до 6 мм2 (подключение кнопок вызова, табло индикации на этаже, выключателей ДШ) (100 шт.) (МДС35 пр.1 т.2 п.1.Производство монтажных работ в существующих зданиях и сооружениях, освобожденных от оборудования и других предметов, мешающих нормальному производству работ ОЗП=1,2; ЭМ=1,2 к расх.; ЗПМ=1,2; ТЗ=1,2; ТЗМ=1,2) ИНДЕКС К ПОЗИЦИИ(справочно): 1 Индекс СМР=6,186 НР (90,36 руб.): 95% от ФОТ (95,12 руб.) СП (61,83 руб.): 65% от ФОТ (95,12 руб.) | 0,45 (5*3+1*10+5*4) / 100 | 214,9 211,38 |  | 3.52 | 96.71 | 95.12 |  | 1.59 | 15.6 | 7.02
49 | ТЕРм08-02-413-01 Постан.Правит.Свердл.обл. от 10.11.10 №1616-ПП | Провод, количество проводов в резинобитумной трубке до 2, сечение провода до 6 мм2 (прокладка проводов для кнопок вызова, табло индикации, выключателей ДШ) (100 м трубок) (МДС35 пр.1 т.2 п.1.Производство монтажных работ в существующих зданиях и сооружениях, освобожденных от оборудования и других предметов, мешающих нормальному производству работ ОЗП=1,2; ЭМ=1,2 к расх.; ЗПМ=1,2; ТЗ=1,2; ТЗМ=1,2) ИНДЕКС К ПОЗИЦИИ(справочно): 1 Индекс СМР=6,186 НР (41,81 руб.): 95% от ФОТ (44,01 руб.) СП (28,61 руб.): 65% от ФОТ (44,01 руб.) | 0,135 (5*(1+1,5)+1) / 100 | 1563,73 321,18 | 77,16 4,8 | 1165.39 | 211.1 | 43.36 | 10,42 0,65 | 157.32 | 24.24 | 3.27
Монтаж электрооборудования приямка.
50 | ТЕРм08-03-591-08 Постан.Правит.Свердл.обл. от 10.11.10 №1616-ПП | Розетка штепсельная неутопленного типа при открытой проводке (100 шт.) (МДС35 пр.1 т.2 п.1.Производство монтажных работ в существующих зданиях и сооружениях, освобожденных от оборудования и других предметов, мешающих нормальному производству работ ОЗП=1,2; ЭМ=1,2 к расх.; ЗПМ=1,2; ТЗ=1,2; ТЗМ=1,2) ИНДЕКС К ПОЗИЦИИ(справочно): 1 Индекс СМР=6,186 НР (13,78 руб.): 95% от ФОТ (14,5 руб.) СП (9,43 руб.): 65% от ФОТ (14,5 руб.) | 0,02 2 / 100 | 940,5 724,2 | 35,99 0,88 | 180.31 | 18.81 | 14.48 | 0,72 0,02 | 3.61 | 51.84 | 1.04
51 | ТЕРм08-01-081-01 Постан.Правит.Свердл.обл. от 10.11.10 №1616-ПП | Аппарат (кнопка, ключ управления, замок электромагнитной блокировки, звуковой сигнал, сигнальная лампа) управления и сигнализации, количество подключаемых концов до 2 (1 шт.) (МДС35 пр.1 т.2 п.1.Производство монтажных работ в существующих зданиях и сооружениях, освобожденных от оборудования и других предметов, мешающих нормальному производству работ ОЗП=1,2; ЭМ=1,2 к расх.; ЗПМ=1,2; ТЗ=1,2; ТЗМ=1,2) ИНДЕКС К ПОЗИЦИИ(справочно): 1 Индекс СМР=6,186 НР (36,58 руб.): 95% от ФОТ (38,5 руб.) СП (25,03 руб.): 65% от ФОТ (38,5 руб.) | 2 | 35,2 18,37 | 14,03 0,88 | 2.8 | 70.4 | 36.74 | 28,06 1,76 | 5.6 | 1.356 | 2.71
52 | ТЕРм08-03-591-01 Постан.Правит.Свердл.обл. от 10.11.10 №1616-ПП | Выключатель одноклавишный неутопленного типа при открытой проводке (100 шт.) (МДС35 пр.1 т.2 п.1.Производство монтажных работ в существующих зданиях и сооружениях, освобожденных от оборудования и других предметов, мешающих нормальному производству работ ОЗП=1,2; ЭМ=1,2 к расх.; ЗПМ=1,2; ТЗ=1,2; ТЗМ=1,2) ИНДЕКС К ПОЗИЦИИ(справочно): 1 Индекс СМР=6,186 НР (6,3 руб.): 95% от ФОТ (6,63 руб.) СП (4,31 руб.): 65% от ФОТ (6,63 руб.) | 0,01 1 / 100 | 873,95 662,18 | 32,48 0,66 | 179.29 | 8.74 | 6.62 | 0,32 0,01 | 1.8 | 47.4 | 0.47
Монтаж освещения шахты.
53 | ТЕРм08-03-593-06 Постан.Правит.Свердл.обл. от 10.11.10 №1616-ПП | Светильник потолочный или настенный с креплением винтами или болтами для помещений с нормальными условиями среды, одноламповый (100 шт.) (МДС35 пр.1 т.2 п.1.Производство монтажных работ в существующих зданиях и сооружениях, освобожденных от оборудования и других предметов, мешающих нормальному производству работ ОЗП=1,2; ЭМ=1,2 к расх.; ЗПМ=1,2; ТЗ=1,2; ТЗМ=1,2) ИНДЕКС К ПОЗИЦИИ(справочно): 1 Индекс СМР=6,186 НР (416 руб.): 95% от ФОТ (437,89 руб.) СП (284,63 руб.): 65% от ФОТ (437,89 руб.) | 0,19 19 / 100 | 5922,35 1480,26 | 2298,8 824,44 | 2143.29 | 1125.25 | 281.25 | 436,77 156,64 | 407.23 | 105.96 | 20.13
54 | ТЕРм08-02-401-01 Постан.Правит.Свердл.обл. от 10.11.10 №1616-ПП | Кабель двух-четырехжильный сечением жилы до 16 мм2 с креплением накладными скобами, полосками с установкой ответвительных коробок (шахта+ машинное помещение) (100 м) (МАТ=0 к расх.; МДС35 пр.1 т.2 п.1.Производство монтажных работ в существующих зданиях и сооружениях, освобожденных от оборудования и других предметов, мешающих нормальному производству работ ОЗП=1,2; ЭМ=1,2 к расх.; ЗПМ=1,2; ТЗ=1,2; ТЗМ=1,2) ИНДЕКС К ПОЗИЦИИ(справочно): 1 Индекс СМР=6,186 НР (566,96 руб.): 95% от ФОТ (596,8 руб.) СП (387,92 руб.): 65% от ФОТ (596,8 руб.) | 0,463 (4*7,2+11,2+1,3+5) / 100 | 1969,87 820,44 | 1149,43 468,56 |  | 912.05 | 379.86 | 532,19 216,94 |  | 61.92 | 28.67
55 | ТСЦ-501-8190 Постан.Правит.Свердл.обл. от 10.11.10 №1616-ПП | Кабель силовой с медными жилами с поливинилхлоридной изоляцией в поливинилхлоридной оболочке без защитного покрова ВВГ, напряжением 0,66 Кв, число жил 3 и сечением 1,5 мм2 (1000 м) ИНДЕКС К ПОЗИЦИИ(справочно): 1 Индекс СМР=6,186 | 0,0463 (4*7,2+11,2+1,3+5) / 1000 | 6962.8 |  | 6962.8 | 322.38 |  |  | 322.38
56 | ТЕРм08-03-591-08 Постан.Правит.Свердл.обл. от 10.11.10 №1616-ПП | Розетка штепсельная неутопленного типа при открытой проводке (100 шт.) (МДС35 пр.1 т.2 п.1.Производство монтажных работ в существующих зданиях и сооружениях, освобожденных от оборудования и других предметов, мешающих нормальному производству работ ОЗП=1,2; ЭМ=1,2 к расх.; ЗПМ=1,2; ТЗ=1,2; ТЗМ=1,2) ИНДЕКС К ПОЗИЦИИ(справочно): 1 Индекс СМР=6,186 НР (6,89 руб.): 95% от ФОТ (7,25 руб.) СП (4,71 руб.): 65% от ФОТ (7,25 руб.) | 0,01 1 / 100 | 940,5 724,2 | 35,99 0,88 | 180.31 | 9.41 | 7.24 | 0,36 0,01 | 1.81 | 51.84 | 0.52
57 | ТСЦ-503-0468 Постан.Правит.Свердл.обл. от 10.11.10 №1616-ПП | Розетка открытой проводки (шт.) ИНДЕКС К ПОЗИЦИИ(справочно): 1 Индекс СМР=6,186 | 1 | 6.05 |  | 6.05 | 6.05 |  |  | 6.05
58 | ТСЦ-509-1380 Постан.Правит.Свердл.обл. от 10.11.10 №1616-ПП | Светильник ПСХ-60 настенный (IP 54) (шт.) ИНДЕКС К ПОЗИЦИИ(справочно): 1 Индекс СМР=6,186 | 19 | 16.25 |  | 16.25 | 308.75 |  |  | 308.75
59 | ТСЦ-509-0741 Постан.Правит.Свердл.обл. от 10.11.10 №1616-ПП | Лампы накаливания электрические осветительные общего назначения биспиральные криптоновые типа БК220-230-100 (10 шт.) ИНДЕКС К ПОЗИЦИИ(справочно): 1 Индекс СМР=6,186 | 1,9 19 / 10 | 27.7 |  | 27.7 | 52.63 |  |  | 52.63
60 | ТЕРм08-02-472-06 Постан.Правит.Свердл.обл. от 10.11.10 №1616-ПП | Проводник заземляющий открыто по строительным основаниям из полосовой стали сечением 100 мм2 (100 м) (МДС35 пр.1 т.2 п.1.Производство монтажных работ в существующих зданиях и сооружениях, освобожденных от оборудования и других предметов, мешающих нормальному производству работ ОЗП=1,2; ЭМ=1,2 к расх.; ЗПМ=1,2; ТЗ=1,2; ТЗМ=1,2) ИНДЕКС К ПОЗИЦИИ(справочно): 1 Индекс СМР=6,186 НР (134,7 руб.): 95% от ФОТ (141,79 руб.) СП (92,16 руб.): 65% от ФОТ (141,79 руб.) | 0,463 (4*7,2+11,2+1,3+5) / 100 | 1418,87 302,1 | 102,8 4,15 | 1013.97 | 656.94 | 139.87 | 47,6 1,92 | 469.47 | 22.8 | 10.56
Итого по разделу 2 Электромонтажные работы. | [6 empty] | 97857.88 |  |  |  |  | 242.88
Раздел 3. Строительные работы.
61 | ТЕРр62-41-1 Постан.Правит.Свердл.обл. от 10.11.10 №1616-ПП | Очистка вручную поверхности шахты (100 м2 расчищенной поверхности) ИНДЕКС К ПОЗИЦИИ(справочно): 1 Индекс СМР=6,186 НР (528,68 руб.): 80% от ФОТ (660,85 руб.) СП (330,43 руб.): 50% от ФОТ (660,85 руб.) | 2,891 ((1,5+2)*2*(4*7,2+11,2+1,3)) / 100 | 228,59 228,59 |  |  | 660.85 | 660.85 |  |  | 20.8 | 60.13
62 | ТЕРм08-03-591-01 Постан.Правит.Свердл.обл. от 10.11.10 №1616-ПП | Выключатель одноклавишный неутопленного типа при открытой проводке (100 шт.) ИНДЕКС К ПОЗИЦИИ(справочно): 1 Индекс СМР=6,186 НР (5,25 руб.): 95% от ФОТ (5,53 руб.) СП (3,59 руб.): 65% от ФОТ (5,53 руб.) | 0,01 1 / 100 | 758,17 551,82 | 27,07 0,55 | 179.28 | 7.58 | 5.52 | 0,27 0,01 | 1.79 | 39.5 | 0.4
63 | ТСЦ-509-1201 Постан.Правит.Свердл.обл. от 10.11.10 №1616-ПП | Выключатель одноклавишный для скрытой проводки (шт.) ИНДЕКС К ПОЗИЦИИ(справочно): 1 Индекс СМР=6,186 | 1 | 11.89 |  | 11.89 | 11.89 |  |  | 11.89
64 | ТЕРм08-03-593-06 Постан.Правит.Свердл.обл. от 10.11.10 №1616-ПП | Светильник потолочный или настенный с креплением винтами или болтами для помещений с нормальными условиями среды, одноламповый (100 шт.) ИНДЕКС К ПОЗИЦИИ(справочно): 1 Индекс СМР=6,186 НР (36,49 руб.): 95% от ФОТ (38,41 руб.) СП (24,97 руб.): 65% от ФОТ (38,41 руб.) | 0,02 2 / 100 | 5292,51 1233,55 | 1915,67 687,03 | 2143.29 | 105.85 | 24.67 | 38,31 13,74 | 42.87 | 88.3 | 1.77
65 | ТСЦ-509-1380 Постан.Правит.Свердл.обл. от 10.11.10 №1616-ПП | Светильник ПСХ-60 настенный (IP 54) (шт.) ИНДЕКС К ПОЗИЦИИ(справочно): 1 Индекс СМР=6,186 | 2 | 16.25 |  | 16.25 | 32.5 |  |  | 32.5
66 | ТЕРм08-02-401-01 Постан.Правит.Свердл.обл. от 10.11.10 №1616-ПП | Кабель двух-четырехжильный сечением жилы до 16 мм2 с креплением накладными скобами, полосками с установкой ответвительных коробок (100 м) ИНДЕКС К ПОЗИЦИИ(справочно): 1 Индекс СМР=6,186 НР (72,45 руб.): 95% от ФОТ (76,26 руб.) СП (49,57 руб.): 65% от ФОТ (76,26 руб.) | 0,071 7,1 / 100 | 4032,86 683,7 | 957,86 390,47 | 2391.3 | 286.33 | 48.54 | 68,01 27,72 | 169.78 | 51.6 | 3.66
67 | ТСЦ-501-8183 Постан.Правит.Свердл.обл. от 10.11.10 №1616-ПП | Кабель силовой с медными жилами с поливинилхлоридной изоляцией в поливинилхлоридной оболочке без защитного покрова ВВГ, напряжением 0,66 Кв, число жил 2 и сечением 1,5 мм2 (1000 м) ИНДЕКС К ПОЗИЦИИ(справочно): 1 Индекс СМР=6,186 | 0,0071 7,1 / 1000 | 4439.3 |  | 4439.3 | 31.52 |  |  | 31.52
Машинное помещение - пол.
68 | ТЕР11-01-011-01 Постан.Правит.Свердл.обл. от 10.11.10 №1616-ПП | Устройство стяжек цементных толщиной 20 мм (100 м2 стяжки) (МДС35-IV п.4.7.При ремонте и реконструкции зданий и сооружений работы, аналогичные технологическим процессам в новом строительстве ОЗП=1,15; ЭМ=1,25 к расх.; ЗПМ=1,25; ТЗ=1,15; ТЗМ=1,25) ИНДЕКС К ПОЗИЦИИ(справочно): 1 Индекс СМР=6,186 НР (150,11 руб.): 123% от ФОТ (122,04 руб.) СП (91,53 руб.): 75% от ФОТ (122,04 руб.) | 0,228864 (3,84*5,96) / 100 | 2039,92 508,44 | 70,33 24,8 | 1461.15 | 466.86 | 116.36 | 16,1 5,68 | 334.4 | 45.4365 | 10.4
69 | ТЕР11-01-011-02 Постан.Правит.Свердл.обл. от 10.11.10 №1616-ПП | Устройство стяжек на каждые 5 мм изменения толщины стяжки добавлять или исключать к расценке 11-01-011-01 (100 м2 стяжки) (ПЗ=6 (ОЗП=6; ЭМ=6 к расх.; ЗПМ=6; МАТ=6 к расх.; ТЗ=6; ТЗМ=6); МДС35-IV п.4.7.При ремонте и реконструкции зданий и сооружений работы, аналогичные технологическим процессам в новом строительстве ОЗП=1,15; ЭМ=1,25 к расх.; ЗПМ=1,25; ТЗ=1,15; ТЗМ=1,25) ИНДЕКС К ПОЗИЦИИ(справочно): 1 Индекс СМР=6,186 НР (17,8 руб.): 123% от ФОТ (14,47 руб.) СП (10,85 руб.): 75% от ФОТ (14,47 руб.) | 0,228864 (3,84*5,96) / 100 | 2277,96 38,64 | 73,2 24,6 | 2166.12 | 521.34 | 8.84 | 16,75 5,63 | 495.75 | 3.45 | 0.79
70 | ТЕРр62-6-4 Постан.Правит.Свердл.обл. от 10.11.10 №1616-ПП | Простая масляная окраска ранее окрашенных полов с подготовкой и расчисткой старой краски более 35% (100 м2 окрашиваемой поверхности) ИНДЕКС К ПОЗИЦИИ(справочно): 1 Индекс СМР=6,186 НР (79,54 руб.): 80% от ФОТ (99,43 руб.) СП (49,72 руб.): 50% от ФОТ (99,43 руб.) | 0,228864 (3,84*5,96) / 100 | 1107,36 432,89 | 8,4 1,56 | 666.07 | 253.43 | 99.07 | 1,92 0,36 | 152.44 | 35.57 | 8.14
Машинное помещение - потолок 3840х5960.
71 | ТЕРр61-26-1 Постан.Правит.Свердл.обл. от 10.11.10 №1616-ПП | Перетирка штукатурки внутренних помещений (потолок) (100 м2 перетертой поверхности) ИНДЕКС К ПОЗИЦИИ(справочно): 1 Индекс СМР=6,186 НР (62,05 руб.): 79% от ФОТ (78,54 руб.) СП (39,27 руб.): 50% от ФОТ (78,54 руб.) | 0,228864 (3,84*5,96) / 100 | 368,03 341,61 | 4,03 1,56 | 22.39 | 84.23 | 78.18 | 0,92 0,36 | 5.13 | 28.07 | 6.42
72 | ТЕР15-04-005-02 Постан.Правит.Свердл.обл. от 10.11.10 №1616-ПП | Окраска поливинилацетатными водоэмульсионными составами простая по штукатурке и сборным конструкциям потолков, подготовленным под окраску (100 м2 окрашиваемой поверхности) (МДС35-IV п.4.7.При ремонте и реконструкции зданий и сооружений работы, аналогичные технологическим процессам в новом строительстве ОЗП=1,15; ЭМ=1,25 к расх.; ЗПМ=1,25; ТЗ=1,15; ТЗМ=1,25) ИНДЕКС К ПОЗИЦИИ(справочно): 1 Индекс СМР=6,186 НР (59,18 руб.): 105% от ФОТ (56,36 руб.) СП (31 руб.): 55% от ФОТ (56,36 руб.) | 0,228864 (3,84*5,96) / 100 | 1487,52 246,04 | 12,79 0,2 | 1228.69 | 340.44 | 56.31 | 2,93 0,05 | 281.2 | 19.481 | 4.46
Машинное помещение - стены.
73 | ТЕРр61-26-1 Постан.Правит.Свердл.обл. от 10.11.10 №1616-ПП | Перетирка штукатурки внутренних помещений (стены) (100 м2 перетертой поверхности) ИНДЕКС К ПОЗИЦИИ(справочно): 1 Индекс СМР=6,186 НР (159,41 руб.): 79% от ФОТ (201,79 руб.) СП (100,9 руб.): 50% от ФОТ (201,79 руб.) | 0,588 ((3,84+5,96)*2*3) / 100 | 368,03 341,61 | 4,03 1,56 | 22.39 | 216.4 | 200.87 | 2,37 0,92 | 13.16 | 28.07 | 16.51
74 | ТЕР15-04-005-01 Постан.Правит.Свердл.обл. от 10.11.10 №1616-ПП | Окраска поливинилацетатными водоэмульсионными составами простая по штукатурке и сборным конструкциям стен, подготовленным под окраску (100 м2 окрашиваемой поверхности) (МДС35-IV п.4.7.При ремонте и реконструкции зданий и сооружений работы, аналогичные технологическим процессам в новом строительстве ОЗП=1,15; ЭМ=1,25 к расх.; ЗПМ=1,25; ТЗ=1,15; ТЗМ=1,25) ИНДЕКС К ПОЗИЦИИ(справочно): 1 Индекс СМР=6,186 НР (136,25 руб.): 105% от ФОТ (129,76 руб.) СП (71,37 руб.): 55% от ФОТ (129,76 руб.) | 0,588 ((3,84+5,96)*2*3) / 100 | 1351,92 220,48 | 11,43 0,2 | 1120.01 | 794.93 | 129.64 | 6,72 0,12 | 658.57 | 17.457 | 10.26
Приямок.
75 | ТЕР46-04-001-02 Постан.Правит.Свердл.обл. от 10.11.10 №1616-ПП | Разборка бетонных фундаментов (1 м3) ИНДЕКС К ПОЗИЦИИ(справочно): 1 Индекс СМР=6,186 НР (10,82 руб.): 110% от ФОТ (9,84 руб.) СП (6,89 руб.): 70% от ФОТ (9,84 руб.) | 0,06 0,2*0,2*0,5*3 | 598,67 119,68 | 478,99 44,36 |  | 35.92 | 7.18 | 28,74 2,66 |  | 9.59 | 0.58
76 | ТЕР46-04-009-01 Постан.Правит.Свердл.обл. от 10.11.10 №1616-ПП | Разборка бетонных оснований под полы на гравии (1 м3) ИНДЕКС К ПОЗИЦИИ(справочно): 1 Индекс СМР=6,186 НР (49,31 руб.): 110% от ФОТ (44,83 руб.) СП (31,38 руб.): 70% от ФОТ (44,83 руб.) | 0,3 1,5*2*0,1 | 495,3 114,13 | 381,17 35,3 |  | 148.59 | 34.24 | 114,35 10,59 |  | 8.93 | 2.68
77 | ТЕР11-01-011-01 Постан.Правит.Свердл.обл. от 10.11.10 №1616-ПП | Устройство стяжек цементных толщиной 20 мм (100 м2 стяжки) (МДС35-IV п.4.7.При ремонте и реконструкции зданий и сооружений работы, аналогичные технологическим процессам в новом строительстве ОЗП=1,15; ЭМ=1,25 к расх.; ЗПМ=1,25; ТЗ=1,15; ТЗМ=1,25) ИНДЕКС К ПОЗИЦИИ(справочно): 1 Индекс СМР=6,186 НР (19,67 руб.): 123% от ФОТ (15,99 руб.) СП (11,99 руб.): 75% от ФОТ (15,99 руб.) | 0,03 (1,5*2) / 100 | 2039,92 508,44 | 70,33 24,8 | 1461.15 | 61.2 | 15.25 | 2,11 0,74 | 43.84 | 45.4365 | 1.36
78 | ТЕР06-01-015-07 Постан.Правит.Свердл.обл. от 10.11.10 №1616-ПП | Установка закладных деталей весом до 4 кг (1 т) (МДС35-IV п.4.7.При ремонте и реконструкции зданий и сооружений работы, аналогичные технологическим процессам в новом строительстве ОЗП=1,15; ЭМ=1,25 к расх.; ЗПМ=1,25; ТЗ=1,15; ТЗМ=1,25) ИНДЕКС К ПОЗИЦИИ(справочно): 1 Индекс СМР=6,186 НР (63,35 руб.): 105% от ФОТ (60,33 руб.) СП (39,21 руб.): 65% от ФОТ (60,33 руб.) | 0.019 | 10366,85 3171,91 | 52,56 3,41 | 7142.38 | 196.97 | 60.27 | 1 0,06 | 135.7 | 248.193 | 4.72
Обрамление проемов дверей шахты.
79 | ТЕР09-06-001-01 Постан.Правит.Свердл.обл. от 10.11.10 №1616-ПП | Монтаж конструкций дверей, люков, лазов для автокоптилок и пароварочных камер (1 т конструкций) (МДС35-IV п.4.7.При ремонте и реконструкции зданий и сооружений работы, аналогичные технологическим процессам в новом строительстве ОЗП=1,15; ЭМ=1,25 к расх.; ЗПМ=1,25; ТЗ=1,15; ТЗМ=1,25) ИНДЕКС К ПОЗИЦИИ(справочно): 1 Индекс СМР=6,186 НР (105,23 руб.): 90% от ФОТ (116,92 руб.) СП (99,38 руб.): 85% от ФОТ (116,92 руб.) | 0,09375 18,75*5/1000 | 1481,56 1235,99 | 198,85 11,15 | 46.72 | 138.9 | 115.87 | 18,64 1,05 | 4.39 | 102.9135 | 9.65
80 | ТСЦ-201-0773 Постан.Правит.Свердл.обл. от 10.11.10 №1616-ПП | Конструктивные элементы вспомогательного назначения массой не более 50 кг с преобладанием толстолистовой стали с отверстиями (т) ИНДЕКС К ПОЗИЦИИ(справочно): 1 Индекс СМР=6,186 | 0,09375 18,75*5/1000 | 10374 |  | 10374 | 972.56 |  |  | 972.56
Погрузка и вывоз мусора.
81 | ФССЦпг01-01-01-043 И1-Пр. Минрегион от 05.05.12 №189 | Погрузочные работы при автомобильных перевозках: мусора строительного с погрузкой экскаваторами емкостью ковша до 0,5 м3 (1 т груза) (ОП п.1.1.9 Прил.1Поясной коэффициент: Пермский край (кроме Красновишерского, Чердынского, Гайнского, Косинского, Кочевского районов), Республика Башкортостан, Республика Алтай, Вологодская, Кемеровская, Кировская, Курганская, Омская, Оренбургская, Новосибирская, Свердловская, Челябинская области ПЗ=1,1 (ОЗП=1,1; ЭМ=1,1; ЗПМ=1,1; МАТ=1,1)) ИНДЕКС К ПОЗИЦИИ(справочно): 1 Индекс СМР=6,186 НР 0% от ФОТ СП 0% от ФОТ | 1.1 | 3.88 | 3.88 |  | 4.27 |  | 4.27
82 | ФССЦпг03-21-01-015 Пр. Минрегион от 20.07.11 №354 | Перевозка грузов автомобилями-самосвалами грузоподъемностью 10 т, работающих вне карьера, на расстояние: до 15 км I класс груза (1 т груза) (ОП п.1.1.9Поясные коэффициенты к сметным ценам на перевозку грузов автомобильным транспортом: Республика Башкортостан, Алтайский край, Вологодская, Кемеровская, Кировская, Курганская, Омская, Оренбургская, Новосибирская, Свердловская, Челябинская и Пермская области (за исключением Коми-Пермяцкого автономного округа). ПЗ=1,1 (ОЗП=1,1; ЭМ=1,1; ЗПМ=1,1; МАТ=1,1)) ИНДЕКС К ПОЗИЦИИ(справочно): 1 Индекс СМР=6,186 НР 0% от ФОТ СП 0% от ФОТ | 1.1 | 14.72 | 14.72 |  | 16.19 |  | 16.19
Итого по разделу 3 Строительные работы. | [6 empty] | 49094.57 |  |  |  |  | 141.93
Раздел 4. Пусконаладочные работы.
83 | ТЕРп01-14-026-01 Постан.Правит.Свердл.обл. от 10.11.10 №1616-ПП | Лифт пассажирский для административных зданий на 10 остановок, грузоподъемность до 1000 кг, скорость движения кабины 1 м/с, с микропроцессорными устройствами (1 лифт) ИНДЕКС К ПОЗИЦИИ(справочно): 2 Индекс СМР=11,95 НР (10566,51 руб.): 65% от ФОТ (16256,17 руб.) СП (6502,47 руб.): 40% от ФОТ (16256,17 руб.) | 1 | 16256,17 16256,17 |  |  | 16256.17 | 16256.17 |  |  | 878 | 878
84 | ТЕРп01-14-026-04 Постан.Правит.Свердл.обл. от 10.11.10 №1616-ПП | При изменении количества остановок уменьшать или добавлять к расценке 01-14-026-01 (1 остановка) ИНДЕКС К ПОЗИЦИИ(справочно): 2 Индекс СМР=11,95 НР (-1059,05 руб.): 65% от ФОТ (-1629,3 руб.) СП (-651,72 руб.): 40% от ФОТ (-1629,3 руб.) | -5 | 325,86 325,86 |  |  | -1629.3 | -1629.3 |  |  | 17.6 | -88
Итого по разделу 4 Пусконаладочные работы. | [6 empty] | 358321.83 |  |  |  |  | 790
Раздел 5. Полное техническое освидетельствование лифта.
85 | ТЕРмр01-05-001-01 Постан.Правит.Свердл.обл. от 10.11.10 №1616-ПП | Полное техническое освидетельствование лифта на две остановки (1 лифт) ИНДЕКС К ПОЗИЦИИ(справочно): 1 Индекс СМР=6,186 НР (746,82 руб.): 80% от ФОТ (933,52 руб.) СП (560,11 руб.): 60% от ФОТ (933,52 руб.) | 1 | 961,53 933,52 |  | 28.01 | 961.53 | 933.52 |  | 28.01 | 46.31 | 46.31
86 | ТЕРмр01-05-001-02 Постан.Правит.Свердл.обл. от 10.11.10 №1616-ПП | За каждую дополнительную остановку больше двух добавлять к расценке 41-05-001-01 (1 остановка) ИНДЕКС К ПОЗИЦИИ(справочно): 1 Индекс СМР=6,186 НР (223,18 руб.): 80% от ФОТ (278,97 руб.) СП (167,38 руб.): 60% от ФОТ (278,97 руб.) | 3 | 95,78 92,99 |  | 2.79 | 287.34 | 278.97 |  | 8.37 | 4.68 | 14.04
Итого по разделу 5 Полное техническое освидетельствование лифта. | [6 empty] | 18226.12 |  |  |  |  | 60.35
ИТОГИ ПО СМЕТЕ:
Итого прямые затраты по смете в ценах 2001г. | [6 empty] | 45183.93 | 34644.92 | 4723,94 1487,88 | 5815.07 |  | 2276.09
Накладные расходы | [6 empty] | 27548.99
Сметная прибыль | [6 empty] | 18933.29
ВСЕГО по смете | [6 empty] | 648672.4 |  |  |  |  | 2276.09
Итого Строительные работы | [6 empty] | 45358.41 |  |  |  |  | 136.1
Итого Монтажные работы | [6 empty] | 336201 |  |  |  |  | 1349.99
Итого Прочие затраты | [6 empty] | 358321.83 |  |  |  |  | 790
Итого | [6 empty] | 739881.24 |  |  |  |  | 2276.09
Справочно, в ценах 2001г.:
Материалы | [6 empty] | 5815.07
Машины и механизмы | [6 empty] | 4723.94
ФОТ | [6 empty] | 36132.8
Накладные расходы | [6 empty] | 27548.99
Сметная прибыль | [6 empty] | 18933.29
Итого работ с учетом договорного коэффициента | [6 empty] | 549722.37
Итого с учетом доп. затрат в тек ценах | [6 empty] | 549722.37
НДС 18% | [6 empty] | 98950.03
ВСЕГО по смете | [6 empty] | 648672.4 |  |  |  |  | 2276.09
Составил: ___________________________
(должность, подпись, расшифровка)
Проверил: ___________________________
(должность, подпись, расшифровка)