## Локальная смета
СОГЛАСОВАНО: | [11 empty] | УТВЕРЖДАЮ:
" _____ " ________________ 2014 г. | [11 empty] | "____" ______________2014 г.
(наименование стройки)
ЛОКАЛЬНЫЙ СМЕТНЫЙ РАСЧЕТ № 5
(локальная смета)
|  | на | дополнительные работы по монтажу при перекрытой шахте, 2 пассажирских лифта г/п 400 и 630 кг на 16 ост.
(наименование работ и затрат, наименование объекта)
Основание:
|  |  | Сметная стоимость монтажных работ _______________________________________________________________________________________________ | [5 empty] | ___________________________164 551,09 |  | руб.
|  |  | Средства на оплату труда _______________________________________________________________________________________________ | [5 empty] | ___________________________88438,66 |  | руб.
|  |  | Сметная трудоемкость _______________________________________________________________________________________________ | [5 empty] | _______________________________________________________________________________________________695,96 |  | чел.час
Составлен(а) в текущих (прогнозных) ценах по состоянию на 1 кв.2014 г.
№ пп | Обоснование | Наименование | Ед. изм. | Кол. | Стоимость единицы, руб. |  |  |  | Общая стоимость, руб. |  |  |  | Т/з осн. раб.на ед. | Т/з осн. раб. Всего | Т/з мех. на ед. | Т/з мех. Всего
[5 empty] | Всего | В том числе |  |  | Всего | В том числе
[6 empty] | Осн.З/п | Эк.Маш | З/пМех |  | Осн.З/п | Эк.Маш | З/пМех
1 | 2 | 3 | 4 | 5 | 6 | 7 | 8 | 9 | 10 | 11 | 12 | 13 | 14 | 15 | 16 | 17
1 | ТЕРмр41-01-002-06 | Установка лифтовой лебедки, количество лифтов в подъезде: 2 КОЭФ. К ПОЗИЦИИ: ПЗ=0,5 (ОЗП=0,5; ЭМ=0,5 к расх.; ЗПМ=0,5; МАТ=0,5 к расх.; ТЗ=0,5; ТЗМ=0,5) | шт. | 2 | 522.83 | 344.52 | 167.98 | 20.83 | 1045.66 | 689.04 | 335.96 | 41.66 | 27.65 | 55.3 | 1.8 | 3.6
2 | ТЕРмр41-01-005-02 | Установка двери шахты, грузоподъемность лифта, кг: свыше 500 КОЭФ. К ПОЗИЦИИ: Новый коэффициент ПЗ=0,5 (ОЗП=0,5; ЭМ=0,5 к расх.; ЗПМ=0,5; МАТ=0,5 к расх.; ТЗ=0,5; ТЗМ=0,5) | 1 дверь | 16 | 246.67 | 232.67 | 7.02 |  | 3946.72 | 3722.72 | 112.32 |  | 17.6 | 281.6
3 | ТЕРмр41-01-005-01 | Установка двери шахты, грузоподъемность лифта, кг: до 500 КОЭФ. К ПОЗИЦИИ: ПЗ=0,5 (ОЗП=0,5; ЭМ=0,5 к расх.; ЗПМ=0,5; МАТ=0,5 к расх.; ТЗ=0,5; ТЗМ=0,5) | 1 дверь | 16 | 218.75 | 205.57 | 7.02 |  | 3500 | 3289.12 | 112.32 |  | 15.55 | 248.8
4 | ТЕРмр41-01-024-01 | Установка металлического каркаса кабины КОЭФ. К ПОЗИЦИИ: Новый коэффициент ПЗ=0,5 (ОЗП=0,5; ЭМ=0,5 к расх.; ЗПМ=0,5; МАТ=0,5 к расх.; ТЗ=0,5; ТЗМ=0,5) | 1 каркас | 2 | 218.96 | 208.76 | 3.94 |  | 437.92 | 417.52 | 7.88 |  | 13.28 | 26.56
5 | ТЕРмр41-01-004-03 | Установка купе кабины лифта грузоподъемностью свыше 400 кг: без доработки рамы пола КОЭФ. К ПОЗИЦИИ: Новый коэффициент ПЗ=0,5 (ОЗП=0,5; ЭМ=0,5 к расх.; ЗПМ=0,5; МАТ=0,5 к расх.; ТЗ=0,5; ТЗМ=0,5) | 1 кабина | 2 | 573.82 | 546.98 | 10.43 |  | 1147.64 | 1093.96 | 20.86 |  | 41.85 | 83.7
Итого прямые затраты по смете в ценах 2001г. | [8 empty] | 10077.94 | 9212.36 | 589.34 | 41.66 |  | 695.96 |  | 3.6
Итого прямые затраты по смете с учетом коэффициентов к итогам | [8 empty] | 88438.66 | 88438.66 |  |  |  | 695.96 |  | 3.6
В том числе, справочно:
ОЗП=9,6; ЭМ-ЗПМ=0; ЗПМ=0; МАТ=0 (Поз. 1-5) | [8 empty] | 78360.72 | 79226.3 | -589.34 | -41.66
Накладные расходы | [8 empty] | 60138.29
В том числе, справочно:
68% = 80%*0,85 ФОТ (от 88438,66) (Поз. 1-5) | [8 empty] | 60138.29
Сметная прибыль | [8 empty] | 42450.56
В том числе, справочно:
48% = 60%*0,8 ФОТ (от 88438,66) (Поз. 1-5) | [8 empty] | 42450.56
Итоги по смете:
Монтаж оборудования | [8 empty] | 191027.51 |  |  |  |  | 695.96 |  | 3.6
Итого | [8 empty] | 191027.51 |  |  |  |  | 695.96 |  | 3.6
В том числе:
ФОТ | [8 empty] | 88438.66
Накладные расходы | [8 empty] | 60138.29
Сметная прибыль | [8 empty] | 42450.56
Скидка по договору -27% | [8 empty] | -51577.43
Итого с учетом доп. затрат в тек ценах | [8 empty] | 139450.08
НДС 18% | [8 empty] | 25101.01
ВСЕГО по смете | [8 empty] | 164551.09 |  |  |  |  | 695.96 |  | 3.6
Составил: ___________________________
(должность, подпись, расшифровка)
Проверил: ___________________________
(должность, подпись, расшифровка)