## Локальная смета
СОГЛАСОВАНО: | [11 empty] | УТВЕРЖДАЮ:
" _____ " ________________ 2014 г. | [11 empty] | "____" ______________2014 г.
(наименование стройки)
ЛОКАЛЬНЫЙ СМЕТНЫЙ РАСЧЕТ № 1
(локальная смета)
|  | на | демонтажные работы, 2 пассажирских лифта г/п 400 и 630 кг на 16 ост.
(наименование работ и затрат, наименование объекта)
Основание:
|  |  | Сметная стоимость монтажных работ _______________________________________________________________________________________________ | [5 empty] | ___________________________451 274,08 |  | руб.
|  |  | Средства на оплату труда _______________________________________________________________________________________________ | [5 empty] | ___________________________242539,1 |  | руб.
|  |  | Сметная трудоемкость _______________________________________________________________________________________________ | [5 empty] | _______________________________________________________________________________________________2035,27 |  | чел.час
Составлен(а) в текущих (прогнозных) ценах по состоянию на 1 кв.2014 г.
№ пп | Обоснование | Наименование | Ед. изм. | Кол. | Стоимость единицы, руб. |  |  |  | Общая стоимость, руб. |  |  |  | Т/з осн. раб.на ед. | Т/з осн. раб. Всего | Т/з мех. на ед. | Т/з мех. Всего
[5 empty] | Всего | В том числе |  |  | Всего | В том числе
[6 empty] | Осн.З/п | Эк.Маш | З/пМех |  | Осн.З/п | Эк.Маш | З/пМех
1 | 2 | 3 | 4 | 5 | 6 | 7 | 8 | 9 | 10 | 11 | 12 | 13 | 14 | 15 | 16 | 17
Раздел 1. Лифты пассажирские г/п 400 и 630 кг на 16 ост. - 2 шт.
1 | ТЕРм03-05-001-01 | Демонтаж. Лифт пассажирский со скоростью движения кабины до 1 м/с, грузоподъемностью: 400 кг, количество остановок 9, высота шахты 29 м КОЭФ. К ПОЗИЦИИ: 8.8 ВУ. При монтаже лифтов с групповым (парным) управлением на каждый лифт в группе ОЗП=1,13; ЭМ=1,13 к расх.; ЗПМ=1,13; МАТ=1,13 к расх.; ТЗ=1,13; ТЗМ=1,13; Демонтаж оборудования, которое не подлежит дальнейшему использованию (предназначено в лом) с разборкой и резкой на части ОЗП=0,5; ЭМ=0,5; ЗПМ=0,5; МАТ=0; ТЗ=0,5; ТЗМ=0,5 | 1 лифт | 1 | 9853.96 | 7276.13 | 2577.83 | 590.97 | 9853.96 | 7276.13 | 2577.83 | 590.97 | 591.56 | 591.56 | 38.88 | 38.88
2 | ТЕРм03-05-001-04 | Демонтаж. За каждую остановку, более или менее указанных в характеристике лифта, добавлять или уменьшать для лифтов грузоподъемность, кг: до 400, 500 КОЭФ. К ПОЗИЦИИ: 8.8 ВУ. При монтаже лифтов с групповым (парным) управлением на каждый лифт в группе ОЗП=1,13; ЭМ=1,13 к расх.; ЗПМ=1,13; МАТ=1,13 к расх.; ТЗ=1,13; ТЗМ=1,13; Демонтаж оборудования, которое не подлежит дальнейшему использованию (предназначено в лом) с разборкой и резкой на части ОЗП=0,5; ЭМ=0,5; ЗПМ=0,5; МАТ=0; ТЗ=0,5; ТЗМ=0,5 | 1 остановка | 7 | 526.52 | 380.86 | 145.66 | 32.97 | 3685.64 | 2666.02 | 1019.62 | 230.79 | 30.57 | 213.99 | 2.21 | 15.47
3 | ТЕРм03-05-001-06 | Демонтаж. За каждый метр высоты шахты, более или менее указанных в характеристике лифта, добавлять или уменьшать для лифтов грузоподъемность, кг: до 400, 500 КОЭФ. К ПОЗИЦИИ: 8.8 ВУ. При монтаже лифтов с групповым (парным) управлением на каждый лифт в группе ОЗП=1,13; ЭМ=1,13 к расх.; ЗПМ=1,13; МАТ=1,13 к расх.; ТЗ=1,13; ТЗМ=1,13; Демонтаж оборудования, которое не подлежит дальнейшему использованию (предназначено в лом) с разборкой и резкой на части ОЗП=0,5; ЭМ=0,5; ЗПМ=0,5; МАТ=0; ТЗ=0,5; ТЗМ=0,5 | м | 18 | 72.51 | 72.51 |  |  | 1305.18 | 1305.18 |  |  | 5.82 | 104.76
4 | ТЕРм03-05-001-03 | Демонтаж. Лифт пассажирский со скоростью движения кабины до 1 м/с, грузоподъемностью: 1000 кг, количество остановок 12, высота шахты 44 м КОЭФ. К ПОЗИЦИИ: 8.8 ВУ. При монтаже лифтов с групповым (парным) управлением на каждый лифт в группе ОЗП=1,13; ЭМ=1,13 к расх.; ЗПМ=1,13; МАТ=1,13 к расх.; ТЗ=1,13; ТЗМ=1,13; Демонтаж оборудования, которое не подлежит дальнейшему использованию (предназначено в лом) с разборкой и резкой на части ОЗП=0,5; ЭМ=0,5; ЗПМ=0,5; МАТ=0; ТЗ=0,5; ТЗМ=0,5 | 1 лифт | 1 | 16566.08 | 11925.59 | 4640.49 | 1039.7 | 16566.08 | 11925.59 | 4640.49 | 1039.7 | 957.11 | 957.11 | 68.8 | 68.8
5 | ТЕРм03-05-001-05 | Демонтаж. За каждую остановку, более или менее указанных в характеристике лифта, добавлять или уменьшать для лифтов грузоподъемность, кг: до 1000 КОЭФ. К ПОЗИЦИИ: 8.8 ВУ. При монтаже лифтов с групповым (парным) управлением на каждый лифт в группе ОЗП=1,13; ЭМ=1,13 к расх.; ЗПМ=1,13; МАТ=1,13 к расх.; ТЗ=1,13; ТЗМ=1,13; Демонтаж оборудования, которое не подлежит дальнейшему использованию (предназначено в лом) с разборкой и резкой на части ОЗП=0,5; ЭМ=0,5; ЗПМ=0,5; МАТ=0; ТЗ=0,5; ТЗМ=0,5 | 1 остановка | 4 | 633.42 | 452.67 | 180.75 | 41.06 | 2533.68 | 1810.68 | 723 | 164.24 | 36.33 | 145.32 | 2.76 | 11.04
6 | ТЕРм03-05-001-07 | Демонтаж. За каждый метр высоты шахты, более или менее указанных в характеристике лифта, добавлять или уменьшать для лифтов грузоподъемность, кг: до 1000 КОЭФ. К ПОЗИЦИИ: 8.8 ВУ. При монтаже лифтов с групповым (парным) управлением на каждый лифт в группе ОЗП=1,13; ЭМ=1,13 к расх.; ЗПМ=1,13; МАТ=1,13 к расх.; ТЗ=1,13; ТЗМ=1,13; Демонтаж оборудования, которое не подлежит дальнейшему использованию (предназначено в лом) с разборкой и резкой на части ОЗП=0,5; ЭМ=0,5; ЗПМ=0,5; МАТ=0; ТЗ=0,5; ТЗМ=0,5 | м | 3 | 93.63 | 93.63 |  |  | 280.89 | 280.89 |  |  | 7.51 | 22.53
Итого прямые затраты по смете в ценах 2001г. | [8 empty] | 34225.43 | 25264.49 | 8960.94 | 2025.7 |  | 2035.27 |  | 134.19
Итого прямые затраты по смете с учетом коэффициентов к итогам | [8 empty] | 242539.1 | 242539.1 |  |  |  | 2035.27 |  | 134.19
В том числе, справочно:
ОЗП=9,6; ЭМ=0; ЗПМ=0; МАТ=0 (Поз. 1-6) | [8 empty] | 208313.67 | 217274.61 | -8960.94 | -2025.7
Накладные расходы | [8 empty] | 164926.59
В том числе, справочно:
68% = 80%*0,85 ФОТ (от 242539,1) (Поз. 1-6) | [8 empty] | 164926.59
Сметная прибыль | [8 empty] | 116418.77
В том числе, справочно:
48% = 60%*0,8 ФОТ (от 242539,1) (Поз. 1-6) | [8 empty] | 116418.77
Итоги по смете:
Монтаж оборудования | [8 empty] | 523884.46 |  |  |  |  | 2035.27 |  | 134.19
Итого | [8 empty] | 523884.46 |  |  |  |  | 2035.27 |  | 134.19
В том числе:
ФОТ | [8 empty] | 242539.1
Накладные расходы | [8 empty] | 164926.59
Сметная прибыль | [8 empty] | 116418.77
Скидка по договору -27% | [8 empty] | -141448.8
Итого с учетом доп. затрат в тек ценах | [8 empty] | 382435.66
НДС 18% | [8 empty] | 68838.42
ВСЕГО по смете | [8 empty] | 451274.08 |  |  |  |  | 2035.27 |  | 134.19
Составил: ___________________________
(должность, подпись, расшифровка)
Проверил: ___________________________
(должность, подпись, расшифровка)