## Локальная смета
СОГЛАСОВАНО: | [11 empty] | УТВЕРЖДАЮ:
_________________ | [11 empty] | _________________
" _____ " ________________ 200_ г. | [11 empty] | "____" ______________200_ г.
(наименование стройки)
ЛОКАЛЬНЫЙ СМЕТНЫЙ РАСЧЕТ №
(локальная смета)
|  | на | Ограждение
(наименование работ и затрат, наименование объекта)
Основание:
|  |  | Сметная стоимость _______________________________________________________________________________________________ | [5 empty] | ___________________________9492,01 |  | руб.
|  |  | строительных работ _______________________________________________________________________________________________ | [5 empty] | _______________________________________________________________________________________________3153,11 |  | руб.
|  |  | монтажных работ _______________________________________________________________________________________________ | [5 empty] | _______________________________________________________________________________________________4890,97 |  | руб.
|  |  | Средства на оплату труда _______________________________________________________________________________________________ | [5 empty] | ___________________________1761,74 |  | руб.
|  |  | Сметная трудоемкость _______________________________________________________________________________________________ | [5 empty] | _______________________________________________________________________________________________149,58 |  | чел.час
Составлен(а) в текущих (прогнозных) ценах по состоянию на _______200_ г.
№ пп | Обоснование | Наименование | Ед. изм. | Кол. | Стоимость единицы, руб. |  |  |  | Общая стоимость, руб. |  |  |  | Т/з осн. раб.на ед. | Т/з осн. раб. Всего | Т/з мех. на ед. | Т/з мех. Всего
[5 empty] | Всего | В том числе |  |  | Всего | В том числе
[6 empty] | Осн.З/п | Эк.Маш | З/пМех |  | Осн.З/п | Эк.Маш | З/пМех
1 | 2 | 3 | 4 | 5 | 6 | 7 | 8 | 9 | 10 | 11 | 12 | 13 | 14 | 15 | 16 | 17
Раздел 1. Ограждение
1 | ТЕРм38-01-004-08 | Изготовление элементов ограждения КОЭФ. К ПОЗИЦИИ: нерж.сталь ОЗП=1,15; ТЗ=1,15 НР, (480,69 руб.): 66% от ФОТ СП, (291,33 руб.): 40% от ФОТ | 1 т | 0.36 | 2896.57 | 1970.77 | 703.76 | 52.33 | 1042.76 | 709.48 | 253.35 | 18.84 | 161 | 57.96 | 3.8 | 1.37
2 | СЦМ-101-1108 | Швеллеры № 40 сталь марки С375 | т | 0.3816 | 8061.3 |  |  |  | 3076.19
3 | ТЕР09-03-040-01 | Монтаж защитных ограждений оборудования КОЭФ. К ПОЗИЦИИ: нерж.сталь ОЗП=1,15; ТЗ=1,15; 2.Прил.9.3 Монтаж конструктивных элементов по железобетонным и каменным опорам ОЗП=1,1; ТЗ=1,1 НР, (378,22 руб.): 90%*0,85 от ФОТ СП, (336,2 руб.): 85%*0,8 от ФОТ | 1 т конструкций | 0.36 | 1739.14 | 1369.27 | 52.75 | 4.08 | 626.09 | 492.94 | 18.99 | 1.47 | 119.2769 | 42.94 | 0.31 | 0.11
4 | ТЕР13-06-004-01 | Обеспыливание поверхности НР, (40,58 руб.): 90%*0,85 от ФОТ СП, (29,7 руб.): 70%*0,8 от ФОТ | 1 м2 обеспыливаемой поверхности | 51 | 1.32 | 1.04 | 0.28 |  | 67.32 | 53.04 | 14.28 |  | 0.1 | 5.1
5 | ТЕР13-07-001-02 | Обезжиривание поверхностей: уайт-спиритом НР, (41,84 руб.): 90%*0,85 от ФОТ СП, (30,63 руб.): 70%*0,8 от ФОТ | 100 м2 обезжириваемой поверхности | 0.51 | 411.61 | 106.88 | 2.05 | 0.36 | 209.92 | 54.51 | 1.05 | 0.18 | 9.08 | 4.63 | 0.03 | 0.02
6 | ТЕР13-03-002-04 | Огрунтовка металлических поверхностей за один раз: грунтовкой ГФ-021 НР, (29,49 руб.): 90%*0,85 от ФОТ СП, (21,59 руб.): 70%*0,8 от ФОТ | 100 м2 окрашиваемой поверхности | 0.51 | 370.73 | 75.36 | 5.77 | 0.24 | 189.07 | 38.43 | 2.94 | 0.12 | 5.31 | 2.71 | 0.02 | 0.01
7 | ТЕР15-04-030-04 | Масляная окраска металлических поверхностей: решеток, переплетов, труб диаметром менее 50 мм и т.п., количество окрасок 2 НР, (350,51 руб.): 105%*0,85 от ФОТ СП, (172,8 руб.): 55%*0,8 от ФОТ | 100 м2 окрашиваемой поверхности | 0.51 | 847.29 | 769.58 | 2.32 | 0.48 | 432.12 | 392.49 | 1.18 | 0.24 | 71.06 | 36.24 | 0.04 | 0.02
8 | СЦМ-101-9841 | Краски масляные готовые к применению для наружных работ | т | 0.01255 | 15700 |  |  |  | 197.04
Итого прямые затраты по разделу в ценах 2001г. | [8 empty] | 5840.51 | 1740.89 | 291.79 | 20.85 |  | 149.58 |  | 1.53
Накладные расходы | [8 empty] | 1321.32
Сметная прибыль | [8 empty] | 882.25
Итоги по разделу 1 Ограждение :
Итого Строительные работы | [8 empty] | 3153.11 |  |  |  |  | 91.62 |  | 0.16
Итого Монтажные работы | [8 empty] | 4890.97 |  |  |  |  | 57.96 |  | 1.37
Итого | [8 empty] | 8044.08 |  |  |  |  | 149.58 |  | 1.53
В том числе:
Материалы | [8 empty] | 3807.83
Машины и механизмы | [8 empty] | 291.79
ФОТ | [8 empty] | 1761.74
Накладные расходы | [8 empty] | 1321.32
Сметная прибыль | [8 empty] | 882.25
Итого по разделу 1 Ограждение | [8 empty] | 8044.08 |  |  |  |  | 149.58 |  | 1.53
ИТОГИ ПО СМЕТЕ:
Итого прямые затраты по смете в ценах 2001г. | [8 empty] | 5840.51 | 1740.89 | 291.79 | 20.85 |  | 149.58 |  | 1.53
Накладные расходы | [8 empty] | 1321.32
Сметная прибыль | [8 empty] | 882.25
Итоги по смете:
Итого Строительные работы | [8 empty] | 3153.11 |  |  |  |  | 91.62 |  | 0.16
Итого Монтажные работы | [8 empty] | 4890.97 |  |  |  |  | 57.96 |  | 1.37
Итого | [8 empty] | 8044.08 |  |  |  |  | 149.58 |  | 1.53
В том числе:
Материалы | [8 empty] | 3807.83
Машины и механизмы | [8 empty] | 291.79
ФОТ | [8 empty] | 1761.74
Накладные расходы | [8 empty] | 1321.32
Сметная прибыль | [8 empty] | 882.25
НДС 18% | [8 empty] | 1447.93
ВСЕГО по смете | [8 empty] | 9492.01 |  |  |  |  | 149.58 |  | 1.53