## Мои данные
УТВЕРЖДАЮ | [6 empty] | СОГЛАСОВАНО
___________________// | [6 empty] | ___________________//
"___" __________ 2013 г. | [6 empty] | "____" _____________ 2013 г.
ДОУ на 90 мест по адресу: г. Королев, ул. Пионерская, Жилой макрорайон на 3 территории ОАО "РКК "Энергия""
(наименование стройки)
ЛОКАЛЬНАЯ СМЕТА № 1
(локальный сметный расчет)
на изготовление и монтаж ограждения
(наименование работ и затрат, наименование объекта)
Основание: Чертеж
[7 empty] | в базисном уровне цен |  | в текущем уровне цен
|  |  |  | Сметная стоимость |  |  | 645936,72 руб. |  | 4589799,98 руб.
|  |  |  | Средства на оплату труда |  |  | 46152 руб. |  | 840888 руб.
Составлен(а) в базисных ценах 2001 года с пересчетом в текущие индексами декабря 2012 года (согласно письму Председателя МО №2129 от 01.04.13 в апреле 2013 года следует применять индексы декабря 2012 г.)
№ п/п | Шифр расценки и коды ресурсов | Наименование работ и затрат | Единица измерения | Кол-во единиц | Цена на ед. изм., руб. | Коэф. поправочные к позиции | Всего в базисных ценах, руб. | Коэф. пересчета | Всего в текущих (прогнозных) ценах, руб. | Справочно
ЗТР, ЗТМ, всего чел.-час
1 | 2 | 3 | 4 | 5 | 6 | 7 | 8 | 9 | 10 | 11
Раздел 1. Ограждение по территории благоустройства ДОУ на 90 мест
Изготовление ограды, ворот и калиток S=301 п.м.
1 | ФЕРм38-01-003-01 | Изготовление ограды | 1 т конструкций | 15.25 | 8160.89 |  |  | декабрь 2012 г. п/п 9354_
|  | ЗП |  |  | 875.42 |  | 13350 | 18.22 | 243237
|  | ЭМ |  |  | 1103.04 |  | 16821 | 6.72 | 113037
|  | в т.ч. ЗПМ |  |  | 89.47 |  | 1364 | 18.22 | 24852
|  | МР |  |  | 6182.43 |  | 94283 | 5.96 | 561927
|  | НР от ФОТ | % | 66 |  |  | 9711 | 56=66*0,85 | 150130
|  | СП от ФОТ | % | 40 |  |  | 5886 | 32=40*0,8 | 85788
| 1-4-0 | ЗТР | чел.час | 91 | [5 empty] | 1387.75
| 2 | ЗТМ | чел.час | 6.84 | [5 empty] | 104.31
[7 empty] | 140051 |  | 1154119
2 | ТСЦ-101-1026 | Швеллеры № 40 из стали марки Ст3сп | т | -15.74 | 5751.7 |  | -90532 | декабрь 2012 г. п/п 1708_5,93 | -536855
3 | ТСЦ-103-1504 | Трубы стальные квадратные (ГОСТ 8639-82) размером 50х50 мм, толщина стенки 3 мм | м | 905 | 23.43 |  | 21204 | декабрь 2012 г. п/п 3446_4,79 | 101567
4 | ТСЦ-101-3736 | Сталь круглая и квадратная, марка Ст0 размером свыше 12 мм, углеродистая кипящая | т | 11.198 | 6957.22 |  | 77907 | декабрь 2012 г. п/п 1310_3,52 | 274233
5 | ФЕРм38-01-003-01 | Изготовление калитки | 1 т конструкций | 0.2435 | 8160.89 |  |  | декабрь 2012 г. п/п 9354_
|  | ЗП |  |  | 875.42 |  | 213 | 18.22 | 3881
|  | ЭМ |  |  | 1103.04 |  | 269 | 6.72 | 1808
|  | в т.ч. ЗПМ |  |  | 89.47 |  | 22 | 18.22 | 401
|  | МР |  |  | 6182.43 |  | 1505 | 5.96 | 8970
|  | НР от ФОТ | % | 66 |  |  | 155 | 56=66*0,85 | 2398
|  | СП от ФОТ | % | 40 |  |  | 94 | 32=40*0,8 | 1370
| 1-4-0 | ЗТР | чел.час | 91 | [5 empty] | 22.16
| 2 | ЗТМ | чел.час | 6.84 | [5 empty] | 1.67
[7 empty] | 2236 |  | 18427
6 | ТСЦ-101-1026 | Швеллеры № 40 из стали марки Ст3сп | т | -0.2513 | 5751.7 |  | -1445 | декабрь 2012 г. п/п 1708_5,93 | -8569
7 | ТСЦ-103-1504 | Трубы стальные квадратные (ГОСТ 8639-82) размером 50х50 мм, толщина стенки 3 мм | м | 16 | 23.43 |  | 375 | декабрь 2012 г. п/п 3446_4,79 | 1796
8 | ТСЦ-101-3736 | Сталь круглая и квадратная, марка Ст0 размером свыше 12 мм, углеродистая кипящая | т | 0.14564 | 6957.22 |  | 1013 | декабрь 2012 г. п/п 1310_3,52 | 3566
9 | ФЕРм38-01-003-01 | Изготовление ворот | 1 т конструкций | 0.43039 | 8160.89 |  |  | декабрь 2012 г. п/п 9354_
|  | ЗП |  |  | 875.42 |  | 377 | 18.22 | 6869
|  | ЭМ |  |  | 1103.04 |  | 475 | 6.72 | 3192
|  | в т.ч. ЗПМ |  |  | 89.47 |  | 39 | 18.22 | 711
|  | МР |  |  | 6182.43 |  | 2660 | 5.96 | 15854
|  | НР от ФОТ | % | 66 |  |  | 275 | 56=66*0,85 | 4245
|  | СП от ФОТ | % | 40 |  |  | 166 | 32=40*0,8 | 2426
| 1-4-0 | ЗТР | чел.час | 91 | [5 empty] | 39.17
| 2 | ЗТМ | чел.час | 6.84 | [5 empty] | 2.94
[7 empty] | 3953 |  | 32586
10 | ТСЦ-101-1026 | Швеллеры № 40 из стали марки Ст3сп | т | -0.4442 | 5751.7 |  | -2555 | декабрь 2012 г. п/п 1708_5,93 | -15151
11 | ТСЦ-103-1504 | Трубы стальные квадратные (ГОСТ 8639-82) размером 50х50 мм, толщина стенки 3 мм | м | 24.4 | 23.43 |  | 572 | декабрь 2012 г. п/п 3446_4,79 | 2740
12 | ТСЦ-101-3736 | Сталь круглая и квадратная, марка Ст0 размером свыше 12 мм, углеродистая кипящая | т | 0.28116 | 6957.22 |  | 1956 | декабрь 2012 г. п/п 1310_3,52 | 6885
13 | ТЕР13-06-004-01 | Обеспыливание поверхности | 1 м2 обеспыливаемой поверхности | 683.17 | 1.12 |  |  | декабрь 2012 г. п/п 4730_
|  | ЗП |  |  | 0.85 |  | 581 | 18.22 | 10586
|  | ЭМ |  |  | 0.27 |  | 184 | 5.04 | 927
|  | в т.ч. ЗПМ | [5 empty] | 18.22
МР
|  | НР от ФОТ | % | 90 |  |  | 523 | 77=90*0,85 | 8151
|  | СП от ФОТ | % | 70 |  |  | 407 | 56=70*0,8 | 5928
| 1-3-0 | Рабочий (ср 3) | чел.час | 0.1 | [5 empty] | 68.32
[7 empty] | 1695 |  | 25592
14 | ТЕР13-07-001-02 | Обезжиривание поверхностей уайт-спиритом | 100 м2 обезжириваемой поверхности | 6.8317 | 304.51 |  |  | декабрь 2012 г. п/п 4732_
|  | ЗП |  |  | 79.36 |  | 542 | 18.22 | 9875
|  | ЭМ |  |  | 2.76 |  | 19 | 6.99 | 133
|  | в т.ч. ЗПМ |  |  | 0.1 |  | 1 | 18.22 | 18
|  | МР |  |  | 222.39 |  | 1519 | 6.41 | 9737
|  | НР от ФОТ | % | 90 |  |  | 489 | 77=90*0,85 | 7618
|  | СП от ФОТ | % | 70 |  |  | 380 | 56=70*0,8 | 5540
| 1-3-2 | ЗТР | чел.час | 9.08 | [5 empty] | 62.03
| 2 | ЗТМ | чел.час | 0.01 | [5 empty] | 0.07
[7 empty] | 2949 |  | 32903
15 | ТЕР13-03-002-05 | Огрунтовка металлических поверхностей за один раз: грунтовкой ГФ-0119 КОЭФ. К ПОЗИЦИИ: 3.13 Окраска и огрунтовка решетчатых поверхностей ОЗП=1,1; ЭМ=1,1 к расх.; ЗПМ=1,1; МАТ=1,1 к расх.; ТЗ=1,1; ТЗМ=1,1; 1.13.7.ОП При нанесении лакокрасочных материалов ручным способом ОЗП=1,1; ТЗ=1,1 | 100 м2 окрашиваемой поверхности | 6.8317 | 290.29 |  |  | декабрь 2012 г. п/п 4604_
|  | ЗП |  |  | 56.55 | 1,1*1,1 | 467 | 18.22 | 8509
|  | ЭМ |  |  | 9.53 | 1.1 | 72 | 4.87 | 351
|  | в т.ч. ЗПМ |  |  | 0.1 | 1.1 | 1 | 18.22 | 18
|  | МР |  |  | 224.21 | 1.1 | 1685 | 3.18 | 5358
|  | НР от ФОТ | % | 90 |  |  | 421 | 77=90*0,85 | 6566
|  | СП от ФОТ | % | 70 |  |  | 328 | 56=70*0,8 | 4775
| 1-4-7 | ЗТР | чел.час | 5.31 |  | 1,1*1,1 |  |  |  | 43.93
| 2 | ЗТМ | чел.час | 0.01 |  | 1.1 |  |  |  | 0.07
[7 empty] | 2973 |  | 25559
16 | ТЕР13-03-004-18 | Окраска металлических огрунтованных поверхностей: эмалью ВЛ-515 КОЭФ. К ПОЗИЦИИ: 3.13 Окраска и огрунтовка решетчатых поверхностей ОЗП=1,1; ЭМ=1,1 к расх.; ЗПМ=1,1; МАТ=1,1 к расх.; ТЗ=1,1; ТЗМ=1,1; 1.13.7.ОП При нанесении лакокрасочных материалов ручным способом ОЗП=1,1; ТЗ=1,1 | 100 м2 окрашиваемой поверхности | 6.8317 | 778.19 |  |  | декабрь 2012 г. п/п 4655_
|  | ЗП |  |  | 22.4 | 1,1*1,1 | 185 | 18.22 | 3371
|  | ЭМ |  |  | 7.19 | 1.1 | 54 | 5.41 | 292
|  | в т.ч. ЗПМ |  |  | 0.1 | 1.1 | 1 | 18.22 | 18
|  | МР |  |  | 748.6 | 1.1 | 5626 | 4.5 | 25317
|  | НР от ФОТ | % | 90 |  |  | 167 | 77=90*0,85 | 2610
|  | СП от ФОТ | % | 70 |  |  | 130 | 56=70*0,8 | 1898
| 1-3-5 | ЗТР | чел.час | 2.47 |  | 1,1*1,1 |  |  |  | 20.43
| 2 | ЗТМ | чел.час | 0.01 |  | 1.1 |  |  |  | 0.07
[7 empty] | 6162 |  | 33488
Устройство буронабивных свай
17 | ТЕР01-02-031-02 | Бурение ям глубиной до 2 м бурильно-крановыми машинами: на тракторе, группа грунтов 2 | 100 ям | 0.97 | 3660.24 |  |  | декабрь 2012 г. п/п 751_
|  | ЗП |  |  | 177.37 |  | 172 | 18.22 | 3134
|  | ЭМ |  |  | 3482.87 |  | 3378 | 4.23 | 14289
|  | в т.ч. ЗПМ |  |  | 286.64 |  | 278 | 18.22 | 5065
МР
|  | НР от ФОТ | % | 80 |  |  | 360 | 68=80*0,85 | 5575
|  | СП от ФОТ | % | 45 |  |  | 203 | 36=45*0,8 | 2952
| 1-2-0 | Рабочий (ср 2) | чел.час | 22.74 | [5 empty] | 22.06
| 2 | ЗТМ | чел.час | 24.71 | [5 empty] | 23.97
[7 empty] | 4113 |  | 25950
18 | ТЕР05-01-061-01 | Установка в скважину арматурного каркаса (четыре штыря) КОЭФ. К ПОЗИЦИИ: 3.11 Установка в скважину цельных арматурных каркасов, не требующих наращивания ОЗП=0,1; ЭМ=0,06 к расх.; ЗПМ=0,06; ТЗ=0,1; ТЗМ=0,06 | 1 скважина | 97 | 438.82 |  |  | декабрь 2012 г. п/п 2070_
|  | ЗП |  |  | 33.37 | 0.1 | 324 | 18.22 | 5903
|  | ЭМ |  |  | 393.75 | 0.06 | 2292 | 7.05 | 16159
|  | в т.ч. ЗПМ |  |  | 45.36 | 0.06 | 264 | 18.22 | 4810
|  | МР |  |  | 11.7 |  | 1134 | 5.96 | 6759
|  | НР от ФОТ | % | 130 |  |  | 764 | 111=130*0,85 | 11891
|  | СП от ФОТ | % | 80 |  |  | 470 | 64=80*0,8 | 6856
| 1-3-8 | ЗТР | чел.час | 3.55 |  | 0.1 |  |  |  | 34.92
| 2 | ЗТМ | чел.час | 3.36 |  | 0.06 |  |  |  | 19.4
[7 empty] | 4984 |  | 47568
19 | ТСЦ-204-0110 | Горячекатанная арматурная сталь класса А500 С, диаметром 10 мм | т | 0.475 | 10565.61 |  | 5019 | декабрь 2012 г. п/п 7850_2,3 | 11544
20 | ТЕР05-01-062-01 | Бетонирование свай | 1 м3 конструктивного объема свай | 7.46 | 196.36 |  |  | декабрь 2012 г. п/п 2071_
|  | ЗП |  |  | 5.88 |  | 44 | 18.22 | 802
|  | ЭМ |  |  | 47.34 |  | 353 | 6.78 | 2393
|  | в т.ч. ЗПМ |  |  | 4.73 |  | 35 | 18.22 | 638
|  | МР |  |  | 143.14 |  | 1068 | 4.64 | 4956
|  | НР от ФОТ | % | 130 |  |  | 103 | 111=130*0,85 | 1598
|  | СП от ФОТ | % | 80 |  |  | 63 | 64=80*0,8 | 922
| 1-3-6 | ЗТР | чел.час | 0.64 | [5 empty] | 4.77
| 2 | ЗТМ | чел.час | 0.35 | [5 empty] | 2.61
[7 empty] | 1631 |  | 10671
21 | ТСЦ-401-0027 | Бетон тяжелый, крупность заполнителя более 40 мм, класс В20 (М250) | м3 | 7.5346 | 613.2 |  | 4620 | декабрь 2012 г. п/п 11417_6,23 | 28783
Устройство ростверка
22 | ТЕР01-02-027-06 | Планировка площадей: ручным способом, группа грунтов 3 | 1000 м2 спланированной площади | 0.3612 | 1390.39 |  |  | декабрь 2012 г. п/п 729_
|  | ЗП |  |  | 1390.39 |  | 502 | 18.22 | 9146
ЭМ
|  | в т.ч. ЗПМ | [5 empty] | 18.22
МР
|  | НР от ФОТ | % | 80 |  |  | 402 | 68=80*0,85 | 6219
|  | СП от ФОТ | % | 45 |  |  | 226 | 36=45*0,8 | 3293
| 1-3-0 | Рабочий (ср 3) | чел.час | 163 | [5 empty] | 58.88
[7 empty] | 1130 |  | 18658
23 | ТЕР11-01-002-01 | Устройство подстилающих слоев: песчаных | 1 м3 подстилающего слоя | 9.1 | 118.63 |  |  | декабрь 2012 г. п/п 4270_
|  | ЗП |  |  | 29.46 |  | 268 | 18.22 | 4883
|  | ЭМ |  |  | 22.49 |  | 205 | 7.52 | 1542
|  | в т.ч. ЗПМ |  |  | 3.02 |  | 27 | 18.22 | 492
|  | МР |  |  | 66.68 |  | 607 | 9.23 | 5603
|  | НР от ФОТ | % | 123 |  |  | 363 | 105=123*0,85 | 5644
|  | СП от ФОТ | % | 75 |  |  | 221 | 60=75*0,8 | 3225
| 1-3-1 | ЗТР | чел.час | 3.41 | [5 empty] | 31.03
| 2 | ЗТМ | чел.час | 0.3 | [5 empty] | 2.73
[7 empty] | 1664 |  | 20897
24 | ТЕР06-01-024-03 | Устройство ростверка | 100 м3 бетона, бутобетона и железобетона в деле | 0.4515 | 147689.37 |  |  | декабрь 2012 г. п/п 2421_
|  | ЗП |  |  | 9192.99 |  | 4151 | 18.22 | 75631
|  | ЭМ |  |  | 4447.82 |  | 2008 | 8.11 | 16285
|  | в т.ч. ЗПМ |  |  | 510.22 |  | 230 | 18.22 | 4191
|  | МР |  |  | 134048.56 |  | 60523 | 5.02 | 303825
|  | НР от ФОТ | % | 105 |  |  | 4600 | 89=105*0,85 | 71042
|  | СП от ФОТ | % | 65 |  |  | 2848 | 52=65*0,8 | 41507
| 1-3-2 | ЗТР | чел.час | 1051.83 | [5 empty] | 474.9
| 2 | ЗТМ | чел.час | 37.85 | [5 empty] | 17.09
[7 empty] | 74130 |  | 508290
Монтаж ограды, ворот, калиток
25 | ТЕР07-01-054-12 | Установка металлических оград по столбам: без цоколя из панелей высотой до 2,2 м | 100 м ограды | 2.908 | 5330.44 |  |  | декабрь 2012 г. п/п 3083_
|  | ЗП |  |  | 1544.52 |  | 4491 | 18.22 | 81826
|  | ЭМ |  |  | 2763.16 |  | 8035 | 6.94 | 55763
|  | в т.ч. ЗПМ |  |  | 311.72 |  | 906 | 18.22 | 16507
|  | МР |  |  | 1022.76 |  | 2975 | 5.57 | 16571
|  | НР от ФОТ | % | 130 |  |  | 7016 | 111=130*0,85 | 109150
|  | СП от ФОТ | % | 85 |  |  | 4587 | 68=85*0,8 | 66866
| 1-3-9 | ЗТР | чел.час | 162.41 | [5 empty] | 472.29
| 2 | ЗТМ | чел.час | 23.09 | [5 empty] | 67.15
[7 empty] | 27104 |  | 330176
26 | ТЕР07-01-055-01 | Устройство ворот распашных с установкой столбов: металлических | 100 шт. | 0.02 | 51397.93 |  |  | декабрь 2012 г. п/п 3086_
|  | ЗП |  |  | 18936.35 |  | 379 | 18.22 | 6905
|  | ЭМ |  |  | 13072.32 |  | 261 | 7.05 | 1840
|  | в т.ч. ЗПМ |  |  | 1456.68 |  | 29 | 18.22 | 528
|  | МР |  |  | 19389.26 |  | 388 | 5.66 | 2196
|  | НР от ФОТ | % | 130 |  |  | 530 | 111=130*0,85 | 8251
|  | СП от ФОТ | % | 85 |  |  | 347 | 68=85*0,8 | 5054
| 1-4-1 | ЗТР | чел.час | 1940.2 | [5 empty] | 38.8
| 2 | ЗТМ | чел.час | 108.87 | [5 empty] | 2.18
[7 empty] | 1905 |  | 24246
27 | ТЕР07-01-055-08 | Устройство калиток: с установкой столбов металлических | 100 шт. | 0.02 | 12112.44 |  |  | декабрь 2012 г. п/п 3093_
|  | ЗП |  |  | 8488.05 |  | 170 | 18.22 | 3097
|  | ЭМ |  |  | 364.11 |  | 7 | 7.23 | 51
|  | в т.ч. ЗПМ |  |  | 0.93 |  |  | 18.22
|  | МР |  |  | 3260.28 |  | 65 | 5.6 | 364
|  | НР от ФОТ | % | 130 |  |  | 221 | 111=130*0,85 | 3438
|  | СП от ФОТ | % | 85 |  |  | 145 | 68=85*0,8 | 2106
| 1-4-2 | ЗТР | чел.час | 855.65 | [5 empty] | 17.11
| 2 | ЗТМ | чел.час | 0.08
[7 empty] | 608 |  | 9056
28 | ТСЦ-103-1543 | Трубы стальные квадратные (ГОСТ 8639-82) размером 140х140 мм, толщина стенки 6 мм (столбы для ограждения, калиток и ворот) | м | 554 | 134.59 |  | 74563 | декабрь 2012 г. п/п 3439_4,79 | 357157
Итого по разделу 1 Ограждение по территории благоустройства ДОУ на 90 мест | [8 empty] | 2545881
Раздел 2. Ограждение по территории благоустройства 3 корпус (газонное ограждение)
Изготовление ограждения S=296 п.м.
29 | ФЕРм38-01-003-01 | Изготовление ограждения | 1 т конструкций | 4.9 | 8160.89 |  |  | декабрь 2012 г. п/п 9354_
|  | ЗП |  |  | 875.42 |  | 4290 | 18.22 | 78164
|  | ЭМ |  |  | 1103.04 |  | 5405 | 6.72 | 36322
|  | в т.ч. ЗПМ |  |  | 89.47 |  | 438 | 18.22 | 7980
|  | МР |  |  | 6182.43 |  | 30293 | 5.96 | 180546
|  | НР от ФОТ | % | 66 |  |  | 3120 | 56=66*0,85 | 48241
|  | СП от ФОТ | % | 40 |  |  | 1891 | 32=40*0,8 | 27566
| 1-4-0 | ЗТР | чел.час | 91 | [5 empty] | 445.9
| 2 | ЗТМ | чел.час | 6.84 | [5 empty] | 33.52
[7 empty] | 44999 |  | 370839
30 | ТСЦ-101-1026 | Швеллеры № 40 из стали марки Ст3сп | т | -5.057 | 5751.7 |  | -29086 | декабрь 2012 г. п/п 1708_5,93 | -172480
31 | ТСЦ-103-1772 | Трубы стальные прямоугольные (ГОСТ 8645-86) размером 42х20 мм, толщина стенки 3,5 мм | м | 888 | 16.42 |  | 14581 | декабрь 2012 г. п/п 3626_4,76 | 69406
32 | ТСЦ-101-3735 | Сталь круглая и квадратная, марка Ст0 размером 5-12 мм, углеродистая кипящая | т | 2.57 | 6957.22 |  | 17880 | декабрь 2012 г. п/п 1297_3,78 | 67586
33 | ТЕР13-06-004-01 | Обеспыливание поверхности | 1 м2 обеспыливаемой поверхности | 385.1 | 1.12 |  |  | декабрь 2012 г. п/п 4730_
|  | ЗП |  |  | 0.85 |  | 327 | 18.22 | 5958
|  | ЭМ |  |  | 0.27 |  | 104 | 5.04 | 524
|  | в т.ч. ЗПМ | [5 empty] | 18.22
МР
|  | НР от ФОТ | % | 90 |  |  | 294 | 77=90*0,85 | 4588
|  | СП от ФОТ | % | 70 |  |  | 229 | 56=70*0,8 | 3336
| 1-3-0 | Рабочий (ср 3) | чел.час | 0.1 | [5 empty] | 38.51
[7 empty] | 954 |  | 14406
34 | ТЕР13-07-001-02 | Обезжиривание поверхностей уайт-спиритом | 100 м2 обезжириваемой поверхности | 3.851 | 304.51 |  |  | декабрь 2012 г. п/п 4732_
|  | ЗП |  |  | 79.36 |  | 306 | 18.22 | 5575
|  | ЭМ |  |  | 2.76 |  | 11 | 6.99 | 77
|  | в т.ч. ЗПМ |  |  | 0.1 |  |  | 18.22
|  | МР |  |  | 222.39 |  | 856 | 6.41 | 5487
|  | НР от ФОТ | % | 90 |  |  | 275 | 77=90*0,85 | 4293
|  | СП от ФОТ | % | 70 |  |  | 214 | 56=70*0,8 | 3122
| 1-3-2 | ЗТР | чел.час | 9.08 | [5 empty] | 34.97
| 2 | ЗТМ | чел.час | 0.01 | [5 empty] | 0.04
[7 empty] | 1662 |  | 18554
35 | ТЕР13-03-002-05 | Огрунтовка металлических поверхностей за один раз: грунтовкой ГФ-0119 КОЭФ. К ПОЗИЦИИ: 3.13 Окраска и огрунтовка решетчатых поверхностей ОЗП=1,1; ЭМ=1,1 к расх.; ЗПМ=1,1; МАТ=1,1 к расх.; ТЗ=1,1; ТЗМ=1,1; 1.13.7.ОП При нанесении лакокрасочных материалов ручным способом ОЗП=1,1; ТЗ=1,1 | 100 м2 окрашиваемой поверхности | 3.851 | 290.29 |  |  | декабрь 2012 г. п/п 4604_
|  | ЗП |  |  | 56.55 | 1,1*1,1 | 264 | 18.22 | 4810
|  | ЭМ |  |  | 9.53 | 1.1 | 40 | 4.87 | 195
|  | в т.ч. ЗПМ |  |  | 0.1 | 1.1 |  | 18.22
|  | МР |  |  | 224.21 | 1.1 | 950 | 3.18 | 3021
|  | НР от ФОТ | % | 90 |  |  | 238 | 77=90*0,85 | 3704
|  | СП от ФОТ | % | 70 |  |  | 185 | 56=70*0,8 | 2694
| 1-4-7 | ЗТР | чел.час | 5.31 |  | 1,1*1,1 |  |  |  | 24.76
| 2 | ЗТМ | чел.час | 0.01 |  | 1.1 |  |  |  | 0.04
[7 empty] | 1677 |  | 14424
36 | ТЕР13-03-004-18 | Окраска металлических огрунтованных поверхностей: эмалью ВЛ-515 КОЭФ. К ПОЗИЦИИ: 3.13 Окраска и огрунтовка решетчатых поверхностей ОЗП=1,1; ЭМ=1,1 к расх.; ЗПМ=1,1; МАТ=1,1 к расх.; ТЗ=1,1; ТЗМ=1,1; 1.13.7.ОП При нанесении лакокрасочных материалов ручным способом ОЗП=1,1; ТЗ=1,1 | 100 м2 окрашиваемой поверхности | 3.851 | 778.19 |  |  | декабрь 2012 г. п/п 4655_
|  | ЗП |  |  | 22.4 | 1,1*1,1 | 104 | 18.22 | 1895
|  | ЭМ |  |  | 7.19 | 1.1 | 30 | 5.41 | 162
|  | в т.ч. ЗПМ |  |  | 0.1 | 1.1 |  | 18.22
|  | МР |  |  | 748.6 | 1.1 | 3172 | 4.5 | 14274
|  | НР от ФОТ | % | 90 |  |  | 94 | 77=90*0,85 | 1459
|  | СП от ФОТ | % | 70 |  |  | 73 | 56=70*0,8 | 1061
| 1-3-5 | ЗТР | чел.час | 2.47 |  | 1,1*1,1 |  |  |  | 11.51
| 2 | ЗТМ | чел.час | 0.01 |  | 1.1 |  |  |  | 0.04
[7 empty] | 3473 |  | 18851
Монтаж ограждения
37 | ТЕР07-01-054-10 | Установка металлических оград по столбам: без цоколя из панелей высотой до 1,2 м | 100 м ограды | 2.96 | 5106.03 |  |  | декабрь 2012 г. п/п 3081_
|  | ЗП |  |  | 1399.4 |  | 4142 | 18.22 | 75467
|  | ЭМ |  |  | 2694.07 |  | 7974 | 6.93 | 55260
|  | в т.ч. ЗПМ |  |  | 307.8 |  | 911 | 18.22 | 16598
|  | МР |  |  | 1012.56 |  | 2998 | 5.6 | 16789
|  | НР от ФОТ | % | 130 |  |  | 6569 | 111=130*0,85 | 102192
|  | СП от ФОТ | % | 85 |  |  | 4295 | 68=85*0,8 | 62604
| 1-3-9 | ЗТР | чел.час | 147.15 | [5 empty] | 435.56
| 2 | ЗТМ | чел.час | 22.8 | [5 empty] | 67.49
[7 empty] | 25978 |  | 312312
38 | ТСЦ-103-1523 | Трубы стальные квадратные (ГОСТ 8639-82) размером 80х80 мм, толщина стенки 5 мм | м | 521 | 62.18 |  | 32396 | декабрь 2012 г. п/п 3467_4,77 | 154529
Итого по разделу 2 Ограждение по территории благоустройства 3 корпус (газонное ограждение) | [8 empty] | 868426
Раздел 3. Ограждение по территории благоустройства 3 корпус (пешеходное ограждение)
Изготовление ограждения S=153 м.п.
39 | ФЕРм38-01-003-01 | Изготовление ограждения | 1 т конструкций | 2.88 | 8160.89 |  |  | декабрь 2012 г. п/п 9354_
|  | ЗП |  |  | 875.42 |  | 2521 | 18.22 | 45933
|  | ЭМ |  |  | 1103.04 |  | 3177 | 6.72 | 21349
|  | в т.ч. ЗПМ |  |  | 89.47 |  | 258 | 18.22 | 4701
|  | МР |  |  | 6182.43 |  | 17805 | 5.96 | 106118
|  | НР от ФОТ | % | 66 |  |  | 1834 | 56=66*0,85 | 28355
|  | СП от ФОТ | % | 40 |  |  | 1112 | 32=40*0,8 | 16203
| 1-4-0 | ЗТР | чел.час | 91 | [5 empty] | 262.08
| 2 | ЗТМ | чел.час | 6.84 | [5 empty] | 19.7
[7 empty] | 26449 |  | 217958
40 | ТСЦ-101-1026 | Швеллеры № 40 из стали марки Ст3сп | т | -2.972 | 5751.7 |  | -17094 | декабрь 2012 г. п/п 1708_5,93 | -101367
41 | ТСЦ-103-1772 | Трубы стальные прямоугольные (ГОСТ 8645-86) размером 42х20 мм, толщина стенки 3,5 мм | м | 516.8 | 16.42 |  | 8486 | декабрь 2012 г. п/п 3626_4,76 | 40393
42 | ТСЦ-101-3735 | Сталь круглая и квадратная, марка Ст0 размером 5-12 мм, углеродистая кипящая | т | 1.52 | 6957.22 |  | 10575 | декабрь 2012 г. п/п 1297_3,78 | 39974
43 | ТЕР13-06-004-01 | Обеспыливание поверхности | 1 м2 обеспыливаемой поверхности | 218.12 | 1.12 |  |  | декабрь 2012 г. п/п 4730_
|  | ЗП |  |  | 0.85 |  | 185 | 18.22 | 3371
|  | ЭМ |  |  | 0.27 |  | 59 | 5.04 | 297
|  | в т.ч. ЗПМ | [5 empty] | 18.22
МР
|  | НР от ФОТ | % | 90 |  |  | 167 | 77=90*0,85 | 2596
|  | СП от ФОТ | % | 70 |  |  | 130 | 56=70*0,8 | 1888
| 1-3-0 | Рабочий (ср 3) | чел.час | 0.1 | [5 empty] | 21.81
[7 empty] | 541 |  | 8152
44 | ТЕР13-07-001-02 | Обезжиривание поверхностей уайт-спиритом | 100 м2 обезжириваемой поверхности | 2.1812 | 304.51 |  |  | декабрь 2012 г. п/п 4732_
|  | ЗП |  |  | 79.36 |  | 173 | 18.22 | 3152
|  | ЭМ |  |  | 2.76 |  | 6 | 6.99 | 42
|  | в т.ч. ЗПМ |  |  | 0.1 |  |  | 18.22
|  | МР |  |  | 222.39 |  | 485 | 6.41 | 3109
|  | НР от ФОТ | % | 90 |  |  | 156 | 77=90*0,85 | 2427
|  | СП от ФОТ | % | 70 |  |  | 121 | 56=70*0,8 | 1765
| 1-3-2 | ЗТР | чел.час | 9.08 | [5 empty] | 19.81
| 2 | ЗТМ | чел.час | 0.01 | [5 empty] | 0.02
[7 empty] | 941 |  | 10495
45 | ТЕР13-03-002-05 | Огрунтовка металлических поверхностей за один раз: грунтовкой ГФ-0119 КОЭФ. К ПОЗИЦИИ: 3.13 Окраска и огрунтовка решетчатых поверхностей ОЗП=1,1; ЭМ=1,1 к расх.; ЗПМ=1,1; МАТ=1,1 к расх.; ТЗ=1,1; ТЗМ=1,1; 1.13.7.ОП При нанесении лакокрасочных материалов ручным способом ОЗП=1,1; ТЗ=1,1 | 100 м2 окрашиваемой поверхности | 2.1812 | 290.29 |  |  | декабрь 2012 г. п/п 4604_
|  | ЗП |  |  | 56.55 | 1,1*1,1 | 149 | 18.22 | 2715
|  | ЭМ |  |  | 9.53 | 1.1 | 23 | 4.87 | 112
|  | в т.ч. ЗПМ |  |  | 0.1 | 1.1 |  | 18.22
|  | МР |  |  | 224.21 | 1.1 | 538 | 3.18 | 1711
|  | НР от ФОТ | % | 90 |  |  | 134 | 77=90*0,85 | 2091
|  | СП от ФОТ | % | 70 |  |  | 104 | 56=70*0,8 | 1520
| 1-4-7 | ЗТР | чел.час | 5.31 |  | 1,1*1,1 |  |  |  | 14.03
| 2 | ЗТМ | чел.час | 0.01 |  | 1.1 |  |  |  | 0.02
[7 empty] | 948 |  | 8149
46 | ТЕР13-03-004-18 | Окраска металлических огрунтованных поверхностей: эмалью ВЛ-515 КОЭФ. К ПОЗИЦИИ: 3.13 Окраска и огрунтовка решетчатых поверхностей ОЗП=1,1; ЭМ=1,1 к расх.; ЗПМ=1,1; МАТ=1,1 к расх.; ТЗ=1,1; ТЗМ=1,1; 1.13.7.ОП При нанесении лакокрасочных материалов ручным способом ОЗП=1,1; ТЗ=1,1 | 100 м2 окрашиваемой поверхности | 2.1812 | 778.19 |  |  | декабрь 2012 г. п/п 4655_
|  | ЗП |  |  | 22.4 | 1,1*1,1 | 59 | 18.22 | 1075
|  | ЭМ |  |  | 7.19 | 1.1 | 17 | 5.41 | 92
|  | в т.ч. ЗПМ |  |  | 0.1 | 1.1 |  | 18.22
|  | МР |  |  | 748.6 | 1.1 | 1796 | 4.5 | 8082
|  | НР от ФОТ | % | 90 |  |  | 53 | 77=90*0,85 | 828
|  | СП от ФОТ | % | 70 |  |  | 41 | 56=70*0,8 | 602
| 1-3-5 | ЗТР | чел.час | 2.47 |  | 1,1*1,1 |  |  |  | 6.52
| 2 | ЗТМ | чел.час | 0.01 |  | 1.1 |  |  |  | 0.02
[7 empty] | 1966 |  | 10679
Монтаж ограждения
47 | ТЕР07-01-054-10 | Установка металлических оград по столбам: без цоколя из панелей высотой до 1,2 м | 100 м ограды | 1.53 | 5106.03 |  |  | декабрь 2012 г. п/п 3081_
|  | ЗП |  |  | 1399.4 |  | 2141 | 18.22 | 39009
|  | ЭМ |  |  | 2694.07 |  | 4122 | 6.93 | 28565
|  | в т.ч. ЗПМ |  |  | 307.8 |  | 471 | 18.22 | 8582
|  | МР |  |  | 1012.56 |  | 1549 | 5.6 | 8674
|  | НР от ФОТ | % | 130 |  |  | 3396 | 111=130*0,85 | 52826
|  | СП от ФОТ | % | 85 |  |  | 2220 | 68=85*0,8 | 32362
| 1-3-9 | ЗТР | чел.час | 147.15 | [5 empty] | 225.14
| 2 | ЗТМ | чел.час | 22.8 | [5 empty] | 34.88
[7 empty] | 13428 |  | 161436
48 | ТСЦ-103-1523 | Трубы стальные квадратные (ГОСТ 8639-82) размером 80х80 мм, толщина стенки 5 мм | м | 268 | 62.18 |  | 16664 | декабрь 2012 г. п/п 3467_4,77 | 79487
Итого по разделу 3 Ограждение по территории благоустройства 3 корпус (пешеходное ограждение) | [8 empty] | 475355
Итого прямые затраты по смете в ценах 2001г. | [8 empty] | 477857
Итого прямые затраты по смете с учетом индексов, в текущих ценах | [8 empty] | 2836308
Накладные расходы | [8 empty] | 658123
Сметная прибыль | [8 empty] | 395230
Итоги по смете:
Итого Строительные работы | [8 empty] | 2372679
Итого Монтажные работы | [8 empty] | 1516982
Итого | [8 empty] | 3889661
В том числе:
Материалы | [8 empty] | 1720471
Машины и механизмы | [8 empty] | 371059
ФОТ | [8 empty] | 840888
Накладные расходы | [8 empty] | 658123
Сметная прибыль | [8 empty] | 395230
НДС 18% | [8 empty] | 700138.98
ВСЕГО по смете | [8 empty] | 4589799.98
Составил: ___________________
Проверил: ___________________
Note on A4: /<Заказчик>/
Note on H4: /<Подрядчик>/
Note on A8: <Наименование стройки>
Note on A12: <Индекс/ЛН локальной сметы>
Note on A15: на <Наименование локальной сметы>, <Наименование объекта>
Note on A18: <Основание>
Note on H20: <Итого по расчету> руб.
Note on J20: <Итого по расчету> руб.
Note on H21: <Итого ФОТ> руб.
Note on J21: <Итого ФОТ> руб.
Note on A26: <Номер позиции по смете>
Note on B26: <Обоснование (код) позиции>
Note on C26: <Наименование (текстовая часть) расценки> <Формула расчета стоимости единицы> <Обоснование коэффициентов>
Note on D26: <Ед. измерения по расценке>
Note on E26: <Количество всего (физ. объем) по позиции><Нормы НР(неокругл.) по позиции при БИМ><Нормы СП(неокругл.) по позиции при БИМ>
Note on F26: <Исходное значение ПЗ по позиции на единицу>
Note on G26: <К-т к позиции на прямые затраты><К-т к позиции на основную з/п><К-т к позиции на эксплуатацию машин><К-т к позиции на з/п машинистов><К-т к позиции на материалы><К-т к позиции на трудозатраты рабочих> <К-т к позиции на трудозатраты механизаторов><К-ты к НР по позиции для баз.цен><К-ты к СП по позиции для баз.цен>
Note on H26: <Общая стоимость ПЗ по позиции в базисных ценах с учетом к-тов к итогам> <Сумма НР по позиции при расчете в базисных ценах><Сумма СП по позиции при расчете в базисных ценах>
Note on I26: <Наименование индекса к позиции> <Индекс к позиции на ОЗП><Индекс к позиции на ЭМ><Индекс к позиции на ЗПМ><Индекс к позиции на МАТ><Индекс к СМР><Строка задания НР для БИМ><Строка задания СП для БИМ>
Note on J26: <Общая стоимость ПЗ по позиции для БИМ до начисления НР и СП><Сумма НР по позиции для БИМ><Сумма СП по позиции для БИМ>
Note on K26: <ТЗ по позиции всего><ТЗМ по позиции всего>
Note on A337: <Текстовая часть (итоги)>
Note on J337: <Прямые затраты (итоги)>
Note on K337: <Пустой идентификатор>
Note on B355: <Составил>
Note on B357: <Проверил>