## Локальная смета
СОГЛАСОВАНО: | [7 empty] | УТВЕРЖДАЮ:
______________ | [7 empty] | ____________
" _____ " ________________ 2011 г. | [7 empty] | "______ " _______________2011 г.
(наименование стройки)
ЛОКАЛЬНЫЙ СМЕТНЫЙ РАСЧЕТ №
(локальная смета)
на | устройство фундамента, строительство детского сада
(наименование работ и затрат, наименование объекта)
Основание:
| Сметная стоимость строительных работ _______________________________________________________________________________________________ |  | ___________________________4020,732 |  | тыс. руб.
| Средства на оплату труда _______________________________________________________________________________________________ |  | ___________________________505,730 |  | тыс. руб.
| Сметная трудоемкость _______________________________________________________________________________________________ |  | _______________________________________________________________________________________________3030,07 |  | чел.час
Составлен(а) в текущих (прогнозных) ценах по состоянию на _______201_ г.
№ пп | Шифр и номер позиции норматива | Наименование работ и затрат, единица измерения | Количество | Стоимость единицы, руб. |  | Общая стоимость, руб. |  |  | Затраты труда рабочих, чел.-ч, не занятых обслуживанием машин
|  |  |  | всего | эксплуатации машин | Всего | оплаты труда | эксплуатация машин
|  |  |  | оплаты труда | в т.ч. оплаты труда |  |  | в т.ч. оплаты труда | на единицу | всего
1 | 2 | 3 | 4 | 5 | 6 | 7 | 8 | 9 | 10 | 11
Раздел 1. Монтаж ФБС блоков
1 | ТЕР07-05-001-03 Утв. Минстр.МО №52 от 06.09.11 | Установка блоков стен подвалов массой: до 1,5 т (100 шт. сборных конструкций) ИНДЕКС К ПОЗИЦИИ(справочно): ТЕР07-05-001-03 ноябрь 2011 г. п/п 3147_ ОЗП=17,55; ЭМ=7,05; ЗПМ=17,55; МАТ=5,94 | 1.5 | 7405,23 932,97 | 4656,85 501,53 | 11107.85 | 1399.46 | 6985,28 752,30 | 104.01 | 156.02
|  | Бетонные и железобетонные сборные конструкции в жилищно-гражданском строительстве: Накладные расходы от ФОТ Сметная прибыль от ФОТ Всего с НР и СП | 155%*0,85 100%*0,8 |  |  | 49753,27 30210,71 169945,99
ИТОГИ В БАЗИСНЫХ ЦЕНАХ
Итого прямые затраты по разделу в ценах 2001г. | [5 empty] | 11107.85 | 1399.46 | 6985,28 752,30 |  | 156.02
Накладные расходы | [5 empty] | 2834.94
Сметная прибыль | [5 empty] | 1721.41
Итоги по разделу 1 Монтаж ФБС блоков :
Бетонные и железобетонные сборные конструкции в жилищно-гражданском строительстве | [5 empty] | 15664.2 |  |  |  | 156.02
Итого | [5 empty] | 15664.2 |  |  |  | 156.02
В том числе:
Материалы | [5 empty] | 2723.11
Машины и механизмы | [5 empty] | 6985.28
ФОТ | [5 empty] | 2151.76
Накладные расходы | [5 empty] | 2834.94
Сметная прибыль | [5 empty] | 1721.41
Итого по разделу 1 Монтаж ФБС блоков | [5 empty] | 15664.2 |  |  |  | 156.02
ИТОГИ С УЧЕТОМ ИНДЕКСОВ ПЕРЕСЧЕТА
Итого прямые затраты по разделу в ценах 2001г. | [5 empty] | 11107.85 | 1399.46 | 6985,28 752,30 |  | 156.02
Итого прямые затраты по разделу с учетом индексов, в текущих ценах | [5 empty] | 89982.01 | 24560.52 | 49246,22 13202,87 |  | 156.02
Накладные расходы | [5 empty] | 49753.27
Сметная прибыль | [5 empty] | 30210.71
Итоги по разделу 1 Монтаж ФБС блоков :
Бетонные и железобетонные сборные конструкции в жилищно-гражданском строительстве | [5 empty] | 169945.99 |  |  |  | 156.02
Итого | [5 empty] | 169945.99 |  |  |  | 156.02
В том числе:
Материалы | [5 empty] | 16175.27
Машины и механизмы | [5 empty] | 49246.22
ФОТ | [5 empty] | 37763.39
Накладные расходы | [5 empty] | 49753.27
Сметная прибыль | [5 empty] | 30210.71
Итого по разделу 1 Монтаж ФБС блоков | [5 empty] | 169945.99 |  |  |  | 156.02
Раздел 2. Устройство полов цокольного этажа
2 | ТЕР11-01-002-01 Утв. Минстр.МО №52 от 06.09.11 | Устройство подстилающих слоев: песчаных (1 м3 подстилающего слоя) ИНДЕКС К ПОЗИЦИИ(справочно): ТЕР11-01-002-01 ноябрь 2011 г. п/п 4233_ ОЗП=17,55; ЭМ=5,93; ЗПМ=17,55; МАТ=9,24 | 50.4 | 118,63 29,46 | 22,49 3,02 | 5978.95 | 1484.78 | 1133,5 152,21 | 3.41 | 171.86
|  | Полы: Накладные расходы от ФОТ Сметная прибыль от ФОТ Всего с НР и СП | 123%*0,85 75%*0,8 |  |  | 30036,36 17237,51 111106,01
3 | ТЕР11-01-015-01 Утв. Минстр.МО №52 от 06.09.11 | Устройство покрытий: бетонных толщиной 30 мм (100 м2 покрытия) ИНДЕКС К ПОЗИЦИИ(справочно): ТЕР11-01-015-01 ноябрь 2011 г. п/п 4281_ ОЗП=17,55; ЭМ=6,35; ЗПМ=17,55; МАТ=5,27 | 6,3 630/100 | 2564,74 321,01 | 200,29 29,85 | 16157.86 | 2022.36 | 1261,83 188,06 | 40.43 | 254.71
|  | Полы: Накладные расходы от ФОТ Сметная прибыль от ФОТ Всего с НР и СП | 123%*0,85 75%*0,8 |  |  | 40557,95 23275,72 175182,95
4 | ТЕР11-01-015-02 Утв. Минстр.МО №52 от 06.09.11 | Устройство покрытий: на каждые 5 мм изменения толщины покрытия добавлять или исключать к расценке 11-01-015-01 (100 м2 покрытия) ИНДЕКС К ПОЗИЦИИ(справочно): ТЕР11-01-015-02 ноябрь 2011 г. п/п 4282_ ОЗП=17,55; ЭМ=8,66; ЗПМ=17,55; МАТ=4,94 | 63 (630*10)/100 | 354,94 9,45 | 6,34 2,20 | 22361.22 | 595.35 | 399,42 138,60 | 1.19 | 74.97
|  | Полы: Накладные расходы от ФОТ Сметная прибыль от ФОТ Всего с НР и СП | 123%*0,85 75%*0,8 |  |  | 13466,9 7728,49 140653,02
5 | ТЕР06-01-015-10 Утв. Минстр.МО №52 от 06.09.11 | Армирование подстилающих слоев и набетонок (1 т) ИНДЕКС К ПОЗИЦИИ(справочно): ТЕР06-01-015-10 ноябрь 2011 г. п/п 2429_ ОЗП=17,55; ЭМ=7,84; ЗПМ=17,55; МАТ=4,51 | 1.93 | 6084,68 111,99 | 37,1 2,16 | 11743.43 | 216.14 | 71,6 4,17 | 12.64 | 24.4
|  | Бетонные и железобетонные монолитные конструкции в промышленном строительстве: Накладные расходы от ФОТ Сметная прибыль от ФОТ Всего с НР и СП | 105%*0,85 65%*0,8 |  |  | 3450,8 2010,55 61481,11
ИТОГИ В БАЗИСНЫХ ЦЕНАХ
Итого прямые затраты по разделу в ценах 2001г. | [5 empty] | 56241.46 | 4318.63 | 2866,35 483,04 |  | 525.94
Накладные расходы | [5 empty] | 4986.44
Сметная прибыль | [5 empty] | 2863.38
Итоги по разделу 2 Устройство полов цокольного этажа :
Полы | [5 empty] | 52036.66 |  |  |  | 501.54
Бетонные и железобетонные монолитные конструкции в промышленном строительстве | [5 empty] | 12054.62 |  |  |  | 24.4
Итого | [5 empty] | 64091.28 |  |  |  | 525.94
В том числе:
Материалы | [5 empty] | 49056.48
Машины и механизмы | [5 empty] | 2866.35
ФОТ | [5 empty] | 4801.67
Накладные расходы | [5 empty] | 4986.44
Сметная прибыль | [5 empty] | 2863.38
Итого по разделу 2 Устройство полов цокольного этажа | [5 empty] | 64091.28 |  |  |  | 525.94
ИТОГИ С УЧЕТОМ ИНДЕКСОВ ПЕРЕСЧЕТА
Итого прямые затраты по разделу в ценах 2001г. | [5 empty] | 56241.46 | 4318.63 | 2866,35 483,04 |  | 525.94
Итого прямые затраты по разделу с учетом индексов, в текущих ценах | [5 empty] | 350658.81 | 75791.96 | 18754,60 8477,35 |  | 525.94
Накладные расходы | [5 empty] | 87512
Сметная прибыль | [5 empty] | 50252.27
Итоги по разделу 2 Устройство полов цокольного этажа :
Полы | [5 empty] | 426941.97 |  |  |  | 501.54
Бетонные и железобетонные монолитные конструкции в промышленном строительстве | [5 empty] | 61481.11 |  |  |  | 24.4
Итого | [5 empty] | 488423.08 |  |  |  | 525.94
В том числе:
Материалы | [5 empty] | 256112.25
Машины и механизмы | [5 empty] | 18754.6
ФОТ | [5 empty] | 84269.31
Накладные расходы | [5 empty] | 87512
Сметная прибыль | [5 empty] | 50252.27
Итого по разделу 2 Устройство полов цокольного этажа | [5 empty] | 488423.08 |  |  |  | 525.94
Раздел 3. Устройство стен цокольного этажа
6 | ТЕР06-01-031-13 Утв. Минстр.МО №52 от 06.09.11 | Устройство железобетонных стен и перегородок высотой: более 6 м, толщиной 200 мм (100 м3 железобетона в деле) ИНДЕКС К ПОЗИЦИИ(справочно): ТЕР06-01-031-13 ноябрь 2011 г. п/п 2501_ ОЗП=17,55; ЭМ=8,04; ЗПМ=17,55; МАТ=4,79 | 0.92 | 227136,49 14872,86 | 12074,89 1392,98 | 208965.57 | 13683.03 | 11108,9 1281,54 | 1701.7 | 1565.56
|  | Бетонные и железобетонные монолитные конструкции в промышленном строительстве: Накладные расходы от ФОТ Сметная прибыль от ФОТ Всего с НР и СП | 105%*0,85 65%*0,8 |  |  | 234395,68 136566,67 1582606,83
7 | ТЕР06-01-096-01 Утв. Минстр.МО №52 от 06.09.11 | Монтаж скользящей опалубки (1 м осевой линии опалубки) ИНДЕКС К ПОЗИЦИИ(справочно): ТЕР06-01-096-01 ноябрь 2011 г. п/п 2713_ ОЗП=17,55; ЭМ=8,83; ЗПМ=17,55; МАТ=5,3 | здесь не знаю сколько брать, потому что объемы есть только те, которые в дефектовке | 803,43 209,58 | 153,79 12,56 |  |  |  | 22.56
|  | Бетонные и железобетонные монолитные конструкции в жилищно-гражданском строительстве: НР 120%*0,85 от ФОТ СП 77%*0,8 от ФОТ Всего с НР и СП | 120%*0,85 77%*0,8 |  |  | 0
8 | ТЕР06-01-103-03 Утв. Минстр.МО №52 от 06.09.11 | Возведение перекрытий в мелкощитовой опалубке (с помощью бадьи), толщина перекрытий: до 20 см (10 м2 конструкций перекрытий) ИНДЕКС К ПОЗИЦИИ(справочно): ТЕР06-01-103-03 ноябрь 2011 г. п/п 2731_ ОЗП=17,55; ЭМ=8,75; ЗПМ=17,55; МАТ=4,93 | 25 | 440,18 162,47 | 174,53 27,27 | 11004.5 | 4061.75 | 4363,25 681,75 | 20.83 | 520.75
|  | Бетонные и железобетонные монолитные конструкции в жилищно-гражданском строительстве: Накладные расходы от ФОТ Сметная прибыль от ФОТ Всего с НР и СП | 120%*0,85 77%*0,8 |  |  | 84913,39 51281,03 258373,51
9 | ТСЦ-401-0067 Утв. Минстр.МО №52 от 06.09.11 | Бетон тяжелый, крупность заполнителя 20 мм, класс В20 (М250) (м3) ИНДЕКС К ПОЗИЦИИ(справочно): ТСЦ-401-0067 ноябрь 2011 г. п/п 9486_ МАТ=4,99 Бетонные и железобетонные монолитные конструкции в жилищно-гражданском строительстве | 50 | 707.47 |  | 35373.5
10 | ТЕР06-01-104-01 Утв. Минстр.МО №52 от 06.09.11 | Установка арматуры в мелкощитовую опалубку перекрытий (1 т арматуры) ИНДЕКС К ПОЗИЦИИ(справочно): ТЕР06-01-104-01 ноябрь 2011 г. п/п 2737_ ОЗП=17,55; ЭМ=8,28; ЗПМ=17,55; МАТ=4,54 | 20 | 5841,68 103,02 | 47,87 4,73 | 116833.6 | 2060.4 | 957,4 94,60 | 13.09 | 261.8
|  | Бетонные и железобетонные монолитные конструкции в жилищно-гражданском строительстве: Накладные расходы от ФОТ Сметная прибыль от ФОТ Всего с НР и СП | 120%*0,85 77%*0,8 |  |  | 38576,66 23297,27 622684,95
ИТОГИ В БАЗИСНЫХ ЦЕНАХ
Итого прямые затраты по разделу в ценах 2001г. | [5 empty] | 372177.17 | 19805.18 | 16429,55 2057,89 |  | 2348.11
Накладные расходы | [5 empty] | 20392.35
Сметная прибыль | [5 empty] | 12031.06
Итоги по разделу 3 Устройство стен цокольного этажа :
Бетонные и железобетонные монолитные конструкции в промышленном строительстве | [5 empty] | 230103.03 |  |  |  | 1565.56
Бетонные и железобетонные монолитные конструкции в жилищно-гражданском строительстве | [5 empty] | 174497.55 |  |  |  | 782.55
Итого | [5 empty] | 404600.58 |  |  |  | 2348.11
В том числе:
Материалы | [5 empty] | 335942.44
Машины и механизмы | [5 empty] | 16429.55
ФОТ | [5 empty] | 21863.07
Накладные расходы | [5 empty] | 20392.35
Сметная прибыль | [5 empty] | 12031.06
Итого по разделу 3 Устройство стен цокольного этажа | [5 empty] | 404600.58 |  |  |  | 2348.11
ИТОГИ С УЧЕТОМ ИНДЕКСОВ ПЕРЕСЧЕТА
Итого прямые затраты по разделу в ценах 2001г. | [5 empty] | 372177.17 | 19805.18 | 16429,55 2057,89 |  | 2348.11
Итого прямые затраты по разделу с учетом индексов, в текущих ценах | [5 empty] | 2071148.36 | 347580.91 | 135421,27 36115,97 |  | 2348.11
Накладные расходы | [5 empty] | 357885.72
Сметная прибыль | [5 empty] | 211144.97
Итоги по разделу 3 Устройство стен цокольного этажа :
Бетонные и железобетонные монолитные конструкции в промышленном строительстве | [5 empty] | 1582606.83 |  |  |  | 1565.56
Бетонные и железобетонные монолитные конструкции в жилищно-гражданском строительстве | [5 empty] | 1057572.22 |  |  |  | 782.55
Итого | [5 empty] | 2640179.05 |  |  |  | 2348.11
В том числе:
Материалы | [5 empty] | 1588146.18
Машины и механизмы | [5 empty] | 135421.27
ФОТ | [5 empty] | 383696.88
Накладные расходы | [5 empty] | 357885.72
Сметная прибыль | [5 empty] | 211144.97
Итого по разделу 3 Устройство стен цокольного этажа | [5 empty] | 2640179.05 |  |  |  | 2348.11
ИТОГИ ПО СМЕТЕ:
ИТОГИ В БАЗИСНЫХ ЦЕНАХ
Итого прямые затраты по смете в ценах 2001г. | [5 empty] | 439526.48 | 25523.27 | 26281,18 3293,23 |  | 3030.07
Накладные расходы | [5 empty] | 28213.73
Сметная прибыль | [5 empty] | 16615.85
Итоги по смете:
Бетонные и железобетонные сборные конструкции в жилищно-гражданском строительстве | [5 empty] | 15664.2 |  |  |  | 156.02
Полы | [5 empty] | 52036.66 |  |  |  | 501.54
Бетонные и железобетонные монолитные конструкции в промышленном строительстве | [5 empty] | 242157.65 |  |  |  | 1589.96
Бетонные и железобетонные монолитные конструкции в жилищно-гражданском строительстве | [5 empty] | 174497.55 |  |  |  | 782.55
Итого | [5 empty] | 484356.06 |  |  |  | 3030.07
Временные 1,8% | [5 empty] | 8718.41
Зимнее удорожание cогласно п 11.4. ГСН 81-05-02-2007 здания общественного назначения (школы, учебные заведения, детские сады и ясли, больницы, санатории, дома отдыха и др.) и объекты коммунального хозяйства. 1,5% | [5 empty] | 7265.34
Итого | [5 empty] | 500339.81
НДС 18% | [5 empty] | 90061.17
ВСЕГО по смете | [5 empty] | 590400.98 |  |  |  | 3030.07
ИТОГИ С УЧЕТОМ ИНДЕКСОВ ПЕРЕСЧЕТА
Итого прямые затраты по смете в ценах 2001г. | [5 empty] | 439526.48 | 25523.27 | 26281,18 3293,23 |  | 3030.07
Итого прямые затраты по смете с учетом индексов, в текущих ценах | [5 empty] | 2511789.18 | 447933.39 | 203422,09 57796,19 |  | 3030.07
Накладные расходы | [5 empty] | 495150.99
Сметная прибыль | [5 empty] | 291607.95
Итоги по смете:
Бетонные и железобетонные сборные конструкции в жилищно-гражданском строительстве | [5 empty] | 169945.99 |  |  |  | 156.02
Полы | [5 empty] | 426941.97 |  |  |  | 501.54
Бетонные и железобетонные монолитные конструкции в промышленном строительстве | [5 empty] | 1644087.94 |  |  |  | 1589.96
Бетонные и железобетонные монолитные конструкции в жилищно-гражданском строительстве | [5 empty] | 1057572.22 |  |  |  | 782.55
Итого | [5 empty] | 3298548.12 |  |  |  | 3030.07
Временные 1,8% | [5 empty] | 59373.87
Зимнее удорожание cогласно п 11.4. ГСН 81-05-02-2007 здания общественного назначения (школы, учебные заведения, детские сады и ясли, больницы, санатории, дома отдыха и др.) и объекты коммунального хозяйства. 1,5% | [5 empty] | 49478.22
Итого | [5 empty] | 3407400.21
НДС 18% | [5 empty] | 613332.04
ВСЕГО по смете | [5 empty] | 4020732.25 |  |  |  | 3030.07
Составил: ___________________________
(должность, подпись, расшифровка)
Проверил: ___________________________
(должность, подпись, расшифровка)
Заказчик: ___________________________
(должность, подпись, расшифровка)
М.П.
Подрядчик: ___________________________
(должность, подпись, расшифровка)
М.П.
Сдал: ___________________________
(должность, подпись, расшифровка)
Принял: ___________________________
(должность, подпись, расшифровка)