## Локальная смета
СОГЛАСОВАНО: | [7 empty] | УТВЕРЖДАЮ:
______________ | [7 empty] | ____________
" _____ " ________________ 2011 г. | [7 empty] | "______ " _______________2011 г.
Выполнение работ по капитальному ремонту конференц-зала
(наименование стройки)
ЛОКАЛЬНЫЙ СМЕТНЫЙ РАСЧЕТ № 2
(локальная смета)
на | Монтаж систем пылеудаления конференцзала
(наименование работ и затрат, наименование объекта)
Основание:
| Сметная стоимость _______________________________________________________________________________________________ |  | ___________________________931,499 |  | тыс. руб.
| монтажных работ _______________________________________________________________________________________________ |  | _______________________________________________________________________________________________382,526 |  | тыс. руб.
| оборудования _______________________________________________________________________________________________ |  | _______________________________________________________________________________________________406,880 |  | тыс. руб.
| Средства на оплату труда _______________________________________________________________________________________________ |  | ___________________________78,585 |  | тыс. руб.
| Сметная трудоемкость _______________________________________________________________________________________________ |  | _______________________________________________________________________________________________647,13 |  | чел.час
Составлен(а) в текущих (прогнозных) ценах по состоянию на на III квартал 2011 г.
№ пп | Шифр и номер позиции норматива | Наименование работ и затрат, единица измерения | Количество | Стоимость единицы, руб. |  | Общая стоимость, руб. |  |  | Затраты труда рабочих, чел.-ч, не занятых обслуживанием машин
|  |  |  | всего | эксплуатации машин | Всего | оплаты труда | эксплуатация машин
|  |  |  | оплаты труда | в т.ч. оплаты труда |  |  | в т.ч. оплаты труда | на единицу | всего
1 | 2 | 3 | 4 | 5 | 6 | 7 | 8 | 9 | 10 | 11
Раздел 1. Новый Раздел
1 | ТЕРм37-01-014-04 | Монтаж оборудования в помещении, масса оборудования: 0,5 т (1 шт.) | 3 | 2207,61 580,72 | 804,25 66,61 | 6623 | 1742 | 2413 200 | 50.9 | 152.7
2 |  | Энергоблок (шт) | 3 | 33960.72 |  | 101882
в комплекте:
3 |  | Набор щёток (компл) | 1 | 1362.44 |  | 1362
4 |  | Турбощётка (шт) | 6 | 2838.41 |  | 17030
5 |  | Уборочный шланг с переключателем (шт) | 6 | 2838.41 |  | 17030
6 |  | Эластичный стёганный чулок для шланга (шт) | 6 | 1248.9 |  | 7493
7 | ТЕРм08-03-575-01 | Прибор или аппарат (шт) | 12 | 18,74 18,17 |  | 225 | 218 |  | 1.51 | 18.12
8 |  | Пневморозетка напольная (шт) | 12 | 412.1 |  | 4945
9 |  | Крышка ПВХ (шт) | 4 | 4.76 |  | 19
10 |  | Пластина подразетная (шт) | 12 | 58.44 |  | 701
11 |  | Крышка внешнего выхлопа (шт) | 3 | 59.94 |  | 180
12 | ТЕРм08-02-405-01 | Провод по установленным стальным конструкциям и панелям, сечение: до 16 мм2 (100 м) | 7,2 720/100 | 1776,13 589,95 | 164,58 4,77 | 12788 | 4248 | 1185 34 | 51.71 | 372.31
13 |  | Провод низковольтный (м) | 720 | 2.1 |  | 1512
14 | ТЕРм08-02-409-07 | Труба винипластовая по установленным конструкциям, по основанию пола, диаметр: до 50 мм (100 м) | 3,6 (180*2)/100 | 1605,19 329,63 | 110,89 6,29 | 5779 | 1187 | 399 23 | 28.89 | 104
Уд | 1. 113-8040 | Клей (кг) | 0,4 1,44 | 27.9 |  | 40.18
15 |  | Труба пластиковая 2 м (шт.) | 180 | 20.98 |  | 3776
16 |  | Изгиб пластиковый 90 гр. короткий (шт.) | 12 | 11.24 |  | 135
17 |  | Изгиб пластиковый 90 гр. длинный (шт.) | 24 | 17.69 |  | 425
18 |  | Изгиб пластиковый 90 гр. длинный с расширением (шт.) | 16 | 17.69 |  | 283
19 |  | Изгиб 45 гр. (шт.) | 24 | 11.24 |  | 270
20 |  | Изгиб 45 гр. с расширением (шт.) | 24 | 11.24 |  | 270
21 |  | Изгиб 30 гр. (шт.) | 9 | 14.99 |  | 135
22 |  | Т-образный тройник 90 гр. длинный (шт.) | 9 | 25.47 |  | 229
23 |  | Муфта соединительная (шт.) | 102 | 5.99 |  | 611
24 |  | Муфта (шт.) | 102 | 10.87 |  | 1109
25 |  | Хомут U-образный (шт.) | 428 | 3.89 |  | 1665
26 |  | Лоток 100*100 (м) | 360 | 50.35 |  | 18126
27 |  | Заглушка для отверстий (шт.) | 12 | 11.24 |  | 135
28 |  | Клей (шт.) | 17 | 42.77 |  | 727
НДС 18% | [5 empty] | 142093
ВСЕГО по смете | [5 empty] | 931499 |  |  |  | 647.13
Составил: ___________________________
(должность, подпись, расшифровка)
Проверил: ___________________________
(должность, подпись, расшифровка)
Заказчик: ___________________________
(должность, подпись, расшифровка)
М.П.
Подрядчик: ___________________________
(должность, подпись, расшифровка)
М.П.
Инвестор: ___________________________
(должность, подпись, расшифровка)
М.П.
Сдал: ___________________________
(должность, подпись, расшифровка)
Принял: ___________________________
(должность, подпись, расшифровка)