## Локальная смета
| СОГЛАСОВАНО: | [11 empty] | УТВЕРЖДАЮ:
| _____________________________ | [11 empty] | __________________________
| " _____ " ________________ 200_ г. | [11 empty] | "____" ______________200_ г.
(наименование стройки)
ЛОКАЛЬНЫЙ СМЕТНЫЙ РАСЧЕТ №
(локальная смета)
|  | на | ремонтные работы
(наименование работ и затрат, наименование объекта)
Основание:
|  |  | Сметная стоимость _______________________________________________________________________________________________ | [5 empty] | ___________________________1929,427 |  | тыс.руб.
|  |  | строительных работ _______________________________________________________________________________________________ | [5 empty] | _______________________________________________________________________________________________348,096 |  | тыс.руб.
|  |  | монтажных работ _______________________________________________________________________________________________ | [5 empty] | _______________________________________________________________________________________________80,090 |  | тыс.руб.
|  |  | Средства на оплату труда _______________________________________________________________________________________________ | [5 empty] | ___________________________64,321 |  | тыс.руб.
|  |  | Сметная трудоемкость _______________________________________________________________________________________________ | [5 empty] | _______________________________________________________________________________________________4317,65 |  | чел.час
Составлен(а) в текущих (прогнозных) ценах по состоянию на _______200_ г.
№ пп | Обоснование | Наименование | Ед. изм. | Кол. | Стоимость единицы, руб. |  |  |  | Общая стоимость, руб. |  |  |  | Т/з осн. раб.на ед. | Т/з осн. раб. Всего | Т/з мех. на ед. | Т/з мех. Всего
[5 empty] | Всего | В том числе |  |  | Всего | В том числе
[6 empty] | Осн.З/п | Эк.Маш | З/пМех |  | Осн.З/п | Эк.Маш | З/пМех
1 | 2 | 3 | 4 | 5 | 6 | 7 | 8 | 9 | 10 | 11 | 12 | 13 | 14 | 15 | 16 | 17
Раздел 1. Полы
1 | ТЕР13-03-001-01 | Огрунтовка бетонных и оштукатуренных поверхностей: битумной грунтовкой (первый слой) КОЭФ. К ПОЗИЦИИ: Коэффициент МАТ=0 НР, (171,49 руб.): 90%*0,9 * 0,85 от ФОТ СП, (118,56 руб.): 70%*0,85 * 0,8 от ФОТ | 100 м2 окрашиваемой поверхности | 1.8271 | 107.48 | 98.67 | 8.81 | 0.12 | 196.38 | 180.28 | 16.1 | 0.22 | 7.43 | 13.58 | 0.02 | 0.04
2 | ТЕР13-03-001-02 | Огрунтовка бетонных и оштукатуренных поверхностей: битумной грунтовкой (последующий слой) КОЭФ. К ПОЗИЦИИ: Коэффициент МАТ=0 НР, (171,49 руб.): 90%*0,9 * 0,85 от ФОТ СП, (118,56 руб.): 70%*0,85 * 0,8 от ФОТ | 100 м2 окрашиваемой поверхности | 1.8271 | 107.48 | 98.67 | 8.81 | 0.12 | 196.38 | 180.28 | 16.1 | 0.22 | 7.43 | 13.58 | 0.02 | 0.04
3 | Цена поставщика | Грунтовка Юнис глубоко проникновения по цене 47,4 руб | л | 40.19 | 10.57 |  |  |  | 424.81
4 | ТЕР11-01-011-01 | Устройство стяжек цементных: толщиной 20 мм НР, (981,72 руб.): 123%*0,9 * 0,85 от ФОТ СП, (532,1 руб.): 75%*0,85 * 0,8 от ФОТ | 100 м2 стяжки | 1.8271 | 453.35 | 396.68 | 41.97 | 17.11 | 828.32 | 724.77 | 76.68 | 31.26 | 39.51 | 72.19 | 1.27 | 2.32
Уд | 1. 402-0005 | Раствор готовый кладочный цементный, марка 150 | м3 | 2,04 3,727 | 481.42 |  |  |  | 1794.25
5 | ТЕР11-01-011-02 | Устройство стяжек цементных: на каждые 5 мм изменения толщины стяжки добавлять или исключать к норме 11-01-011-01 КОЭФ. К ПОЗИЦИИ: +75 мм ПЗ=15; ОЗП=15; ЭМ=15; ЗПМ=15; МАТ=15; ТЗ=15; ТЗМ=15 НР, (279,36 руб.): 123%*0,9 * 0,85 от ФОТ СП, (151,41 руб.): 75%*0,85 * 0,8 от ФОТ | 100 м2 стяжки | 1.8271 | 190.2 | 75.3 | 114.9 | 42.45 | 347.51 | 137.58 | 209.93 | 77.56 | 7.5 | 13.7 | 3.15 | 5.76
Уд | 1. 402-0005 | Раствор готовый кладочный цементный, марка 150 | м3 | 7,65 13,98 | 481.42 |  |  |  | 6730.25
6 | СЦМ-201-9014-02001 | Профили металлические быстрого выравнивания, маячок 6мм (дл. 3 м) | м | 207 | 5.23 |  |  |  | 1082.61
7 | Цена поставщика | ПЦС по цене 119,6 руб | шт | 1120 | 26.67 |  |  |  | 29870.4
8 | ТЕР11-01-054-01 | Устройство стяжки для выравнивания поверхностей бетонных и цементных оснований из выравнивающей смеси типа "Ветонит 5000", толщиной 5 мм НР, (1075,1 руб.): 123%*0,85 от ФОТ СП, (616,99 руб.): 75%*0,8 от ФОТ | 100 м2 | 1.8271 | 667.23 | 406.08 | 25.22 | 1.75 | 1219.1 | 741.95 | 46.08 | 3.2 | 37.67 | 68.83 | 0.17 | 0.31
| 1. 402-9110 | Смесь растворная сухая | т | 0
9 | Цена поставщика | Юнис горизонт 2 по цене 512 руб | шт | 55 | 114.18 |  |  |  | 6279.9
10 | ТЕР13-03-001-01 | Огрунтовка бетонных и оштукатуренных поверхностей: битумной грунтовкой (первый слой) КОЭФ. К ПОЗИЦИИ: Коэффициент МАТ=0 НР, (171,49 руб.): 90%*0,9 * 0,85 от ФОТ СП, (118,56 руб.): 70%*0,85 * 0,8 от ФОТ | 100 м2 окрашиваемой поверхности | 1.8271 | 107.48 | 98.67 | 8.81 | 0.12 | 196.38 | 180.28 | 16.1 | 0.22 | 7.43 | 13.58 | 0.02 | 0.04
11 | Цена поставщика | Грунтовка Юнис глубоко проникновения по цене 47,4 руб | л | 20.1 | 10.57 |  |  |  | 212.46
12 | ТЕР11-01-048-02 | Устройство покрытий из керамогранитных плиток: размерами до 60х60 см НР, (7152,12 руб.): 123%*0,9 * 0,85 от ФОТ СП, (3876,49 руб.): 75%*0,85 * 0,8 от ФОТ | 100 м2 | 1.8271 | 3540.68 | 2913.62 | 285.92 | 100.96 | 6469.18 | 5323.48 | 522.4 | 184.46 | 239.41 | 437.43 | 8.33 | 15.22
Н | 1. 101-9050-00100 | Плитки керамогранитные | м2 | 102 186,4
Н | 2. 101-9168 | Клей для облицовочных работ (сухая смесь) | т | 0,96 1,754
Н | 3. 402-9111 | Смесь сухая для заделки швов | т | 0,05 0,09136
13 | СЦМ-402-9111-10100 | Сухая строительная смесь для заделки швов водостойкая разных цветов | тн | 0.09136 | 8786.6 |  |  |  | 802.74
14 | Цена поставщика | Клей Юнис Гранит по цене 558 руб | шт | 150 | 124.44 |  |  |  | 18666
15 | ТЕР11-01-040-01 | Устройство плинтусов поливинилхлоридных: на клее KH-2 КОЭФ. К ПОЗИЦИИ: Коэффициент МАТ=0 НР, (128,43 руб.): 123%*0,9 * 0,85 от ФОТ СП, (69,61 руб.): 75%*0,85 * 0,8 от ФОТ | 100 м плинтусов | 0.89 | 113.31 | 111.12 | 2.19 |  | 100.85 | 98.9 | 1.95 |  | 8.99 | 8 | 0.03 | 0.03
16 | Цена поставщика | Плинтус по цене 618,8 руб | м | 89 | 138 |  |  |  | 12282
17 | ТЕР11-01-053-01 | Укладка металлического накладного профиля (порога) НР, (22,57 руб.): 123%*0,85 от ФОТ СП, (12,95 руб.): 75%*0,8 от ФОТ | 100 м | 0.085 | 214.49 | 184.04 | 30.45 |  | 18.23 | 15.64 | 2.59 |  | 16.64 | 1.41
Н | 1. 100-0011 | Винты самонарезающие с острым концом длиной 25 мм | шт. | 670 56,95
Н | 2. 101-9156-00100 | Профиль накладной (порог) для стыков напольных покрытий | м | 105 8,925
18 | СЦМ-101-9156-00102 | Профиль накладной (порог) алюминиевый, шириной 37 мм, открытая система крепления | м | 0.85 | 36.22 |  |  |  | 30.79
Раздел 2. Стены
19 | ТЕР15-02-024-05 | Облицовка: стен листами сухой штукатурки при отделке под окраску и оклейку обоями с крепле-нием на пристенный металлический каркас НР, (2688,94 руб.): 105%*0,9 * 0,85 от ФОТ СП, (1251,99 руб.): 55%*0,85 * 0,8 от ФОТ | 100 м2 отделываемой поверхности | 2.331 | 3921.94 | 1025.16 | 82.87 | 15.49 | 9142.08 | 2389.66 | 193.17 | 36.11 | 88.3 | 205.83 | 1.66 | 3.87
20 | ТЕР10-05-010-02 | Облицовка стен по одинарному металлическому каркасу из ПH и ПС профилей гипсокартонными листами в два слоя (С 626): с дверным проемом НР, (1834,97 руб.): 118%*0,9 * 0,85 от ФОТ СП, (870,83 руб.): 63%*0,85 * 0,8 от ФОТ | 100 м2 стен за вычетом проемов | 1.5275 | 11126.1 | 964.32 | 4.18 |  | 16995.34 | 1473.02 | 6.39 |  | 84 | 128.31
Н | 1. 120-0005 | Винты самонарезающие с острым концом длиной 25 мм | шт. | 790 1207
Н | 2. 120-0006 | Винты самонарезающие с острым концом длиной 35 мм | шт. | 1844 2817
Н | 3. 120-9001 | Профили направляющие | м | 86 131,4
Н | 4. 120-9003 | Профили стоечные | м | 234 357,4
Н | 5. 120-9010 | Лента уплотнительная типа "Дихтунгсбанд" | м | 117 178,7
21 | СЦМ-201-9014-02050 | Профили ПН металлические направляющие 75x40 мм (дл.3 м) | м | 131.4 | 10.52 |  |  |  | 1382.33
22 | СЦМ-201-9014-02023 | Профили ПС металлические стоечные 75x50 мм (дл. 3 м) | м | 357.4 | 11.91 |  |  |  | 4256.63
23 | СЦМ-101-9455-00003 | Лента уплотняющая под профили "Дихтунгсбанд" шириной 30 мм | м | 178.7 | 2.6 |  |  |  | 464.62
24 | ТЕР10-05-002-01 | Устройство перегородок с одинарным металлическим каркасом и двухслойной обшивкой с обеих сторон (С 112): глухих НР, (1272,97 руб.): 118%*0,9 * 0,85 от ФОТ СП, (604,12 руб.): 63%*0,85 * 0,8 от ФОТ | 100 м2 перегородок (за вычетом проемов) | 0.67434 | 18933.44 | 1515.36 | 6.36 |  | 12767.58 | 1021.87 | 4.29 |  | 132 | 89.01
Н | 1. 120-0005 | Винты самонарезающие с острым концом длиной 25 мм | шт. | 1353 912,4
Н | 2. 120-0006 | Винты самонарезающие с острым концом длиной 35 мм | шт. | 3533 2382
Н | 3. 120-9001 | Профили направляющие | м | 76 51,25
Н | 4. 120-9003 | Профили стоечные | м | 204 137,6
Н | 5. 120-9010 | Лента уплотнительная типа "Дихтунгсбанд" | м | 126 84,97
Н | 6. 120-9016 | Материал теплоизоляционный из минеральных волокон | м2 | 103 69,46
25 | СЦМ-201-9014-02051 | Профили ПН металлические направляющие 100x40 мм (дл3м) | м | 51.25 | 12.89 |  |  |  | 660.61
26 | СЦМ-201-9014-02024 | Профили ПС металлические стоечные 100x50 мм (дл. 3 м) | м | 137.6 | 14.56 |  |  |  | 2003.46
27 | СЦМ-101-9455-00003 | Лента уплотняющая под профили "Дихтунгсбанд" шириной 30 мм | м | 84.97 | 2.6 |  |  |  | 220.92
28 | СЦМ-104-9090-12 | Материал теплоизоляционный из минеральных волокон "Изовер" толщиной 100 мм | м2 | 69.46 | 56.18 |  |  |  | 3902.26
29 | ТЕР10-01-012-03 | Обшивка каркасных стен: плитами древесностружечными 16 мм НР, (1245,73 руб.): 118%*0,9 * 0,85 от ФОТ СП, (591,19 руб.): 63%*0,85 * 0,8 от ФОТ | 100 м2 обшивки стен за вычетом проемов | 1.2007 | 900.51 | 832.82 | 36.49 |  | 1081.28 | 1000 | 43.82 |  | 75.3 | 90.42 | 0.49 | 0.59
Уд | 1. 101-0698 | Плиты древесностружечные многослойные и трехслойные марки П-1 толщиной 15-17 мм | 100м2 | 1,025 1,231 | 2110.9 |  |  |  | 2598.52
30 | СЦМ-102-9020-31001 | Фанера влагостойкая хвойная ФСФ 3/3 толщиной 9 мм | м2 | 123.1 | 40.74 |  |  |  | 5015.09
31 | ТЕР26-02-015-01 | Огнезащитная обработка деревянных конструкций краской "Эврика" НР, (2298,54 руб.): 100%*0,9 * 0,85 от ФОТ СП, (1430,2 руб.): 70%*0,85 * 0,8 от ФОТ | 100 м2 обрабатываемой поверхности | 1.2007 | 11915.53 | 1813.27 | 30.71 |  | 14307.45 | 2177.27 | 36.87 |  | 159.9 | 192 | 0.19 | 0.23
32 | ТЕР11-01-040-01 | Устройство плинтусов поливинилхлоридных: на клее KH-2 /установка углозащитных профилей/ НР, (184,4 руб.): 123%*0,9 * 0,85 от ФОТ СП, (99,94 руб.): 75%*0,85 * 0,8 от ФОТ | 100 м плинтусов | 1.278 | 156.36 | 111.12 | 2.19 |  | 199.83 | 142.01 | 2.8 |  | 8.99 | 11.49 | 0.03 | 0.04
Уд | 1. 101-1753 | Плинтусы для полов из пластиката | м | 101 129,1 | 11.59 |  |  |  | 1496.27
33 | Цена поставщика | Уголок ПВХ белый 25х25х0,4 3м по цене 29,12 руб | шт | 44 | 6.5 |  |  |  | 286
34 | ТЕРр61-01-09 | Сплошное выравнивание штукатурки внутри здания (однослойная штукатурка) сухой растворной смесью (типа "Ветонит") толщиной до 10 мм для последующей окраски или оклейки обоями: стен НР, (4423,88 руб.): 79%*0,85 от ФОТ СП, (2635,22 руб.): 50%*0,8 от ФОТ | 100 м2 поверхности | 5.101 | 1058.14 | 912.17 | 39.6 | 23.72 | 5397.55 | 4652.96 | 202 | 121 | 73.8 | 376.45 | 0.46 | 2.35
Н | 1. 101-9541 | Сухая растворная смесь "Ветонит-500" | т | 0,96 4,897
35 | СЦМ-101-9544-00004 | Сухая строительная смесь шпатлевочная Ветонит LR | т | 0.638 | 7489.44 |  |  |  | 4778.26
36 | ТЕР15-04-027-05 | Третья шпатлевка при высококачественной окраске по штукатурке и сборным конструкциям, подготовленным под окраску: стен НР, (779,14 руб.): 105%*0,9 * 0,85 от ФОТ СП, (362,77 руб.): 55%*0,85 * 0,8 от ФОТ | 100 м2 окрашиваемой поверхности | 4.8687 | 462.39 | 144.24 | 2.46 | 0.13 | 2251.23 | 702.26 | 11.98 | 0.63 | 11.99 | 58.38 | 0.01 | 0.05
Уд | 1. 101-1667 | Шпатлевка масляно-клеевая | т | 0,029 0,1412 | 4982.3 |  |  |  | 703.5
37 | Цена поставщика | Шпаклевка латексная Sheetrock по цене 35,35 руб | кг | 365.25 | 7.88 |  |  |  | 2878.17
38 | ТЕР15-04-048-05 | Отделка стен внутри помещений мелкозернистыми декоративными покрытиями из минеральных или полимерминеральных пастовых составов на латексной основе по поверхности, состав с наполнителем из: микроминерала (размер зерна до 0,7 мм) КОЭФ. К ПОЗИЦИИ: Коэффициент МАТ=0 НР, (115,33 руб.): 105%*0,9 * 0,85 от ФОТ СП, (53,7 руб.): 55%*0,85 * 0,8 от ФОТ | 100 м2 отделываемой поверхности | 0.2323 | 468.14 | 447.54 | 20.6 | 0.4 | 108.75 | 103.96 | 4.79 | 0.09 | 33.7 | 7.83 | 0.26 | 0.06
39 | Цена поставщика | Декоративная штукатурка Боларс Mineral-S Bark 2,0 (25 кг) по цене 1632,85 руб | шт | 2 | 364.15 |  |  |  | 728.3
40 | ТЕР15-01-020-03 | Облицовка стен на цементном растворе с карнизными, плинтусными и угловыми плитками в: общественных зданиях по кирпичу и бетону КОЭФ. К ПОЗИЦИИ: Коэффициент МАТ=0 НР, (2773,33 руб.): 105%*0,9 * 0,85 от ФОТ СП, (1291,28 руб.): 55%*0,85 * 0,8 от ФОТ | 100 м2 поверхности облицовки | 0.8369 | 3004.14 | 2977.97 | 26.17 | 11.52 | 2514.16 | 2492.26 | 21.9 | 9.64 | 256.5 | 214.66 | 0.86 | 0.72
41 | Цена поставщика | Клинкерная облицовочная плитка по цене 615 руб | м2 | 92.06 | 137.15 |  |  |  | 12626.03
42 | Цена поставщика | Клей Юнис Гранит по цене 558 руб | шт | 60 | 124.44 |  |  |  | 7466.4
43 | ТЕР15-06-001-04 | Оклейка обоями стен по листовым материалам, гипсобетонным и гипсолитовым поверхностям: простыми и средней плотности НР, (143,05 руб.): 105%*0,9 * 0,85 от ФОТ СП, (66,61 руб.): 55%*0,85 * 0,8 от ФОТ | 100 м2 оклеиваемой и обиваемой поверхности | 0.4167 | 364.51 | 309.57 | 1 | 0.13 | 151.89 | 129 | 0.42 | 0.05 | 27.64 | 11.52 | 0.02 | 0.01
Уд | 1. 101-1830 | Обои обыкновенного качества | 100м2 | 1,13 0,4709 | 327.52 |  |  |  | 154.23
44 | СЦМ-101-1832 | Обои на бумажной основе моющиеся пленочные (отечественного производства) | м2 | 47.09 | 11.05 |  |  |  | 520.34
45 | ТЕР15-06-001-04 | Оклейка обоями стен по листовым материалам, гипсобетонным и гипсолитовым поверхностям: простыми и средней плотности НР, (741,9 руб.): 105%*0,9 * 0,85 от ФОТ СП, (345,43 руб.): 55%*0,85 * 0,8 от ФОТ | 100 м2 оклеиваемой и обиваемой поверхности | 2.1611 | 734.61 | 309.57 | 1 | 0.13 | 1587.59 | 669.02 | 2.16 | 0.28 | 27.64 | 59.73 | 0.02 | 0.04
46 | ТЕР15-04-005-09 | Окраска поливинилацетатными водоэмульсионными составами высококачественная по: сборным конструкциям, подготовленным под окраску стен НР, (1811,75 руб.): 105%*0,9 * 0,85 от ФОТ СП, (843,57 руб.): 55%*0,85 * 0,8 от ФОТ | 100 м2 окрашиваемой поверхности | 2.8918 | 2233.84 | 564.93 | 10.01 | 0.27 | 6459.82 | 1633.66 | 28.95 | 0.78 | 46.42 | 134.24 | 0.02 | 0.06
47 | ТЕР15-04-005-01 | Окраска поливинилацетатными водоэмульсионными составами простая по штукатурке и сборным конструкциям, подготовленным под окраску: стен НР, (412,68 руб.): 105%*0,9 * 0,85 от ФОТ СП, (192,15 руб.): 55%*0,85 * 0,8 от ФОТ | 100 м2 окрашиваемой поверхности | 2.1611 | 1149.1 | 172.14 | 6.1 | 0.13 | 2483.35 | 372.02 | 13.18 | 0.28 | 15.18 | 32.81 | 0.01 | 0.02
48 | ТЕР15-04-038-08 | Покрытие масляными и спиртовыми лаками по окрашенной или огрунтованной поверхности за: 2 раза стен НР, (476,09 руб.): 105%*0,9 * 0,85 от ФОТ СП, (221,67 руб.): 55%*0,85 * 0,8 от ФОТ | 100 м2 окрашиваемой поверхности или покрытия | 2.1611 | 887.36 | 198.61 | 1.73 | 0.13 | 1917.7 | 429.22 | 3.74 | 0.28 | 16.32 | 35.27 | 0.03 | 0.06
49 | ТЕР15-04-005-01 | Окраска поливинилацетатными водоэмульсионными составами простая по штукатурке и сборным конструкциям, подготовленным под окраску: стен НР, (91,43 руб.): 105%*0,9 * 0,85 от ФОТ СП, (42,57 руб.): 55%*0,85 * 0,8 от ФОТ | 100 м2 окрашиваемой поверхности | 0.4788 | 1149.1 | 172.14 | 6.1 | 0.13 | 550.19 | 82.42 | 2.92 | 0.06 | 15.18 | 7.27 | 0.01
50 | ТЕР15-04-047-10 | Декоративная отделка поверхностей клеевая разделка по эскизам категория сложности: 2 НР, (317,64 руб.): 105%*0,9 * 0,85 от ФОТ СП, (147,89 руб.): 55%*0,85 * 0,8 от ФОТ | 100 м2 отделываемой поверхности | 0.26334 | 1124.18 | 1088.03 | 1.73 | 0.13 | 296.04 | 286.52 | 0.46 | 0.03 | 85.47 | 22.51 | 0.03 | 0.01
Раздел 3. Потолок
51 | ТЕР09-03-047-01 | Монтаж каркасов подвесных потолков с подвесками и деталями крепления НР, (2408,1 руб.): 90%*0,9 * 0,85 от ФОТ СП, (2021,62 руб.): 85%*0,85 * 0,8 от ФОТ | 1 т конструкций | 2.6426 | 1969.04 | 947.52 | 488.87 | 11.56 | 5203.46 | 2503.95 | 1291.91 | 30.55 | 75.56 | 199.68 | 0.87 | 2.3
Н | 1. 201-9002 | Kонструкции стальные | т | 1 2,643
52 | Цена поставщика | Уголок 63х63х6 по цене 32760 руб | т | 2.6426 | 7305.98 |  |  |  | 19307.08
53 | Цена поставщика | Химический анкер по цене 95 руб | шт | 96 | 21.19 |  |  |  | 2034.24
54 | ТЕР13-03-004-25 | Окраска металлических огрунтованных поверхностей эмалью: ФЛ-412 НР, (10,34 руб.): 90%*0,9 * 0,85 от ФОТ СП, (7,15 руб.): 70%*0,85 * 0,8 от ФОТ | 100 м2 окрашиваемой поверхности | 0.2913 | 781.26 | 37.2 | 6.54 | 0.12 | 227.58 | 10.84 | 1.91 | 0.04 | 3.24 | 0.94 | 0.03 | 0.01
55 | ТЕР13-03-004-24 | Окраска металлических огрунтованных поверхностей: пастой огнезащитной ВПМ-2 НР, (340,49 руб.): 90%*0,9 * 0,85 от ФОТ СП, (235,4 руб.): 70%*0,85 * 0,8 от ФОТ | 100 м2 окрашиваемой поверхности | 0.2913 | 13885.68 | 1219.18 | 221.3 | 11.07 | 4044.9 | 355.15 | 64.46 | 3.22 | 106.2 | 30.94 | 2.71 | 0.79
56 | ТЕР08-07-002-01 | Установка и разборка внутренних трубчатых инвентарных лесов: при высоте помещений до 6 м КОЭФ. К ПОЗИЦИИ: Коэффициент МАТ=0 НР, (563,43 руб.): 122%*0,9 * 0,85 от ФОТ СП, (328,41 руб.): 80%*0,85 * 0,8 от ФОТ | 100 м2 горизонтальной проекции | 0.57067 | 779.7 | 766.58 | 13.12 |  | 444.95 | 437.46 | 7.49 |  | 70.2 | 40.06 | 0.18 | 0.1
57 | ТЕР10-05-011-01 | Устройство подвесных потолков: двухуровневых (П 112) НР, (914,1 руб.): 118%*0,9 * 0,85 от ФОТ СП, (433,81 руб.): 63%*0,85 * 0,8 от ФОТ | 100 м2 потолков | 0.69477 | 6378.8 | 1056.16 | 3.56 |  | 4431.8 | 733.79 | 2.47 |  | 92 | 63.92
Н | 1. 120-0003 | Дюбели анкерные металлические с гвоздем | шт. | 183 127,1
Н | 2. 120-0004 | Винты самонарезающие с острым концом длиной 9 мм | шт. | 426 296
Н | 3. 120-0005 | Винты самонарезающие с острым концом длиной 25 мм | шт. | 2014 1399
Н | 4. 120-9004 | Профили потолочные | м | 390 271
Н | 5. 120-9012 | Соединители профилей двухуровневые | шт. | 368 255,7
Н | 6. 120-9015 | Тяги подвесов | шт. | 183 127,1
58 | СЦМ-101-9154-00011 | Листы гипсокартонные 2500x1200x12,5мм Кнауфф /отечественные/, стандартные | м2 | 77.81 | 32.52 |  |  |  | 2530.38
59 | СЦМ-101-9101-01001 | Дюбели анкерные для крепления металлических профилей 6.0x40 мм | 10 шт. | 12.71 | 23.9 |  |  |  | 303.77
60 | СЦМ-120-0059 | Тяга к подвесу д/ПП профилей крюк-круглый П11.45 | шт | 127.1 | 2.18 |  |  |  | 277.08
61 | СЦМ-201-9014-01107 | Соединители двухуровневые для подвесного потолка к профилю 60х27мм | шт. | 255.7 | 1.8 |  |  |  | 460.26
62 | СЦМ-201-9014-02066 | Профили ПП металлические потолочные 60x27 мм (дл. 3 м) | м | 271 | 9.76 |  |  |  | 2644.96
63 | ТЕР11-01-040-01 | Устройство плинтусов поливинилхлоридных: на клее KH-2 /установка углозащитных профилей/ НР, (234,99 руб.): 123%*0,9 * 0,85 от ФОТ СП, (127,37 руб.): 75%*0,85 * 0,8 от ФОТ | 100 м плинтусов | 1.6286 | 156.36 | 111.12 | 2.19 |  | 254.64 | 180.97 | 3.57 |  | 8.99 | 14.64 | 0.03 | 0.05
Уд | 1. 101-1753 | Плинтусы для полов из пластиката | м | 101 164,5 | 11.59 |  |  |  | 1906.56
64 | Цена поставщика | Уголок ПВХ белый 25х25х0,4 3м по цене 29,12 руб | шт | 58 | 6.5 |  |  |  | 377
65 | ТЕР10-05-011-02 | Устройство подвесных потолков: одноуровневых (П 113) НР, (619,47 руб.): 118%*0,9 * 0,85 от ФОТ СП, (293,99 руб.): 63%*0,85 * 0,8 от ФОТ | 100 м2 потолков | 0.44657 | 8201.18 | 1113.56 | 4.78 |  | 3662.4 | 497.28 | 2.13 |  | 97 | 43.32
Н | 1. 120-0003 | Дюбели анкерные металлические с гвоздем | шт | 81 36,17
Н | 2. 120-0004 | Винты самонарезающие с острым концом длиной 9 мм | шт | 368 164,3
Н | 3. 120-0005 | Винты самонарезающие с острым концом длиной 25 мм | шт | 2221 991,8
Н | 4. 120-9004 | Профили потолочные | м | 306 136,7
Н | 5. 120-9013 | Соединители профилей двухуровневые | шт | 183 81,72
Н | 6. 120-9015 | Тяги подвесов | шт | 81 36,17
66 | СЦМ-101-9154-00011 | Листы гипсокартонные 2500x1200x12,5мм Кнауфф /отечественные/, стандартные | м2 | 49.57 | 32.52 |  |  |  | 1612.02
67 | СЦМ-101-9101-01001 | Дюбели анкерные для крепления металлических профилей 6.0x40 мм | 10 шт. | 3.617 | 23.9 |  |  |  | 86.45
68 | СЦМ-120-0059 | Тяга к подвесу д/ПП профилей крюк-круглый П11.45 | шт | 36.17 | 2.18 |  |  |  | 78.85
69 | СЦМ-201-9014-01107 | Соединители двухуровневые для подвесного потолка к профилю 60х27мм | шт. | 81.72 | 1.8 |  |  |  | 147.1
70 | СЦМ-201-9014-02066 | Профили ПП металлические потолочные 60x27 мм (дл. 3 м) | м | 136.7 | 9.76 |  |  |  | 1334.19
71 | ТЕРр61-01-10 | Сплошное выравнивание штукатурки внутри здания (однослойная штукатурка) сухой растворной смесью (типа "Ветонит") толщиной до 10 мм для последующей окраски или оклейки обоями: потолков НР, (1253,78 руб.): 79%*0,85 от ФОТ СП, (746,86 руб.): 50%*0,8 от ФОТ | 100 м2 поверхности | 1.1413 | 1320.15 | 1158.8 | 44.15 | 26.65 | 1506.74 | 1322.58 | 50.39 | 30.42 | 89.76 | 102.45 | 0.46 | 0.53
Н | 1. 101-9541 | Сухая растворная смесь "Ветонит-500" | т | 1,12 1,278
72 | СЦМ-101-9544-00004 | Сухая строительная смесь шпатлевочная Ветонит LR | т | 0.1425 | 7489.44 |  |  |  | 1067.25
73 | ТЕР15-04-027-06 | Третья шпатлевка при высококачественной окраске по штукатурке и сборным конструкциям, подготовленным под окраску: потолков НР, (251,3 руб.): 105%*0,9 * 0,85 от ФОТ СП, (117,01 руб.): 55%*0,85 * 0,8 от ФОТ | 100 м2 окрашиваемой поверхности | 1.1413 | 201.97 | 198.5 | 3.19 | 0.13 | 230.52 | 226.56 | 3.64 | 0.15 | 16.5 | 18.83 | 0.05 | 0.06
Уд | 1. 101-1667 | Шпатлевка масляно-клеевая | т | 0,032 0,03652 | 4982.3 |  |  |  | 181.95
74 | Цена поставщика | Шпаклевка латексная Sheetrock по цене 35,35 руб | кг | 85.5 | 7.88 |  |  |  | 673.74
75 | ТЕР15-04-005-10 | Окраска поливинилацетатными водоэмульсионными составами высококачественная по: сборным конструкциям, подготовленным под окраску потолков НР, (860,73 руб.): 105%*0,9 * 0,85 от ФОТ СП, (400,76 руб.): 55%*0,85 * 0,8 от ФОТ | 100 м2 окрашиваемой поверхности | 1.1413 | 2446.59 | 680.06 | 10.74 | 0.27 | 2792.39 | 776.18 | 12.26 | 0.31 | 55.88 | 63.78 | 0.02 | 0.02
76 | ТЕР15-06-001-07 | Оклейка обоями потолков /наклейка потолочных плит/ НР, (55,51 руб.): 105%*0,9 * 0,85 от ФОТ СП, (25,85 руб.): 55%*0,85 * 0,8 от ФОТ | 100 м2 оклеиваемой и обиваемой поверхности | 0.252 | 245.15 | 198.61 | 1 | 0.13 | 61.78 | 50.05 | 0.25 | 0.03 | 16.32 | 4.11 | 0.02 | 0.01
Уд | 1. 101-2084 | Обои потолочные | 100м2 | 1,13 0,2848 | 480.93 |  |  |  | 136.97
77 | Цена поставщика | Панели потолочные по цене 658 руб | м2 | 25.2 | 146.74 |  |  |  | 3697.85
78 | ТЕР15-04-005-06 | Окраска поливинилацетатными водоэмульсионными составами улучшенная по: сборным конструкциям, подготовленным под окраску потолков НР, (303,07 руб.): 105%*0,9 * 0,85 от ФОТ СП, (141,11 руб.): 55%*0,85 * 0,8 от ФОТ | 100 м2 окрашиваемой поверхности | 0.84266 | 1932.71 | 324.32 | 7.56 | 0.13 | 1628.62 | 273.29 | 6.37 | 0.11 | 28.6 | 24.1 | 0.01 | 0.01
Раздел 4. Электрика
79 | ТЕРм08-01-102-01 | Шкаф управления и регулирования НР, (425,1 руб.): 95%*0,85 от ФОТ СП, (273,75 руб.): 65%*0,8 от ФОТ | шкаф | 2 | 437.9 | 177.68 | 178.91 | 13.06 | 875.8 | 355.36 | 357.82 | 26.12 | 14.6 | 29.2 | 1.6 | 3.2
80 | Цена поставщика | Шкаф распределения и учета эл. Энергии IP-54 навесного исполнения по цене 5400 руб | шт | 1 | 1204.28 |  |  |  | 1204.28
81 | Цена поставщика | АВР (автоматический ввод резерва) по цене 9000 руб | шт | 1 | 2007.14 |  |  |  | 2007.14
82 | ТЕРм08-03-526-01 | Выключатели установочные автоматические (автоматы) или неавтоматические. Автомат одно-, двух-, трехполюсный, устанавливаемый на конструкции на стене или колонне, на ток, А, до 25 НР, (41,89 руб.): 95%*0,85 от ФОТ СП, (26,98 руб.): 65%*0,8 от ФОТ | шт. | 2 | 165.02 | 18.77 | 2.1 | 0.03 | 330.04 | 37.54 | 4.2 | 0.06 | 1.56 | 3.12 | 0.004 | 0.01
83 | Цена поставщика | УЗО 40А 100 Ма по цене 5000 руб. | шт | 1 | 1115.08 |  |  |  | 1115.08
84 | Цена поставщика | Автомат 3-х фаз АВВ 32 А по цене 1500 руб. | шт | 1 | 334.52 |  |  |  | 334.52
85 | ТЕРм08-03-526-02 | Выключатели установочные автоматические (автоматы) или неавтоматические. Автомат одно-, двух-, трехполюсный, устанавливаемый на конструкции на стене или колонне, на ток, А, до 100 НР, (530,24 руб.): 95%*0,85 от ФОТ СП, (341,45 руб.): 65%*0,8 от ФОТ | шт. | 17 | 200.58 | 27.91 | 3.05 | 0.08 | 3409.86 | 474.47 | 51.85 | 1.36 | 2.32 | 39.44 | 0.01 | 0.17
86 | Цена поставщика | Автомат 3-х фаз АВВ 10 А по цене 1200 руб. | шт | 2 | 267.62 |  |  |  | 535.24
87 | Цена поставщика | Автомат 1 фазный АВВ 10А по цене 380 руб. | шт | 12 | 84.75 |  |  |  | 1017
88 | Цена поставщика | УЗО 16А 30 мА АВВ по цене 4500 руб. | шт | 3 | 1003.57 |  |  |  | 3010.71
89 | ТЕРм08-03-600-02 | Счетчики, устанавливаемые на готовом основании трехфазные НР, (12,34 руб.): 95%*0,85 от ФОТ СП, (7,95 руб.): 65%*0,8 от ФОТ | шт. | 1 | 13.69 | 10.91 | 2.24 | 0.16 | 13.69 | 10.91 | 2.24 | 0.16 | 0.87 | 0.87 | 0.02 | 0.02
90 | Цена поставщика | Счетчик Меркурий 230 ART 02 CL 380 В по цене 4200 руб. | шт | 1 | 936.66 |  |  |  | 936.66
91 | ТЕРм08-03-530-04 | Пускатель магнитный общего назначения отдельностоящий, устанавливаемый на конструкции на стене или колонне на ток, А, до 40 НР, (41,63 руб.): 95%*0,85 от ФОТ СП, (26,81 руб.): 65%*0,8 от ФОТ | шт. | 1 | 180.76 | 37.25 | 3 | 0.1 | 180.76 | 37.25 | 3 | 0.1 | 3.17 | 3.17 | 0.012 | 0.01
92 | Цена поставщика | Пускатель ПМЛ 022002 ток 10 А по цене 1000 руб. | шт | 1 | 223.02 |  |  |  | 223.02
93 | ТЕРм08-03-594-14 | Светильники с люминесцентными лампами в подвесных потолках, устанавливаемый на профиле, количество ламп в светильнике до 4 НР, (154,73 руб.): 95%*0,85 от ФОТ СП, (99,64 руб.): 65%*0,8 от ФОТ | 100 шт. | 0.03 | 13813.23 | 3348.18 | 3811.07 | 1280.1 | 414.4 | 100.45 | 114.33 | 38.4 | 267 | 8.01 | 92.6 | 2.78
94 | Цена поставщика | Светильник ARS/R-4/18 по цене 1400 руб | шт | 3 | 312.22 |  |  |  | 936.66
95 | ТЕРм08-02-419-01 | Шинопровод осветительный на установленных конструкциях НР, (463,5 руб.): 95%*0,85 от ФОТ СП, (298,47 руб.): 65%*0,8 от ФОТ | 100 м шинопровода | 0.4 | 3020.74 | 712.21 | 1094.18 | 327.64 | 1208.3 | 284.88 | 437.67 | 131.06 | 59.9 | 23.96 | 24.3 | 9.72
96 | ТЕРм08-03-594-09 | Светильники с люминесцентными лампами на кронштейнах НР, (2295 руб.): 95%*0,85 от ФОТ СП, (1477,9 руб.): 65%*0,8 от ФОТ | 100 шт. | 0.69 | 7750.56 | 2219.58 | 2434.56 | 765.19 | 5347.89 | 1531.51 | 1679.85 | 527.98 | 177 | 122.13 | 56.1 | 38.71
97 | ТЕРм08-03-594-16 | Светильники с люминесцентными лампами в подвесных потолках, устанавливаемый на закладных деталях, количество ламп в светильнике до 2 НР, (1359,64 руб.): 95%*0,85 от ФОТ СП, (875,56 руб.): 65%*0,8 от ФОТ | 100 шт. | 0.58 | 3649.13 | 1492.26 | 1894.46 | 611.4 | 2116.5 | 865.51 | 1098.79 | 354.61 | 119 | 69.02 | 44.6 | 25.87
98 | Цена поставщика | Лампа люм L-1200 220В 36Вт GE F36W/ТВ/54 по цене 38 руб | шт | 6 | 8.47 |  |  |  | 50.82
99 | Цена поставщика | Лампа люм. 18 Вт по цене 24 руб | шт | 12 | 5.35 |  |  |  | 64.2
100 | Цена поставщика | Стартер 220 В по цене 5 руб | шт | 12 | 1.12 |  |  |  | 13.44
101 | ТЕРм08-03-593-10 | Световые настенные указатели НР, (55,71 руб.): 95%*0,85 от ФОТ СП, (35,87 руб.): 65%*0,8 от ФОТ | 100 шт. | 0.04 | 2036.3 | 1231.43 | 544.87 | 18.29 | 81.45 | 49.26 | 21.79 | 0.73 | 98.2 | 3.93 | 2.24 | 0.09
102 | Цена поставщика | кабель ВВГнгLS-3х1,5мм2 по цене 25,2 руб. | м | 770 | 5.62 |  |  |  | 4327.4
103 | Цена поставщика | кабель ВВГнгLS-3х2,5мм2 по цене 38,32 руб. | м | 180 | 8.55 |  |  |  | 1539
104 | Цена поставщика | кабель ВВГнгLS-5х1,5мм2 по цене 36,9 руб. | м | 110 | 8.23 |  |  |  | 905.3
105 | ТЕРм08-03-591-09 | Розетка штепсельная утопленного типа при скрытой проводке НР, (95,97 руб.): 95%*0,85 от ФОТ СП, (61,8 руб.): 65%*0,8 от ФОТ | 100 шт. | 0.18 | 719.53 | 477.77 | 8.95 | 0.65 | 129.52 | 86 | 1.61 | 0.12 | 38.1 | 6.86 | 0.08 | 0.01
106 | ТЕРм08-03-591-02 | Выключатель одноклавишный утопленного типа при скрытой проводке НР, (31,56 руб.): 95%*0,85 от ФОТ СП, (20,32 руб.): 65%*0,8 от ФОТ | 100 шт. | 0.07 | 566.59 | 403.79 | 8.95 | 0.65 | 39.66 | 28.27 | 0.63 | 0.05 | 32.2 | 2.25 | 0.08 | 0.01
107 | Цена поставщика | Коробка КУВ № 346474 по цене 8 руб. | шт | 25 | 1.78 |  |  |  | 44.5
108 | Цена поставщика | Коробка 80х80х60 ДКС по цене 46 руб | шт | 30 | 10.26 |  |  |  | 307.8
109 | ТЕРм08-02-397-01 | Профиль перфорированный монтажный длиной 2 м НР, (19,9 руб.): 95%*0,85 от ФОТ СП, (12,82 руб.): 65%*0,8 от ФОТ | 100 м | 0.1 | 1273.32 | 127.22 | 237.52 | 51.38 | 127.33 | 12.72 | 23.75 | 5.14 | 10.7 | 1.07 | 3.94 | 0.39
110 | ТЕРм08-02-400-01 | Провод по перфорированным профилям сечением до 6 мм2 НР, (9,69 руб.): 95%*0,85 от ФОТ СП, (6,24 руб.): 65%*0,8 от ФОТ | 100 м | 0.1 | 186.99 | 55.88 | 86.9 | 31 | 18.7 | 5.59 | 8.69 | 3.1 | 4.7 | 0.47 | 2.22 | 0.22
111 | Цена поставщика | Полоса К 106 по цене 120 руб | шт | 5 | 26.76 |  |  |  | 133.8
112 | Цена поставщика | Трубка ХВТ ф 14 по цене 9 руб | м | 10 | 2.01 |  |  |  | 20.1
113 | Цена поставщика | Полоска К 404 по цене 0,5 руб | шт | 200 | 0.11 |  |  |  | 22
114 | Цена поставщика | Пряжка К 407 по цене 0,5 руб | шт | 200 | 0.11 |  |  |  | 22
115 | Цена поставщика | Дюбель распорный 5х40 по цене 0,5 руб | шт | 1150 | 0.11 |  |  |  | 126.5
116 | Цена поставщика | Клипса ДКС ф 16мм по цене 1,5 руб | м | 600 | 0.33 |  |  |  | 198
117 | Цена поставщика | Клипса ДКС ф 20мм по цене 1,5 руб | м | 620 | 0.33 |  |  |  | 204.6
118 | Цена поставщика | Клипса ДКС ф 25мм по цене 1,6 руб | м | 200 | 0.36 |  |  |  | 72
119 | Цена поставщика | Метизы по цене 50 руб | кг | 50 | 11.15 |  |  |  | 557.5
120 | Цена поставщика | Труба стальная ф 20 по цене 54 руб | м | 5 | 12.04 |  |  |  | 60.2
121 | ТЕРм08-02-408-01 | Труба стальная по установленным конструкциям, с креплением накладными скобами , диаметр, мм, до 25 НР, (71,04 руб.): 95%*0,85 от ФОТ СП, (45,75 руб.): 65%*0,8 от ФОТ | 100 м | 0.05 | 2826.86 | 746.69 | 1556.46 | 528.47 | 141.34 | 37.33 | 77.82 | 26.42 | 62.8 | 3.14 | 38.1 | 1.91
122 | ТЕРм08-02-412-03 | Затягивание проводов в проложенные трубы и металлические рукава, первый одножильный или многожильный в общей оплетке, суммарное сечение, мм2, до 16 НР, (5,23 руб.): 95%*0,85 от ФОТ СП, (3,37 руб.): 65%*0,8 от ФОТ | 100 м | 0.05 | 430.09 | 93.46 | 8.95 | 0.65 | 21.5 | 4.67 | 0.45 | 0.03 | 7.86 | 0.39 | 0.08
123 | Цена поставщика | Труба ПВХ ф 16по цене 5 руб | м | 770 | 1.12 |  |  |  | 862.4
124 | ТЕРм08-02-410-01 | Труба полиэтиленовая по основанию пола, диаметр, мм, до 25 НР, (1719,19 руб.): 95%*0,85 от ФОТ СП, (1107,1 руб.): 65%*0,8 от ФОТ | 100 м | 7.7 | 1090.52 | 198.56 | 25.66 | 1.8 | 8397 | 1528.91 | 197.58 | 13.86 | 16.7 | 128.59 | 0.22 | 1.69
125 | ТЕРм08-02-412-03 | Затягивание проводов в проложенные трубы и металлические рукава, первый одножильный или многожильный в общей оплетке, суммарное сечение, мм2, до 16 НР, (807,52 руб.): 95%*0,85 от ФОТ СП, (520,01 руб.): 65%*0,8 от ФОТ | 100 м | 7.7 | 430.09 | 93.46 | 8.95 | 0.65 | 3311.69 | 719.64 | 68.92 | 5.01 | 7.86 | 60.52 | 0.08 | 0.62
126 | Цена поставщика | Труба ПВХ ф 20 по цене 8 руб | м | 285 | 1.78 |  |  |  | 507.3
127 | ТЕРм08-02-410-01 | Труба полиэтиленовая по основанию пола, диаметр, мм, до 25 НР, (636,33 руб.): 95%*0,85 от ФОТ СП, (409,78 руб.): 65%*0,8 от ФОТ | 100 м | 2.85 | 1090.52 | 198.56 | 25.66 | 1.8 | 3107.98 | 565.9 | 73.13 | 5.13 | 16.7 | 47.6 | 0.22 | 0.63
128 | ТЕРм08-02-412-04 | Затягивание проводов в проложенные трубы и металлические рукава, первый одножильный или многожильный в общей оплетке, суммарное сечение, мм2, до 35 НР, (427,09 руб.): 95%*0,85 от ФОТ СП, (275,03 руб.): 65%*0,8 от ФОТ | 100 м | 2.85 | 478.94 | 133.17 | 17.9 | 1.31 | 1364.98 | 379.53 | 51.02 | 3.73 | 11.2 | 31.92 | 0.16 | 0.46
Раздел 5. Переустановка спринклерных оросителей
129 | ТЕРм12-08-005-02 | Демонтаж: Оросители, насадки установок водяного и пенного пожаротушения спринклерные с декоративной розеткой КОЭФ. К ПОЗИЦИИ: Демонтаж ОЗП=0,6; ЭМ=0,6; ЗПМ=0,6; МАТ=0; ТЗ=0,6; ТЗМ=0,6 НР, (120,52 руб.): 80%*0,85 от ФОТ СП, (85,08 руб.): 60%*0,8 от ФОТ | 100 шт. | 0.31 | 417.89 | 414.02 | 3.86 | 0.29 | 129.55 | 128.35 | 1.2 | 0.09 | 34.02 | 10.55 | 0.036 | 0.01
130 | ТЕРм12-08-005-02 | Оросители, насадки установок водяного и пенного пожаротушения спринклерные с декоративной розеткой НР, (200,87 руб.): 80%*0,85 от ФОТ СП, (141,79 руб.): 60%*0,8 от ФОТ | 100 шт. | 0.31 | 778.51 | 690.04 | 6.44 | 0.49 | 241.34 | 213.91 | 2 | 0.15 | 56.7 | 17.58 | 0.06 | 0.02
131 | ТЕР16-03-002-02 | Прокладка трубопроводов водоснабжения из многослойных металл-полимерных труб диаметром: 20 мм НР, (172,19 руб.): 128%*0,9 * 0,85 от ФОТ СП, (99,25 руб.): 83%*0,85 * 0,8 от ФОТ | 100 м трубопровода | 0.1 | 7596.28 | 1273.08 | 54.07 | 1.14 | 759.63 | 127.31 | 5.41 | 0.11 | 103 | 10.3 | 0.44 | 0.04
Уд | 1. 300-1382 | Соединительные детали Vestol размером 3/4 | шт | 80 8 | 68.55 |  |  |  | 548.4
Уд | 2. 300-1472 | Угольник H-В размером 3/4 | шт | 10 1 | 77.1 |  |  |  | 77.1
Уд | 3. 300-1475 | Тройник размером 3/4 | шт | 5 0,5 | 62.83 |  |  |  | 31.42
Уд | 4. 300-1481 | Переходник H-В размером 3/4 | шт | 10 1 | 63.36 |  |  |  | 63.36
Уд | 5. 300-1484 | Кран шаровой В-В размером 3/4 | шт | 10 1 | 71.41 |  |  |  | 71.41
132 | ТЕРм12-08-002-01 | Демонтаж: Трубопроводы спринклерных установок водяного и пенного пожаротушения и побудительные из стальных труб, монтируемые из готовых узлов. Диаметр условного прохода, мм 40 КОЭФ. К ПОЗИЦИИ: Демонтаж ОЗП=0,6; ЭМ=0,6; ЗПМ=0,6; МАТ=0; ТЗ=0,6; ТЗМ=0,6 НР, (530,31 руб.): 80%*0,85 от ФОТ СП, (374,34 руб.): 60%*0,8 от ФОТ | 100 м | 0.45 | 1743.14 | 1168.32 | 574.82 | 87.52 | 784.41 | 525.74 | 258.67 | 39.38 | 96 | 43.2 | 5.928 | 2.67
133 | ТЕРм12-08-002-01 | Трубопроводы спринклерных установок водяного и пенного пожаротушения и побудительные из стальных труб, монтируемые из готовых узлов. Диаметр условного прохода, мм 40 НР, (1551,66 руб.): 80%*0,85 от ФОТ СП, (1095,29 руб.): 60%*0,8 от ФОТ | 100 м | 0.79 | 3236.8 | 1947.2 | 958.04 | 145.86 | 2557.07 | 1538.29 | 756.85 | 115.23 | 160 | 126.4 | 9.88 | 7.81
134 | ТЕР09-03-039-04 | Монтаж опорных конструкций: подвесок и хомутов для крепления трубопроводов внутри зданий и сооружений НР, (47 руб.): 90%*0,9 * 0,85 от ФОТ СП, (39,46 руб.): 85%*0,85 * 0,8 от ФОТ | 1 т конструкций | 0.04 | 1357.46 | 1234.81 | 89.4 | 1.96 | 54.3 | 49.39 | 3.58 | 0.08 | 108.89 | 4.36 | 0.31 | 0.01
Уд | 1. 101-1714 | Болты строительные с гайками и шайбами | т | 0,022 0,00088 | 8364.5 |  |  |  | 7.36
Н | 2. 201-9002 | Kонструкции стальные | т | 1 0,04
Уд | 3. 537-0097 | Канат двойной свивки типа ТК, конструкции 6х19(1+6+12)+1 о.с. ГОСТ 3070-88, оцинкованный из проволок марки В, маркировочная группа 1770 н/мм2, диаметром 5.5 мм | 10м | 0,0187 0,000748 | 58.76 |  |  |  | 0.04
135 | ТЕРм12-08-005-02 | Оросители, насадки установок водяного и пенного пожаротушения спринклерные с декоративной розеткой НР, (116,64 руб.): 80%*0,85 от ФОТ СП, (82,33 руб.): 60%*0,8 от ФОТ | 100 шт. | 0.18 | 778.51 | 690.04 | 6.44 | 0.49 | 140.13 | 124.21 | 1.16 | 0.09 | 56.7 | 10.21 | 0.06 | 0.01
136 | ТЕРм12-10-001-01 | Бобышки, штуцеры на условное давление до 10 МПа НР, (164,32 руб.): 80%*0,85 от ФОТ СП, (115,99 руб.): 60%*0,8 от ФОТ | 100 шт. | 0.22 | 3839.47 | 795.92 | 630.36 |  | 844.68 | 175.1 | 138.68 |  | 65.4 | 14.39 | 0.01
Уд | 1. 300-9245 | Колпачки-заглушки 1" | шт. | 100 22 | 5.98 |  |  |  | 131.56
Уд | 2. 500-9197 | Пробки П-М27х2 | шт | 100 22 | 16.22 |  |  |  | 356.84
137 | ТЕР16-07-005-01 | Гидравлическое испытание трубопроводов систем отопления, водопровода и горячего водоснабжения диаметром до: 50 мм НР, (99,59 руб.): 128%*0,9 * 0,85 от ФОТ СП, (57,41 руб.): 83%*0,85 * 0,8 от ФОТ | 100 м трубопровода | 1 | 123.02 | 73.7 | 43.68 |  | 123.02 | 73.7 | 43.68 |  | 5.01 | 5.01
138 | СЦМ-103-9163 | Фитинги | шт. | 18 | 40.73 |  |  |  | 733.14
139 | СЦМ-103-0082 | Соединительные части с цилиндрической резьбой (бобышки) | 10шт | 2.2 | 37.84 |  |  |  | 83.25
140 | СЦМ-103-0132 | Трубы стальные электросварные прямошовные наружный диаметр 32 мм толщина стенки 3.0 мм | м | 34 | 21.37 |  |  |  | 726.58
141 | СЦМ-201-1110 | Опорные конструкции для крепления трубопроводов внутри зданий и сооружений из прокатных профилей массой до 0,1 т | т | 0.04 | 25029 |  |  |  | 1001.16
142 | Цена поставщика | Ороситель с отражателем по цене 310 руб | шт | 32 | 69.13 |  |  |  | 2212.16
Итого прямые затраты по смете в ценах 2001г. | [8 empty] | 328135.27 | 44780.09 | 8420.99 | 1829.5 |  | 3754.46 |  | 132.84
Итого прямые затраты по смете с учетом коэффициентов к итогам | [8 empty] | 346835.63 | 61796.52 | 10104.92 | 2524.71 |  | 4317.65 |  | 152.78
Накладные расходы | [8 empty] | 51787.28
Сметная прибыль | [8 empty] | 29563.22
Итоги по смете:
Итого Строительные работы | [8 empty] | 348096.35 |  |  |  |  | 3388.46 |  | 41.18
Итого Монтажные работы | [8 empty] | 80089.78 |  |  |  |  | 929.19 |  | 111.6
Итого | [8 empty] | 428186.13 |  |  |  |  | 4317.65 |  | 152.78
В том числе:
Материалы | [8 empty] | 274934.19
Машины и механизмы | [8 empty] | 10104.92
ФОТ | [8 empty] | 64321.23
Накладные расходы | [8 empty] | 51787.28
Сметная прибыль | [8 empty] | 29563.22
Перевод в текущие цены 428 186,13 * 3,8 | [8 empty] | 1627107.29
Клининг услуги | [8 empty] | 8000
Итого с учетом доп. затрат в тек ценах | [8 empty] | 1635107.29
НДС 18% | [8 empty] | 294319.31
ВСЕГО по смете | [8 empty] | 1929426.6 |  |  |  |  | 4317.65 |  | 152.78
Составил
Проверил