## Forma4_20120222_100724
| СОГЛАСОВАНО | [6 empty] | УТВЕРЖДАЮ
| 22/02/2012 | [6 empty] | 22/02/2012
ЛОКАЛЬНАЯ СМЕТА №
Ремонт градирни грязного цикла НФС (тснб)
[7 empty] | Сметная стоимость: | 48.747 | тыс.руб.
| Стройка: | [5 empty] | Нормативная трудоемкость: | 1.241 | тыс.чел.ч
| Объект: Энергоцех 2012 | [5 empty] | Сметная заработная плата: | 5.554 | тыс.руб.
Составлена в базисных/текущих ценах.
|  |  | Стоимость | един.,руб. | Общая | стоимость, | руб. | з.т.рабоч. | не зан.обс.м
№ | Шифр и № позиции норматива, | Кол-во | Всего | Эксп.машин |  | Оплата труда | Эксп.машин | обслуж. | машины
поз | наименование работ и затрат |  | Опл.труда | В том числе | Всего | осн.раб. | В т.ч.оплата | На | Всего
| Единица измерения |  | осн.рабочих | опл.тр.мех. |  |  | труда мех. | единицу
1 | 2 | 3 | 4 | 5 | 6 | 7 | 8 | 9 | 10
1 | Ц12-01-002-13 | 0.16 | 3676.05 | 2762.81 | 588.17 | 146.12 | 442.05 | 79 | 12.64
| Демонтаж трубопровода в помещениях или на открытых площадках в пределах цехов, монтируемый из готовых узлов, на условное давление не более 2,5 МПа, диаметр труб наружный 219 мм, 100 м труб |  | 913.24 | 143.69 |  |  | 22.99 | 10.42 | 1.67
#: Поправка 08 Зп=0.5; Э=0.5; Зм=0.5; М=0; То=0.5; Тм=0.5;
2 | Е09-04-006-02 | 1.25 | 3164.5 | 2361.21 | 3955.63 | 1004.11 | 2951.51 | 73.7 | 92.13
| Демонтаж ограждающих конструкций стен из профилированного листа при высоте здания до 30 м, 100 м2 |  | 803.29 | 182.06 |  |  | 227.58 | 11.83 | 14.79
#: Поправка 06 Зп=0.7; Э=0.7; Зм=0.7; М=0; То=0.7; Тм=0.7;
3 | Ц12-01-002-13 | 0.34 | 3676.05 | 2762.81 | 1249.86 | 310.5 | 939.36 | 79 | 26.86
| Демонтаж трубопровода в помещениях или на открытых площадках в пределах цехов, монтируемый из готовых узлов, на условное давление не более 2,5 МПа, диаметр труб наружный 219 мм, 100 м труб |  | 913.24 | 143.69 |  |  | 48.85 | 10.42 | 3.54
#: Поправка 08 Зп=0.5; Э=0.5; Зм=0.5; М=0; То=0.5; Тм=0.5;
4 | Ц12-08-001-03 | 1.8 | 1358.92 | 480.36 | 2446.06 | 1581.41 | 864.65 | 76 | 136.8
| Демонтаж трубопровода дренчерных установок водяного орошения из стальных труб, монтируемый из готовых узлов, диаметр условного прохода 100 мм (прим.), 100 м |  | 878.56 | 12.04 |  |  | 21.67 | 1.81 | 3.26
#: Поправка 08 Зп=0.5; Э=0.5; Зм=0.5; М=0; То=0.5; Тм=0.5;
5 | Ц12-18-022-13 | 0.5 | 305.29 | 110.43 | 152.65 | 76.13 | 55.22 | 13.17 | 6.59
| Изготовление секций трубопроводов из труб углеродистых и качественных сталей, диаметр трубопровода наружный 219 мм, 100 м |  | 152.25 | 9.62 |  |  | 4.81 | 0.66 | 0.33
6 | С103-0189 Объем:50*1.005 | 50.25 | 249.38 | 0 | 12531.35 | 0 | 0 | 0 | 0
| Трубы стальные электросварные прямошовные со снятой фаской из стали марок БСт2кп-БСт4кп и БСт2пс-БСт4пс наружный диаметр 219 мм, толщина стенки 5 мм, м |  | 0 | 0 |  |  | 0 | 0 | 0
7 | С507-2032 | 8 | 297.81 | 0 | 2382.48 | 0 | 0 | 0 | 0
| Отводы 90 град. с радиусом кривизны R=1,5 Ду на Ру до 16 МПа (160 кгс/см2), диаметром условного прохода 200 мм, наружным диаметром 219 мм, толщиной стенки 5 мм, шт. |  | 0 | 0 |  |  | 0 | 0 | 0
8 | С507-0992 | 8 | 368.68 | 0 | 2949.44 | 0 | 0 | 0 | 0
| Фланцы стальные плоские приварные из стали ВСт3сп2, ВСт3сп3, давлением 1,0 МПа (10 кгс/см2), диаметром 350 мм, шт. |  | 0 | 0 |  |  | 0 | 0 | 0
9 | Ц12-18-022-10 | 2.4 | 161.84 | 53.12 | 388.42 | 225.55 | 127.49 | 8.13 | 19.51
| Изготовление секций трубопроводов из труб углеродистых и качественных сталей, диаметр трубопровода наружный 114 мм (прим.), 100 м |  | 93.98 | 3.06 |  |  | 7.34 | 0.21 | 0.5
10 | С103-0167 Объем:200*1.005 | 201 | 103.76 | 0 | 20855.76 | 0 | 0 | 0 | 0
| Трубы стальные электросварные прямошовные со снятой фаской из стали марок БСт2кп-БСт4кп и БСт2пс-БСт4пс наружный диаметр 114 мм, толщина стенки 4 мм, м |  | 0 | 0 |  |  | 0 | 0 | 0
11 | С103-0129 Объем:40*1.005 | 40.2 | 9.17 | 0 | 368.63 | 0 | 0 | 0 | 0
| Трубы стальные электросварные прямошовные со снятой фаской из стали марок БСт2кп-БСт4кп и БСт2пс-БСт4пс наружный диаметр 20 мм, толщина стенки 2 мм, м |  | 0 | 0 |  |  | 0 | 0 | 0
12 | С507-0986 | 96 | 66.22 | 0 | 6357.12 | 0 | 0 | 0 | 0
| Фланцы стальные плоские приварные из стали ВСт3сп2, ВСт3сп3, давлением 1,0 МПа (10 кгс/см2), диаметром 100 мм, шт. |  | 0 | 0 |  |  | 0 | 0 | 0
13 | Ц12-01-002-13 | 0.5 | 7773.19 | 5525.61 | 3886.6 | 913.24 | 2762.81 | 158 | 79
| Монтаж трубопровод в помещениях или на открытых площадках в пределах цехов, монтируемый из готовых узлов, на условное давление не более 2,5 МПа, диаметр труб наружный 219 мм, 100 м труб |  | 1826.48 | 287.37 |  |  | 143.69 | 20.83 | 10.42
14 | Ц12-08-001-03 | 2 | 2862.38 | 960.72 | 5724.76 | 3514.24 | 1921.44 | 152 | 304
| Трубопровод дренчерных установок водяного орошения из стальных труб, монтируемый из готовых узлов, диаметр условного прохода 100 мм (прим.), 100 м |  | 1757.12 | 24.07 |  |  | 48.14 | 3.62 | 7.24
15 | Е09-04-006-02 | 1.25 | 5906.45 | 4216.44 | 7383.06 | 1649.6 | 5270.55 | 121.07 | 151.34
| Монтаж ограждающих конструкций стен из профилированного листа ранее демонтированного при высоте здания до 30 м, 100 м2 |  | 1319.68 | 325.11 |  |  | 406.39 | 21.13 | 26.41
#: Поправка Зп=1.15; Э=1.25; Зм=1.25; То=1.15; Тм=1.25;
16 | С прайс | 750 | 0.32 | 0 | 240 | 0 | 0 | 0 | 0
| Саморезы кровельные оцинкованые KPcZP 4.8X50 (ZN) (2012,97/1000/1,18/5,349=0,32), шт. |  | 0 | 0 |  |  | 0 | 0 | 0
17 | Е09-06-024-10 | 1 | 535.92 | 226.32 | 535.92 | 309.6 | 226.32 | 26.78 | 26.78
| Демонтаж лестниц, площадок, ограждений, панелей и дверок с теплоизоляционной обшивкой, 1 т констр |  | 309.6 | 4.89 |  |  | 4.89 | 0.62 | 0.62
#: Поправка 06 Зп=0.7; Э=0.7; Зм=0.7; М=0; То=0.7; Тм=0.7;
18 | Ц38-01-004-08 | 1 | 9534.1 | 731.71 | 9534.1 | 1618.4 | 731.71 | 140 | 140
| Сборка с помощью лебедок ручных (с установкой и снятием их в процессе работы) или вручную (мелких деталей) лестницы прямолинейные и криволинейные с ограждением, 1 т констр |  | 1618.4 | 42.56 |  |  | 42.56 | 3.8 | 3.8
19 | С101-1783 Объем:0.4*1.01 | 0.404 | 4732.82 | 0 | 1912.06 | 0 | 0 | 0 | 0
| Швеллеры № 10-14 сталь марки 18сп, т |  | 0 | 0 |  |  | 0 | 0 | 0
20 | С101-2542 Объем:0.6*1.01 | 0.606 | 5271.69 | 0 | 3194.64 | 0 | 0 | 0 | 0
| Сталь угловая 50х50 мм, т |  | 0 | 0 |  |  | 0 | 0 | 0
21 | Е09-06-024-10 Объем:1+1.9 | 2.9 | 1028.51 | 404.14 | 2982.68 | 1475.03 | 1172.01 | 44 | 127.6
| Монтаж лестниц, площадок, ограждений, панелей и дверок с теплоизоляционной обшивкой, 1 т констр |  | 508.63 | 8.73 |  |  | 25.32 | 1.11 | 3.22
#: Поправка Зп=1.15; Э=1.25; Зм=1.25; То=1.15; Тм=1.25;
22 | С101-1627 Объем:1.9*1.01 | 1.919 | 5341.01 | 0 | 10249.4 | 0 | 0 | 0 | 0
| Сталь листовая углеродистая обыкновенного качества марки ВСт3пс5 толщиной 6 мм, т |  | 0 | 0 |  |  | 0 | 0 | 0
23 | Е13-03-004-17 | 1.3 | 2008.6 | 30.52 | 2611.18 | 82.78 | 39.68 | 5.84 | 7.59
| Окраска металлических огрунтованных поверхностей труб органосиликатной композицией ОС-12-03 за 2 раза, 100 м2 окр |  | 63.68 | 0.33 |  |  | 0.43 | 0.1 | 0.13
#: Зп=2; Э=2; Зм=2; М=2; То=2; Тм=2; Поправка Зп=1.15; Э=1.25; Зм=1.25; То=1.15; Тм=1.25;
24 | Е13-03-004-17 | 5.76 | 2008.6 | 30.52 | 11569.54 | 366.8 | 175.8 | 5.84 | 33.64
| Окраска металлических огрунтованных поверхностей м/к прогонов, стоек, ферм, связей и лестниц органосиликатной композицией ОС-12-03 за 2 раза, 100 м2 окр |  | 63.68 | 0.33 |  |  | 1.9 | 0.1 | 0.58
#: Зп=2; Э=2; Зм=2; М=2; То=2; Тм=2; Поправка Зп=1.15; Э=1.25; Зм=1.25; То=1.15; Тм=1.25;
| ИТОГО ПО СМЕТЕ |  |  |  | 114049.51 | 13273.51 | 17680.6 |  | 1164.47
[7 empty] | 1006.56 |  | 76.5
| НАКЛАДНЫЕ РАСХОДЫ |  |  |  | 11703.03
| СМЕТНАЯ ПРИБЫЛЬ |  |  |  | 8005.97
| ВСЕГО ПО СМЕТЕ |  |  |  | 48747.01
| К пересчета основной зарплаты | 13.7720 | 13273.51 |  | 182802.78
| К пересчета зарплаты машинистов | 13.7720 | 1006.56 |  | 13862.34
| К пересчета механизмов | 4.8490 | 17680.6 |  | 85733.23
| К пересчета материалов | 5.3740 | 83095.41 |  | 446554.73
| Всего с К пересчета |  |  |  | 715090.74
| К пересчета накладных расходов | 13.772 | 11703.03 | 0.85 | 136998.01
| К пересчета сметной прибыли | 13.772 | 8005.97 | 0.8 | 88206.58
| Всего по смете |  |  |  | 940295.33
| НДС, % | 18 | 169253.16 |  | 1109548.49