## Локальная смета
СОГЛАСОВАНО: | [8 empty] | УТВЕРЖДАЮ:
________________ | [8 empty] | ________________
" _____ " ________________ 2011 г. | [8 empty] | "______ " _______________2011 г.
ФГБОУ ВПО "УрГЭУ"
(наименование стройки)
ЛОКАЛЬНЫЙ СМЕТНЫЙ РАСЧЕТ № 83-1-1
(локальная смета)
| на | ремонт внутренних помещений общежития 1,2 этажей и лестничной клетки по ул Умельцев 13Б гЕкатеринбург
(наименование работ и затрат, наименование объекта)
Основание: ведомость объемов работ
|  | Сметная стоимость строительных работ _______________________________________________________________________________________________ |  | ___________________________2369779,84 |  | руб.
|  | Сметная трудоемкость _______________________________________________________________________________________________ |  | _______________________________________________________________________________________________4418,02 |  | чел.час
Составлен(а) в текущих (прогнозных) ценах по состоянию на 01.11.2011
№ пп | Обоснование | Наименование | Ед. изм. | Кол. | Стоимость единицы, руб. |  |  |  | Общая стоимость, руб.
[5 empty] | Всего | В том числе |  |  | Всего | В том числе
[6 empty] | Осн.З/п | Эк.Маш. | З/пМех |  | Осн.З/п | Эк.Маш. | З/пМех
1 | 2 | 3 | 4 | 5 | 6 | 7 | 8 | 9 | 10 | 11 | 12 | 13
Раздел 1. 1ый этаж
проемы
1 | ТЕР46-04-012-03 Постан.Правит.Свердл.обл. от 10.11.10 №1616-ПП | Разборка деревянных заполнений проемов дверных и воротных НР (998 руб.): 99%=110%*0.9 от ФОТ СП (605 руб.): 60%=70%*0.85 от ФОТ | 100 м2 | 0.6426 | 1496.49 | 1184.57 | 311.92 | 120.9 | 962 | 762 | 200 | 78
2 | ТЕРр57-1-3 Постан.Правит.Свердл.обл. от 10.11.10 №1616-ПП | Разборка оснований покрытия полов простильных полов НР (155 руб.): 80% от ФОТ СП (132 руб.): 68% от ФОТ | 100 м2 основания | 0.844 | 191.67 | 191.67 |  |  | 162 | 162
3 | ТЕРр57-1-2 Постан.Правит.Свердл.обл. от 10.11.10 №1616-ПП | Разборка оснований покрытия полов лаг из досок и брусков НР (68 руб.): 80% от ФОТ СП (58 руб.): 68% от ФОТ | 100 м2 основания | 0.844 | 84.29 | 84.29 |  |  | 71 | 71
4 | СЦП1-1-27-А | Погрузочные работы при автомобильных перевозках: мусор строительный | т | 6.4596 | 2.7 |  |  |  | 17
5 | СЦП3-3-15-1 | Перевозка грузов автомобилями-самосвалами (работающими вне карьеров): расстояние 15 км, класс груза I КОЭФ. К ПОЗИЦИИ: п.17.Доп1 При перевозке грузов к провозной плате (тарифам) применять поправочный коэффициент ПЗ=1,37 (ОЗП=1,37; ЭМ=1,37 к расх.; ЗПМ=1,37; МАТ=1,37 к расх.; ТЗ=1,37; ТЗМ=1,37) НР 0% от ФОТ СП 0% от ФОТ | т | 6.4596 | 26.17 |  | 26.17 |  | 169 |  | 169
6 | ТЕР10-01-039-02 Постан.Правит.Свердл.обл. от 10.11.10 №1616-ПП | Установка блоков в наружных и внутренних дверных проемах в каменных стенах, площадь проема более 3 м2 НР (1132 руб.): 106%=118%*0.9 от ФОТ СП (577 руб.): 54%=63%*0.85 от ФОТ | 100 м2 проемов | 0.6426 | 38848.11 | 1231.19 | 2268.02 | 153.79 | 24964 | 791 | 1457 | 99
7 | ТСЦ-101-0887 Постан.Правит.Свердл.обл. от 10.11.10 №1616-ПП | Скобяные изделия для блоков входных однопольных | компл. | 36 | 168.76 |  |  |  | 6075
8 | ТЕР10-01-060-01 Постан.Правит.Свердл.обл. от 10.11.10 №1616-ПП | Установка и крепление наличников НР (240 руб.): 106%=118%*0.9 от ФОТ СП (122 руб.): 54%=63%*0.85 от ФОТ | 100 м коробок блоков | 2.091 | 1111.95 | 90.01 | 4.37 |  | 2325 | 188 | 9
9 | ТЕР15-04-025-04 Постан.Правит.Свердл.обл. от 10.11.10 №1616-ПП | Улучшенная окраска масляными составами по дереву заполнений дверных проемов КОЭФ. К ПОЗИЦИИ: тех.ч. прил.15.3 п. 13 ПЗ=2,7 (ОЗП=2,7; ЭМ=2,7 к расх.; ЗПМ=2,7; МАТ=2,7 к расх.; ТЗ=2,7; ТЗМ=2,7) НР (2344 руб.): 95%=105%*0.9 от ФОТ СП (1159 руб.): 47%=55%*0.85 от ФОТ | 100 м2 окрашиваемой поверхности | 0.6426 | 6703.18 | 3199.74 | 27.62 | 0.43 | 4307 | 2056 | 18
10 | ТЕРр58-20-1 Постан.Правит.Свердл.обл. от 10.11.10 №1616-ПП | Смена обделок из листовой стали (поясков, сандриков, отливов, карнизов) шириной до 0,4 м НР (40 руб.): 83% от ФОТ СП (31 руб.): 65% от ФОТ | 100 м | 0.081 | 3839.29 | 497.33 | 7.59 | 1.25 | 311 | 40 | 1
11 | ТЕРр61-1-11 Постан.Правит.Свердл.обл. от 10.11.10 №1616-ПП | Сплошное выравнивание штукатурки внутри здания (однослойная штукатурка) сухой растворной смесью (типа «Ветонит») толщиной до 10 мм для последующей окраски или оклейки обоями оконных и дверных откосов плоских НР (766 руб.): 79% от ФОТ СП (485 руб.): 50% от ФОТ | 100 м2 поверхности | 0.41484 | 6669.15 | 1905.89 | 68.31 | 41.75 | 2767 | 791 | 28 | 17
12 | ТЕР15-04-006-03 Постан.Правит.Свердл.обл. от 10.11.10 №1616-ПП прим | Покрытие поверхностей грунтовкой глубокого проникновения за 1 раз - откосов НР (42 руб.): 95%=105%*0.9 от ФОТ СП (21 руб.): 47%=55%*0.85 от ФОТ | 100 м2 покрытия | 0.4148 | 90.44 | 88.75 | 1.49 | 0.16 | 38 | 37 | 1
13 | ТСЦ-101-1944 Постан.Правит.Свердл.обл. от 10.11.10 №1616-ПП | Грунтовка для внутренних работ ВАК-01-У | т | 0.0054 | 12138 |  |  |  | 66
14 | ТЕР15-04-005-03 Постан.Правит.Свердл.обл. от 10.11.10 №1616-ПП прим | Окраска поливинилацетатными водоэмульсионными составами улучшенная по штукатурке - откосов НР (257 руб.): 95%=105%*0.9 от ФОТ СП (127 руб.): 47%=55%*0.85 от ФОТ | 100 м2 окрашиваемой поверхности | 0.4148 | 2492.22 | 541.83 | 17.18 | 0.31 | 1034 | 225 | 7
стены
15 | ТЕРр61-1-9 Постан.Правит.Свердл.обл. от 10.11.10 №1616-ПП | Сплошное выравнивание штукатурки внутри здания (однослойная штукатурка) сухой растворной смесью (типа «Ветонит») толщиной до 10 мм для последующей окраски или оклейки обоями стен НР (1001 руб.): 79% от ФОТ СП (634 руб.): 50% от ФОТ | 100 м2 поверхности | 1.0137 | 3711.39 | 1015.49 | 46.65 | 26.7 | 3762 | 1029 | 47 | 27
16 | ТЕР15-04-006-03 Постан.Правит.Свердл.обл. от 10.11.10 №1616-ПП | Покрытие поверхностей грунтовкой глубокого проникновения за 1 раз стен НР (103 руб.): 95%=105%*0.9 от ФОТ СП (51 руб.): 47%=55%*0.85 от ФОТ | 100 м2 покрытия | 1.0137 | 90.44 | 88.75 | 1.49 | 0.16 | 92 | 90 | 2
17 | ТСЦ-101-1944 Постан.Правит.Свердл.обл. от 10.11.10 №1616-ПП | Грунтовка для внутренних работ ВАК-01-У | т | 0.0132 | 12138 |  |  |  | 160
18 | ТЕР15-04-027-05 Постан.Правит.Свердл.обл. от 10.11.10 №1616-ПП прим | Шпатлевка при окраске по штукатурке и сборным конструкциям стен, подготовленных под окраску НР (186 руб.): 95%=105%*0.9 от ФОТ СП (92 руб.): 47%=55%*0.85 от ФОТ | 100 м2 окрашиваемой поверхности | 1.0137 | 606.48 | 160.67 | 3.68 | 0.16 | 615 | 163 | 4
19 | ТЕР15-04-006-03 Постан.Правит.Свердл.обл. от 10.11.10 №1616-ПП | Покрытие поверхностей грунтовкой глубокого проникновения за 1 раз стен НР (103 руб.): 95%=105%*0.9 от ФОТ СП (51 руб.): 47%=55%*0.85 от ФОТ | 100 м2 покрытия | 1.0137 | 90.44 | 88.75 | 1.49 | 0.16 | 92 | 90 | 2
20 | ТСЦ-101-2416 Постан.Правит.Свердл.обл. от 10.11.10 №1616-ПП | Грунтовка «Бетоконтакт», КНАУФ | кг | 13.18 | 18 |  |  |  | 237
21 | ТЕР15-04-005-03 Постан.Правит.Свердл.обл. от 10.11.10 №1616-ПП | Окраска поливинилацетатными водоэмульсионными составами улучшенная по штукатурке стен НР (626 руб.): 95%=105%*0.9 от ФОТ СП (310 руб.): 47%=55%*0.85 от ФОТ | 100 м2 окрашиваемой поверхности | 1.0137 | 2492.22 | 541.83 | 17.18 | 0.31 | 2526 | 549 | 17
полы
22 | ТЕР11-01-012-03 Постан.Правит.Свердл.обл. от 10.11.10 №1616-ПП | Укладка лаг по плитам перекрытий НР (484 руб.): 111%=123%*0.9 от ФОТ СП (279 руб.): 64%=75%*0.85 от ФОТ | 100 м2 пола | 0.844 | 1908.75 | 429.24 | 36.13 | 2.81 | 1611 | 362 | 30 | 2
23 | ТЕРр57-11-6 Постан.Правит.Свердл.обл. от 10.11.10 №1616-ПП прим - фанеры | Устройство оснований под покрытие пола из древесно-стружечных плит площадью свыше 20 м2 НР (362 руб.): 80% от ФОТ СП (308 руб.): 68% от ФОТ | 100 м2 основания | 0.844 | 5277.43 | 446.39 | 12.76 | 1.56 | 4454 | 377 | 11 | 1
24 | ТСЦ-101-0698 Постан.Правит.Свердл.обл. от 10.11.10 №1616-ПП | Плиты древесностружечные многослойные и трехслойные, марки П-1, толщиной 15-17 мм | 100 м2 | -0.8609 | 3558.1 |  |  |  | -3063
25 | ТСЦ-102-0312 Постан.Правит.Свердл.обл. от 10.11.10 №1616-ПП | Фанера марки ФК, сорт ВВС, размер 1525х1525х20 мм | м2 | 86.09 | 72.64 |  |  |  | 6254
26 | ТЕР11-01-036-01 Постан.Правит.Свердл.обл. от 10.11.10 №1616-ПП | Устройство покрытий из линолеума на клее «Бустилат» НР (565 руб.): 111%=123%*0.9 от ФОТ СП (326 руб.): 64%=75%*0.85 от ФОТ | 100 м2 покрытия | 0.844 | 8602.75 | 496.5 | 68.69 | 5.47 | 7261 | 419 | 58 | 5
27 | ТЕР11-01-040-01 Постан.Правит.Свердл.обл. от 10.11.10 №1616-ПП | Устройство плинтусов поливинилхлоридных НР (68 руб.): 111%=123%*0.9 от ФОТ СП (39 руб.): 64%=75%*0.85 от ФОТ | 100 м плинтуса | 0.4136 | 626.51 | 123.7 | 3.28 |  | 259 | 51 | 1
потолок
28 | ТЕРр61-1-10 Постан.Правит.Свердл.обл. от 10.11.10 №1616-ПП | Сплошное выравнивание штукатурки внутри здания (однослойная штукатурка) сухой растворной смесью (типа «Ветонит») толщиной до 10 мм для последующей окраски или оклейки обоями потолков НР (1056 руб.): 79% от ФОТ СП (669 руб.): 50% от ФОТ | 100 м2 поверхности | 0.844 | 4424.81 | 1290.75 | 51.33 | 29.94 | 3735 | 1089 | 43 | 25
29 | ТЕР15-04-006-01 Постан.Правит.Свердл.обл. от 10.11.10 №1616-ПП | Покрытие поверхностей грунтовкой глубокого проникновения за 1 раз потолков НР (106 руб.): 95%=105%*0.9 от ФОТ СП (53 руб.): 47%=55%*0.85 от ФОТ | 100 м2 покрытия | 0.844 | 111.45 | 109.76 | 1.49 | 0.16 | 94 | 93 | 1
30 | ТСЦ-101-1944 Постан.Правит.Свердл.обл. от 10.11.10 №1616-ПП | Грунтовка для внутренних работ ВАК-01-У | т | 0.011 | 12138 |  |  |  | 134
31 | ТЕР15-04-027-06 Постан.Правит.Свердл.обл. от 10.11.10 №1616-ПП прим | Шпатлевка при окраске по штукатурке и сборным конструкциям потолков, подготовленных под окраску НР (213 руб.): 95%=105%*0.9 от ФОТ СП (105 руб.): 47%=55%*0.85 от ФОТ | 100 м2 окрашиваемой поверхности | 0.844 | 678.5 | 221.1 | 4.77 | 0.16 | 573 | 187 | 4
32 | ТЕР15-04-006-01 Постан.Правит.Свердл.обл. от 10.11.10 №1616-ПП | Покрытие поверхностей грунтовкой глубокого проникновения за 1 раз потолков НР (106 руб.): 95%=105%*0.9 от ФОТ СП (53 руб.): 47%=55%*0.85 от ФОТ | 100 м2 покрытия | 0.844 | 111.45 | 109.76 | 1.49 | 0.16 | 94 | 93 | 1
33 | ТСЦ-101-2416 Постан.Правит.Свердл.обл. от 10.11.10 №1616-ПП | Грунтовка «Бетоконтакт», КНАУФ | кг | 10.97 | 18 |  |  |  | 197
34 | ТЕР15-04-005-04 Постан.Правит.Свердл.обл. от 10.11.10 №1616-ПП | Окраска поливинилацетатными водоэмульсионными составами улучшенная по штукатурке потолков НР (656 руб.): 95%=105%*0.9 от ФОТ СП (324 руб.): 47%=55%*0.85 от ФОТ | 100 м2 окрашиваемой поверхности | 0.844 | 2750.46 | 680.76 | 18.27 | 0.31 | 2321 | 575 | 15
Раздел 2. 2ой этаж
проемы
35 | ТЕР46-04-012-03 Постан.Правит.Свердл.обл. от 10.11.10 №1616-ПП | Разборка деревянных заполнений проемов дверных и воротных НР (1368 руб.): 99%=110%*0.9 от ФОТ СП (829 руб.): 60%=70%*0.85 от ФОТ | 100 м2 | 0.882 | 1496.49 | 1184.57 | 311.92 | 120.9 | 1320 | 1045 | 275 | 107
36 | ТЕРр63-7-5 Постан.Правит.Свердл.обл. от 10.11.10 №1616-ПП | Разборка облицовки стен из керамических глазурованных плиток НР (295 руб.): 77% от ФОТ СП (192 руб.): 50% от ФОТ | 100 м2 поверхности облицовки | 0.374 | 1081.91 | 823.99 | 257.92 | 27.68 | 405 | 309 | 96 | 10
37 | ТЕРр57-1-3 Постан.Правит.Свердл.обл. от 10.11.10 №1616-ПП | Разборка оснований покрытия полов простильных полов НР (282 руб.): 80% от ФОТ СП (239 руб.): 68% от ФОТ | 100 м2 основания | 1.53 | 191.67 | 191.67 |  |  | 293 | 293
38 | ТЕРр57-1-2 Постан.Правит.Свердл.обл. от 10.11.10 №1616-ПП | Разборка оснований покрытия полов лаг из досок и брусков НР (124 руб.): 80% от ФОТ СП (105 руб.): 68% от ФОТ | 100 м2 основания | 1.53 | 84.29 | 84.29 |  |  | 129 | 129
39 | ТЕРр57-2-3 Постан.Правит.Свердл.обл. от 10.11.10 №1616-ПП | Разборка покрытий полов из керамических плиток НР (139 руб.): 80% от ФОТ СП (118 руб.): 68% от ФОТ | 100 м2 покрытия | 0.168 | 897.17 | 839.14 | 58.03 | 22.49 | 151 | 141 | 10 | 4
40 | ТЕРр57-3-2 Постан.Правит.Свердл.обл. от 10.11.10 №1616-ПП | Разборка плинтусов цементных и из керамической плитки НР (57 руб.): 80% от ФОТ СП (48 руб.): 68% от ФОТ | 100 м плинтуса | 0.378 | 156.94 | 156.94 |  |  | 59 | 59
41 | СЦП1-1-27-А | Погрузочные работы при автомобильных перевозках: мусор строительный | т | 12.718 | 2.7 |  |  |  | 34
42 | СЦП3-3-15-1 | Перевозка грузов автомобилями-самосвалами (работающими вне карьеров): расстояние 15 км, класс груза I КОЭФ. К ПОЗИЦИИ: п.17.Доп1 При перевозке грузов к провозной плате (тарифам) применять поправочный коэффициент ПЗ=1,37 (ОЗП=1,37; ЭМ=1,37 к расх.; ЗПМ=1,37; МАТ=1,37 к расх.; ТЗ=1,37; ТЗМ=1,37) НР 0% от ФОТ СП 0% от ФОТ | т | 12.718 | 26.17 |  | 26.17 |  | 333 |  | 333
43 | ТЕР10-01-039-02 Постан.Правит.Свердл.обл. от 10.11.10 №1616-ПП | Установка блоков в наружных и внутренних дверных проемах в каменных стенах, площадь проема более 3 м2 НР (1554 руб.): 106%=118%*0.9 от ФОТ СП (792 руб.): 54%=63%*0.85 от ФОТ | 100 м2 проемов | 0.882 | 38848.11 | 1231.19 | 2268.02 | 153.79 | 34264 | 1086 | 2000 | 136
44 | ТСЦ-101-0887 Постан.Правит.Свердл.обл. от 10.11.10 №1616-ПП | Скобяные изделия для блоков входных однопольных | компл. | 48 | 168.76 |  |  |  | 8100
45 | ТЕР10-01-060-01 Постан.Правит.Свердл.обл. от 10.11.10 №1616-ПП | Установка и крепление наличников НР (386 руб.): 106%=118%*0.9 от ФОТ СП (197 руб.): 54%=63%*0.85 от ФОТ | 100 м коробок блоков | 3.366 | 1111.95 | 90.01 | 4.37 |  | 3743 | 303 | 15
46 | ТЕР15-04-025-04 Постан.Правит.Свердл.обл. от 10.11.10 №1616-ПП | Улучшенная окраска масляными составами по дереву заполнений дверных проемов КОЭФ. К ПОЗИЦИИ: тех.ч. прил.15.3 п. 13 ПЗ=2,7 (ОЗП=2,7; ЭМ=2,7 к расх.; ЗПМ=2,7; МАТ=2,7 к расх.; ТЗ=2,7; ТЗМ=2,7) НР (3217 руб.): 95%=105%*0.9 от ФОТ СП (1591 руб.): 47%=55%*0.85 от ФОТ | 100 м2 окрашиваемой поверхности | 0.882 | 6703.18 | 3199.74 | 27.62 | 0.43 | 5912 | 2822 | 24
47 | ТЕРр61-1-11 Постан.Правит.Свердл.обл. от 10.11.10 №1616-ПП | Сплошное выравнивание штукатурки внутри здания (однослойная штукатурка) сухой растворной смесью (типа «Ветонит») толщиной до 10 мм для последующей окраски или оклейки обоями оконных и дверных откосов плоских НР (1111 руб.): 79% от ФОТ СП (703 руб.): 50% от ФОТ | 100 м2 поверхности | 0.6016 | 6669.15 | 1905.89 | 68.31 | 41.75 | 4012 | 1147 | 41 | 25
48 | ТЕР15-04-006-03 Постан.Правит.Свердл.обл. от 10.11.10 №1616-ПП прим | Покрытие поверхностей грунтовкой глубокого проникновения за 1 раз - откосов НР (61 руб.): 95%=105%*0.9 от ФОТ СП (30 руб.): 47%=55%*0.85 от ФОТ | 100 м2 покрытия | 0.6016 | 90.44 | 88.75 | 1.49 | 0.16 | 54 | 53 | 1
49 | ТСЦ-101-1944 Постан.Правит.Свердл.обл. от 10.11.10 №1616-ПП | Грунтовка для внутренних работ ВАК-01-У | т | 0.0078 | 12138 |  |  |  | 95
50 | ТЕР15-04-005-03 Постан.Правит.Свердл.обл. от 10.11.10 №1616-ПП прим | Окраска поливинилацетатными водоэмульсионными составами улучшенная по штукатурке - откосов НР (371 руб.): 95%=105%*0.9 от ФОТ СП (184 руб.): 47%=55%*0.85 от ФОТ | 100 м2 окрашиваемой поверхности | 0.6016 | 2492.22 | 541.83 | 17.18 | 0.31 | 1499 | 326 | 10
51 | ТЕРр58-20-1 Постан.Правит.Свердл.обл. от 10.11.10 №1616-ПП | Смена обделок из листовой стали (поясков, сандриков, отливов, карнизов) шириной до 0,4 м НР (12 руб.): 83% от ФОТ СП (9 руб.): 65% от ФОТ | 100 м | 0.024 | 3839.29 | 497.33 | 7.59 | 1.25 | 92 | 12
стены
52 | ТЕРр61-1-9 Постан.Правит.Свердл.обл. от 10.11.10 №1616-ПП | Сплошное выравнивание штукатурки внутри здания (однослойная штукатурка) сухой растворной смесью (типа «Ветонит») толщиной до 10 мм для последующей окраски или оклейки обоями стен НР (3982 руб.): 79% от ФОТ СП (2520 руб.): 50% от ФОТ | 100 м2 поверхности | 4.0296 | 3711.39 | 1015.49 | 46.65 | 26.7 | 14955 | 4092 | 188 | 108
53 | ТЕР15-04-006-03 Постан.Правит.Свердл.обл. от 10.11.10 №1616-ПП | Покрытие поверхностей грунтовкой глубокого проникновения за 1 раз стен НР (409 руб.): 95%=105%*0.9 от ФОТ СП (203 руб.): 47%=55%*0.85 от ФОТ | 100 м2 покрытия | 4.0296 | 90.44 | 88.75 | 1.49 | 0.16 | 364 | 358 | 6 | 1
54 | ТСЦ-101-1944 Постан.Правит.Свердл.обл. от 10.11.10 №1616-ПП | Грунтовка для внутренних работ ВАК-01-У | т | 0.0524 | 12138 |  |  |  | 636
55 | ТЕР15-04-027-05 Постан.Правит.Свердл.обл. от 10.11.10 №1616-ПП прим | Шпатлевка при окраске по штукатурке и сборным конструкциям стен, подготовленных под окраску НР (738 руб.): 95%=105%*0.9 от ФОТ СП (365 руб.): 47%=55%*0.85 от ФОТ | 100 м2 окрашиваемой поверхности | 4.0296 | 606.48 | 160.67 | 3.68 | 0.16 | 2444 | 647 | 15 | 1
56 | ТЕР15-04-006-03 Постан.Правит.Свердл.обл. от 10.11.10 №1616-ПП | Покрытие поверхностей грунтовкой глубокого проникновения за 1 раз стен НР (409 руб.): 95%=105%*0.9 от ФОТ СП (203 руб.): 47%=55%*0.85 от ФОТ | 100 м2 покрытия | 4.0296 | 90.44 | 88.75 | 1.49 | 0.16 | 364 | 358 | 6 | 1
57 | ТСЦ-101-2416 Постан.Правит.Свердл.обл. от 10.11.10 №1616-ПП | Грунтовка «Бетоконтакт», КНАУФ | кг | 52.38 | 18 |  |  |  | 943
58 | ТЕР15-04-005-03 Постан.Правит.Свердл.обл. от 10.11.10 №1616-ПП | Окраска поливинилацетатными водоэмульсионными составами улучшенная по штукатурке стен НР (2490 руб.): 95%=105%*0.9 от ФОТ СП (1232 руб.): 47%=55%*0.85 от ФОТ | 100 м2 окрашиваемой поверхности | 4.0296 | 2492.22 | 541.83 | 17.18 | 0.31 | 10043 | 2183 | 69 | 1
59 | ТЕРр61-2-7 Постан.Правит.Свердл.обл. от 10.11.10 №1616-ПП | Ремонт штукатурки внутренних стен по камню и бетону цементно-известковым раствором, площадью отдельных мест до 1 м2 толщиной слоя до 20 мм НР (2154 руб.): 79% от ФОТ СП (1363 руб.): 50% от ФОТ | 100 м2 отремонтированной поверхности | 0.794 | 4324.05 | 2849.81 | 27 | 10.47 | 3433 | 2263 | 21 | 8
60 | ТЕР15-04-006-03 Постан.Правит.Свердл.обл. от 10.11.10 №1616-ПП | Покрытие поверхностей грунтовкой глубокого проникновения за 1 раз стен НР (80 руб.): 95%=105%*0.9 от ФОТ СП (39 руб.): 47%=55%*0.85 от ФОТ | 100 м2 покрытия | 0.794 | 90.44 | 88.75 | 1.49 | 0.16 | 72 | 70 | 1
61 | ТСЦ-101-1944 Постан.Правит.Свердл.обл. от 10.11.10 №1616-ПП | Грунтовка для внутренних работ ВАК-01-У | т | 0.0103 | 12138 |  |  |  | 125
62 | ТЕР15-01-019-05 Постан.Правит.Свердл.обл. от 10.11.10 №1616-ПП | Гладкая облицовка стен, столбов, пилястр и откосов (без карнизных, плинтусных и угловых плиток) без установки плиток туалетного гарнитура на клее из сухих смесей по кирпичу и бетону НР (1891 руб.): 95%=105%*0.9 от ФОТ СП (936 руб.): 47%=55%*0.85 от ФОТ | 100 м2 поверхности облицовки | 0.794 | 11855.09 | 2066.13 | 42.41 | 23.08 | 9413 | 1641 | 34 | 18
полы
63 | ТЕР11-01-012-03 Постан.Правит.Свердл.обл. от 10.11.10 №1616-ПП | Укладка лаг по плитам перекрытий НР (978 руб.): 111%=123%*0.9 от ФОТ СП (564 руб.): 64%=75%*0.85 от ФОТ | 100 м2 пола | 1.698 | 1908.75 | 429.24 | 36.13 | 2.81 | 3241 | 729 | 61 | 5
64 | ТЕРр57-11-6 Постан.Правит.Свердл.обл. от 10.11.10 №1616-ПП прим - фанеры | Устройство оснований под покрытие пола из древесно-стружечных плит площадью свыше 20 м2 НР (731 руб.): 80% от ФОТ СП (622 руб.): 68% от ФОТ | 100 м2 основания | 1.698 | 5277.43 | 446.39 | 12.76 | 1.56 | 8961 | 758 | 22 | 3
65 | ТСЦ-101-0698 Постан.Правит.Свердл.обл. от 10.11.10 №1616-ПП | Плиты древесностружечные многослойные и трехслойные, марки П-1, толщиной 15-17 мм | 100 м2 | -1.732 | 3558.1 |  |  |  | -6163
66 | ТСЦ-102-0312 Постан.Правит.Свердл.обл. от 10.11.10 №1616-ПП | Фанера марки ФК, сорт ВВС, размер 1525х1525х20 мм | м2 | 173.2 | 72.64 |  |  |  | 12581
67 | ТЕР15-04-006-03 Постан.Правит.Свердл.обл. от 10.11.10 №1616-ПП прим | Покрытие поверхностей грунтовкой глубокого проникновения за 1 раз - пол НР (39 руб.): 95%=105%*0.9 от ФОТ СП (19 руб.): 47%=55%*0.85 от ФОТ | 100 м2 покрытия | 0.384 | 90.44 | 88.75 | 1.49 | 0.16 | 35 | 34 | 1
68 | ТСЦ-101-1944 Постан.Правит.Свердл.обл. от 10.11.10 №1616-ПП | Грунтовка для внутренних работ ВАК-01-У | т | 0.005 | 12138 |  |  |  | 61
69 | ТЕР11-01-027-05 Постан.Правит.Свердл.обл. от 10.11.10 №1616-ПП | Устройство покрытий на растворе их сухой смеси с приготовлением раствора в построечных условиях из плиток рельефных глазурованных керамических для полов многоцветных НР (787 руб.): 111%=123%*0.9 от ФОТ СП (454 руб.): 64%=75%*0.85 от ФОТ | 100 м2 покрытия | 0.384 | 11857.04 | 1475.69 | 181.39 | 62.67 | 4553 | 567 | 70 | 24
70 | ТЕР11-01-036-01 Постан.Правит.Свердл.обл. от 10.11.10 №1616-ПП | Устройство покрытий из линолеума на клее «Бустилат» НР (877 руб.): 111%=123%*0.9 от ФОТ СП (506 руб.): 64%=75%*0.85 от ФОТ | 100 м2 покрытия | 1.314 | 8602.75 | 496.5 | 68.69 | 5.47 | 11304 | 652 | 90 | 7
71 | ТЕР11-01-039-04 Постан.Правит.Свердл.обл. от 10.11.10 №1616-ПП | Устройство плинтусов из плиток керамических НР (205 руб.): 111%=123%*0.9 от ФОТ СП (118 руб.): 64%=75%*0.85 от ФОТ | 100 м плинтуса | 0.486 | 4050.58 | 316.24 | 6.55 |  | 1969 | 154 | 3
72 | ТЕР11-01-040-01 Постан.Правит.Свердл.обл. от 10.11.10 №1616-ПП | Устройство плинтусов поливинилхлоридных НР (299 руб.): 111%=123%*0.9 от ФОТ СП (172 руб.): 64%=75%*0.85 от ФОТ | 100 м плинтуса | 1.81 | 626.51 | 123.7 | 3.28 |  | 1134 | 224 | 6
потолок
73 | ТЕРр61-1-10 Постан.Правит.Свердл.обл. от 10.11.10 №1616-ПП | Сплошное выравнивание штукатурки внутри здания (однослойная штукатурка) сухой растворной смесью (типа «Ветонит») толщиной до 10 мм для последующей окраски или оклейки обоями потолков НР (2902 руб.): 79% от ФОТ СП (1837 руб.): 50% от ФОТ | 100 м2 поверхности | 2.318 | 4424.81 | 1290.75 | 51.33 | 29.94 | 10257 | 2992 | 119 | 69
74 | ТЕР15-04-006-01 Постан.Правит.Свердл.обл. от 10.11.10 №1616-ПП | Покрытие поверхностей грунтовкой глубокого проникновения за 1 раз потолков НР (290 руб.): 95%=105%*0.9 от ФОТ СП (143 руб.): 47%=55%*0.85 от ФОТ | 100 м2 покрытия | 2.318 | 111.45 | 109.76 | 1.49 | 0.16 | 258 | 254 | 3
75 | ТСЦ-101-1944 Постан.Правит.Свердл.обл. от 10.11.10 №1616-ПП | Грунтовка для внутренних работ ВАК-01-У | т | 0.0301 | 12138 |  |  |  | 365
76 | ТЕР15-04-027-06 Постан.Правит.Свердл.обл. от 10.11.10 №1616-ПП прим | Шпатлевка при окраске по штукатурке и сборным конструкциям потолков, подготовленных под окраску НР (585 руб.): 95%=105%*0.9 от ФОТ СП (290 руб.): 47%=55%*0.85 от ФОТ | 100 м2 окрашиваемой поверхности | 2.318 | 678.5 | 221.1 | 4.77 | 0.16 | 1573 | 513 | 11
77 | ТЕР15-04-006-01 Постан.Правит.Свердл.обл. от 10.11.10 №1616-ПП | Покрытие поверхностей грунтовкой глубокого проникновения за 1 раз потолков НР (290 руб.): 95%=105%*0.9 от ФОТ СП (143 руб.): 47%=55%*0.85 от ФОТ | 100 м2 покрытия | 2.318 | 111.45 | 109.76 | 1.49 | 0.16 | 258 | 254 | 3
78 | ТСЦ-101-2416 Постан.Правит.Свердл.обл. от 10.11.10 №1616-ПП | Грунтовка «Бетоконтакт», КНАУФ | кг | 30.13 | 18 |  |  |  | 542
79 | ТЕР15-04-005-04 Постан.Правит.Свердл.обл. от 10.11.10 №1616-ПП | Окраска поливинилацетатными водоэмульсионными составами улучшенная по штукатурке потолков НР (1800 руб.): 95%=105%*0.9 от ФОТ СП (891 руб.): 47%=55%*0.85 от ФОТ | 100 м2 окрашиваемой поверхности | 2.318 | 2750.46 | 680.76 | 18.27 | 0.31 | 6376 | 1578 | 42 | 1
Раздел 3. лестничные клетки
проемы
80 | ТЕРр61-1-11 Постан.Правит.Свердл.обл. от 10.11.10 №1616-ПП | Сплошное выравнивание штукатурки внутри здания (однослойная штукатурка) сухой растворной смесью (типа «Ветонит») толщиной до 10 мм для последующей окраски или оклейки обоями оконных и дверных откосов плоских НР (221 руб.): 79% от ФОТ СП (140 руб.): 50% от ФОТ | 100 м2 поверхности | 0.1197 | 6669.15 | 1905.89 | 68.31 | 41.75 | 798 | 228 | 8 | 5
81 | ТЕР15-04-006-03 Постан.Правит.Свердл.обл. от 10.11.10 №1616-ПП прим | Покрытие поверхностей грунтовкой глубокого проникновения за 1 раз - откосов НР (12 руб.): 95%=105%*0.9 от ФОТ СП (6 руб.): 47%=55%*0.85 от ФОТ | 100 м2 покрытия | 0.1197 | 90.44 | 88.75 | 1.49 | 0.16 | 11 | 11
82 | ТСЦ-101-1944 Постан.Правит.Свердл.обл. от 10.11.10 №1616-ПП | Грунтовка для внутренних работ ВАК-01-У | т | 0.00156 | 12138 |  |  |  | 19
83 | ТЕР15-04-005-03 Постан.Правит.Свердл.обл. от 10.11.10 №1616-ПП прим | Окраска поливинилацетатными водоэмульсионными составами улучшенная по штукатурке - откосов НР (74 руб.): 95%=105%*0.9 от ФОТ СП (37 руб.): 47%=55%*0.85 от ФОТ | 100 м2 окрашиваемой поверхности | 0.1197 | 2492.22 | 541.83 | 17.18 | 0.31 | 298 | 65 | 2
84 | ТЕРр58-20-1 Постан.Правит.Свердл.обл. от 10.11.10 №1616-ПП | Смена обделок из листовой стали (поясков, сандриков, отливов, карнизов) шириной до 0,4 м НР (36 руб.): 83% от ФОТ СП (28 руб.): 65% от ФОТ | 100 м | 0.072 | 3839.29 | 497.33 | 7.59 | 1.25 | 276 | 36 | 1
стены
85 | ТЕРр61-1-9 Постан.Правит.Свердл.обл. от 10.11.10 №1616-ПП | Сплошное выравнивание штукатурки внутри здания (однослойная штукатурка) сухой растворной смесью (типа «Ветонит») толщиной до 10 мм для последующей окраски или оклейки обоями стен НР (2730 руб.): 79% от ФОТ СП (1728 руб.): 50% от ФОТ | 100 м2 поверхности | 2.7631 | 3711.39 | 1015.49 | 46.65 | 26.7 | 10255 | 2806 | 129 | 74
86 | ТЕР15-04-006-03 Постан.Правит.Свердл.обл. от 10.11.10 №1616-ПП | Покрытие поверхностей грунтовкой глубокого проникновения за 1 раз стен НР (279 руб.): 95%=105%*0.9 от ФОТ СП (138 руб.): 47%=55%*0.85 от ФОТ | 100 м2 покрытия | 2.7631 | 90.44 | 88.75 | 1.49 | 0.16 | 250 | 245 | 4
87 | ТСЦ-101-1944 Постан.Правит.Свердл.обл. от 10.11.10 №1616-ПП | Грунтовка для внутренних работ ВАК-01-У | т | 0.0359 | 12138 |  |  |  | 436
88 | ТЕР15-04-027-05 Постан.Правит.Свердл.обл. от 10.11.10 №1616-ПП прим | Шпатлевка при окраске по штукатурке и сборным конструкциям стен, подготовленных под окраску НР (506 руб.): 95%=105%*0.9 от ФОТ СП (251 руб.): 47%=55%*0.85 от ФОТ | 100 м2 окрашиваемой поверхности | 2.7631 | 606.48 | 160.67 | 3.68 | 0.16 | 1676 | 444 | 10
89 | ТЕР15-04-006-03 Постан.Правит.Свердл.обл. от 10.11.10 №1616-ПП | Покрытие поверхностей грунтовкой глубокого проникновения за 1 раз стен НР (279 руб.): 95%=105%*0.9 от ФОТ СП (138 руб.): 47%=55%*0.85 от ФОТ | 100 м2 покрытия | 2.7631 | 90.44 | 88.75 | 1.49 | 0.16 | 250 | 245 | 4
90 | ТСЦ-101-2416 Постан.Правит.Свердл.обл. от 10.11.10 №1616-ПП | Грунтовка «Бетоконтакт», КНАУФ | кг | 35.92 | 18 |  |  |  | 647
91 | ТЕР15-04-005-03 Постан.Правит.Свердл.обл. от 10.11.10 №1616-ПП | Окраска поливинилацетатными водоэмульсионными составами улучшенная по штукатурке стен НР (1707 руб.): 95%=105%*0.9 от ФОТ СП (845 руб.): 47%=55%*0.85 от ФОТ | 100 м2 окрашиваемой поверхности | 2.7631 | 2492.22 | 541.83 | 17.18 | 0.31 | 6886 | 1497 | 47 | 1
92 | ТЕРр61-2-7 Постан.Правит.Свердл.обл. от 10.11.10 №1616-ПП | Ремонт штукатурки внутренних стен по камню и бетону цементно-известковым раствором, площадью отдельных мест до 1 м2 толщиной слоя до 20 мм НР (1126 руб.): 79% от ФОТ СП (713 руб.): 50% от ФОТ | 100 м2 отремонтированной поверхности | 0.415 | 4324.05 | 2849.81 | 27 | 10.47 | 1794 | 1183 | 11 | 4
потолок
93 | ТЕРр61-1-10 Постан.Правит.Свердл.обл. от 10.11.10 №1616-ПП | Сплошное выравнивание штукатурки внутри здания (однослойная штукатурка) сухой растворной смесью (типа «Ветонит») толщиной до 10 мм для последующей окраски или оклейки обоями потолков НР (137 руб.): 79% от ФОТ СП (87 руб.): 50% от ФОТ | 100 м2 поверхности | 0.11 | 4424.81 | 1290.75 | 51.33 | 29.94 | 487 | 142 | 6 | 3
94 | ТСЦ-101-1944 Постан.Правит.Свердл.обл. от 10.11.10 №1616-ПП | Грунтовка для внутренних работ ВАК-01-У | т | 0.0014 | 12138 |  |  |  | 17
95 | ТЕР15-04-027-06 Постан.Правит.Свердл.обл. от 10.11.10 №1616-ПП прим | Шпатлевка при окраске по штукатурке и сборным конструкциям потолков, подготовленных под окраску НР (28 руб.): 95%=105%*0.9 от ФОТ СП (14 руб.): 47%=55%*0.85 от ФОТ | 100 м2 окрашиваемой поверхности | 0.11 | 678.5 | 221.1 | 4.77 | 0.16 | 75 | 24 | 1
96 | ТЕР15-04-006-01 Постан.Правит.Свердл.обл. от 10.11.10 №1616-ПП | Покрытие поверхностей грунтовкой глубокого проникновения за 1 раз потолков НР (13 руб.): 95%=105%*0.9 от ФОТ СП (7 руб.): 47%=55%*0.85 от ФОТ | 100 м2 покрытия | 0.11 | 111.45 | 109.76 | 1.49 | 0.16 | 12 | 12
97 | ТСЦ-101-2416 Постан.Правит.Свердл.обл. от 10.11.10 №1616-ПП | Грунтовка «Бетоконтакт», КНАУФ | кг | 1.43 | 18 |  |  |  | 26
98 | ТЕР15-04-005-04 Постан.Правит.Свердл.обл. от 10.11.10 №1616-ПП | Окраска поливинилацетатными водоэмульсионными составами улучшенная по штукатурке потолков НР (86 руб.): 95%=105%*0.9 от ФОТ СП (42 руб.): 47%=55%*0.85 от ФОТ | 100 м2 окрашиваемой поверхности | 0.11 | 2750.46 | 680.76 | 18.27 | 0.31 | 303 | 75 | 2
99 | ТЕР08-07-002-01 Постан.Правит.Свердл.обл. от 10.11.10 №1616-ПП | Установка и разборка внутренних трубчатых инвентарных лесов при высоте помещений до 6 м НР (124 руб.): 110%=122%*0.9 от ФОТ СП (77 руб.): 68%=80%*0.85 от ФОТ | 100 м2 горизонтальной проекции | 0.11 | 1461.43 | 854.33 | 19.65 |  | 161 | 94 | 2
100 | СЦП1-1-27-А | Погрузочные работы при автомобильных перевозках: мусор строительный | т | 1.419 | 2.7 |  |  |  | 4
101 | СЦП3-3-15-1 | Перевозка грузов автомобилями-самосвалами (работающими вне карьеров): расстояние 15 км, класс груза I КОЭФ. К ПОЗИЦИИ: п.17.Доп1 При перевозке грузов к провозной плате (тарифам) применять поправочный коэффициент ПЗ=1,37 (ОЗП=1,37; ЭМ=1,37 к расх.; ЗПМ=1,37; МАТ=1,37 к расх.; ТЗ=1,37; ТЗМ=1,37) НР 0% от ФОТ СП 0% от ФОТ | т | 1.419 | 26.17 |  | 26.17 |  | 37 |  | 37
Раздел 4. замена деревянных конструкций на пластиковые
1ый этаж
102 | ТЕР46-04-012-01 Постан.Правит.Свердл.обл. от 10.11.10 №1616-ПП | Разборка деревянных заполнений проемов оконных с подоконными досками НР (438 руб.): 99%=110%*0.9 от ФОТ СП (265 руб.): 60%=70%*0.85 от ФОТ | 100 м2 | 0.1619 | 2461.28 | 2149.36 | 311.92 | 120.9 | 398 | 348 | 50 | 20
103 | ТЕР46-04-012-03 Постан.Правит.Свердл.обл. от 10.11.10 №1616-ПП | Разборка деревянных заполнений проемов дверных и воротных НР (137 руб.): 99%=110%*0.9 от ФОТ СП (83 руб.): 60%=70%*0.85 от ФОТ | 100 м2 | 0.0878 | 1496.49 | 1184.57 | 311.92 | 120.9 | 131 | 104 | 27 | 11
104 | СЦП1-1-27-А | Погрузочные работы при автомобильных перевозках: мусор строительный | т | 0.7491 | 2.7 |  |  |  | 2
105 | СЦП3-3-15-1 | Перевозка грузов автомобилями-самосвалами (работающими вне карьеров): расстояние 15 км, класс груза I КОЭФ. К ПОЗИЦИИ: п.17.Доп1 При перевозке грузов к провозной плате (тарифам) применять поправочный коэффициент ПЗ=1,37 (ОЗП=1,37; ЭМ=1,37 к расх.; ЗПМ=1,37; МАТ=1,37 к расх.; ТЗ=1,37; ТЗМ=1,37) НР 0% от ФОТ СП 0% от ФОТ | т | 0.7491 | 26.17 |  | 26.17 |  | 20 |  | 20
106 | ТЕР10-01-034-08 Постан.Правит.Свердл.обл. от 10.11.10 №1616-ПП | Установка в жилых и общественных зданиях оконных блоков из ПВХ профилей поворотных (откидных, поворотно-откидных) с площадью проема более 2 м2 трехстворчатых, в том числе при наличии створок глухого остекления НР (382 руб.): 106%=118%*0.9 от ФОТ СП (194 руб.): 54%=63%*0.85 от ФОТ | 100 м2 проемов | 0.1619 | 177508.22 | 1837.65 | 534.04 | 10.31 | 28739 | 298 | 86 | 2
107 | ТЕР10-01-035-01 Постан.Правит.Свердл.обл. от 10.11.10 №1616-ПП | Установка подоконных досок из ПВХ в каменных стенах толщиной до 0,51 м НР (27 руб.): 106%=118%*0.9 от ФОТ СП (14 руб.): 54%=63%*0.85 от ФОТ | 100 п. м | 0.081 | 4353.28 | 254.49 | 17.99 | 0.62 | 353 | 21 | 1
108 | ТСЦ-101-2909 Постан.Правит.Свердл.обл. от 10.11.10 №1616-ПП | Доски подоконные ПВХ, шириной 450 мм | м | 8.1 | 279.29 |  |  |  | 2262
109 | ТЕР10-01-047-01 Постан.Правит.Свердл.обл. от 10.11.10 №1616-ПП | Установка блоков из ПВХ в наружных и внутренних дверных проемах в каменных стенах площадью проема до 3 м2 НР (281 руб.): 106%=118%*0.9 от ФОТ СП (143 руб.): 54%=63%*0.85 от ФОТ | 100 м2 проемов | 0.0878 | 149886.9 | 2508.48 | 618.36 | 16.4 | 13160 | 220 | 54 | 1
2ой этаж
110 | ТЕР46-04-012-03 Постан.Правит.Свердл.обл. от 10.11.10 №1616-ПП | Разборка деревянных заполнений проемов дверных и воротных НР (232 руб.): 99%=110%*0.9 от ФОТ СП (140 руб.): 60%=70%*0.85 от ФОТ | 100 м2 | 0.1493 | 1496.49 | 1184.57 | 311.92 | 120.9 | 223 | 177 | 46 | 18
111 | ТЕР46-04-012-01 Постан.Правит.Свердл.обл. от 10.11.10 №1616-ПП | Разборка деревянных заполнений проемов оконных с подоконными досками НР (93 руб.): 99%=110%*0.9 от ФОТ СП (56 руб.): 60%=70%*0.85 от ФОТ | 100 м2 | 0.0345 | 2461.28 | 2149.36 | 311.92 | 120.9 | 85 | 74 | 11 | 4
112 | СЦП1-1-27-А | Погрузочные работы при автомобильных перевозках: мусор строительный | т | 0.5514 | 2.7 |  |  |  | 1 |  | 1
113 | СЦП3-3-15-1 | Перевозка грузов автомобилями-самосвалами (работающими вне карьеров): расстояние 15 км, класс груза I КОЭФ. К ПОЗИЦИИ: п.17.Доп1 При перевозке грузов к провозной плате (тарифам) применять поправочный коэффициент ПЗ=1,37 (ОЗП=1,37; ЭМ=1,37 к расх.; ЗПМ=1,37; МАТ=1,37 к расх.; ТЗ=1,37; ТЗМ=1,37) НР 0% от ФОТ СП 0% от ФОТ | т | 0.5514 | 26.17 |  | 26.17 |  | 14 |  | 14
114 | ТЕР10-01-047-03 Постан.Правит.Свердл.обл. от 10.11.10 №1616-ПП | Установка блоков из ПВХ в наружных и внутренних дверных проемах балконных в каменных стенах НР (232 руб.): 106%=118%*0.9 от ФОТ СП (118 руб.): 54%=63%*0.85 от ФОТ | 100 м2 проемов | 0.0668 | 313832.89 | 2710.89 | 642.94 | 25.93 | 20964 | 181 | 43 | 2
115 | ТЕР10-01-035-01 Постан.Правит.Свердл.обл. от 10.11.10 №1616-ПП | Установка подоконных досок из ПВХ в каменных стенах толщиной до 0,51 м НР (7 руб.): 106%=118%*0.9 от ФОТ СП (4 руб.): 54%=63%*0.85 от ФОТ | 100 п. м | 0.024 | 4353.28 | 254.49 | 17.99 | 0.62 | 104 | 6
116 | ТСЦ-101-2909 Постан.Правит.Свердл.обл. от 10.11.10 №1616-ПП | Доски подоконные ПВХ, шириной 450 мм | м | 2.4 | 279.29 |  |  |  | 670
117 | ТЕР10-01-047-01 Постан.Правит.Свердл.обл. от 10.11.10 №1616-ПП | Установка блоков из ПВХ в наружных и внутренних дверных проемах в каменных стенах площадью проема до 3 м2 НР (375 руб.): 106%=118%*0.9 от ФОТ СП (191 руб.): 54%=63%*0.85 от ФОТ | 100 м2 проемов | 0.117 | 149886.9 | 2508.48 | 618.36 | 16.4 | 17537 | 293 | 72 | 2
лестничные клетки
118 | ТЕР46-04-012-01 Постан.Правит.Свердл.обл. от 10.11.10 №1616-ПП | Разборка деревянных заполнений проемов оконных с подоконными досками НР (267 руб.): 99%=110%*0.9 от ФОТ СП (162 руб.): 60%=70%*0.85 от ФОТ | 100 м2 | 0.0991 | 2461.28 | 2149.36 | 311.92 | 120.9 | 244 | 213 | 31 | 12
119 | СЦП1-1-27-А | Погрузочные работы при автомобильных перевозках: мусор строительный | т | 0.2973 | 2.7 |  |  |  | 1 |  | 1
120 | СЦП3-3-15-1 | Перевозка грузов автомобилями-самосвалами (работающими вне карьеров): расстояние 15 км, класс груза I КОЭФ. К ПОЗИЦИИ: п.17.Доп1 При перевозке грузов к провозной плате (тарифам) применять поправочный коэффициент ПЗ=1,37 (ОЗП=1,37; ЭМ=1,37 к расх.; ЗПМ=1,37; МАТ=1,37 к расх.; ТЗ=1,37; ТЗМ=1,37) НР 0% от ФОТ СП 0% от ФОТ | т | 0.2973 | 26.17 |  | 26.17 |  | 8 |  | 8
121 | ТЕР10-01-034-05 Постан.Правит.Свердл.обл. от 10.11.10 №1616-ПП | Установка в жилых и общественных зданиях оконных блоков из ПВХ профилей поворотных (откидных, поворотно-откидных) с площадью проема до 2 м2 двухстворчатых НР (296 руб.): 106%=118%*0.9 от ФОТ СП (151 руб.): 54%=63%*0.85 от ФОТ | 100 м2 проемов | 0.0991 | 180846.21 | 2310.62 | 635.5 | 27.49 | 17922 | 229 | 63 | 3
122 | ТЕР10-01-035-01 Постан.Правит.Свердл.обл. от 10.11.10 №1616-ПП | Установка подоконных досок из ПВХ в каменных стенах толщиной до 0,51 м НР (23 руб.): 106%=118%*0.9 от ФОТ СП (12 руб.): 54%=63%*0.85 от ФОТ | 100 п. м | 0.072 | 4353.28 | 254.49 | 17.99 | 0.62 | 313 | 18 | 1
123 | ТСЦ-101-2909 Постан.Правит.Свердл.обл. от 10.11.10 №1616-ПП | Доски подоконные ПВХ, шириной 450 мм | м | 7.2 | 279.29 |  |  |  | 2011
Итого прямые затраты по смете в ценах 2001г. | [8 empty] | 365148 | 47625 | 6495 | 945
Итого прямые затраты по смете с учетом коэффициентов к итогам | [8 empty] | 375971 | 57150 | 7793 | 1135
В том числе, справочно:
2. Производство строительных и других работ в существующих зданиях и сооружениях, освобожденных от оборудования и других предметов, мешающих нормальному производству работ ОЗП=1,2; ЭМ=1,2; ЗПМ=1,2; ТЗ=1,2; ТЗМ=1,2 (Поз. 1, 35, 2-3, 23-25, 37-40, 64-66, 5, 42, 101, 6-8, 43-45, 9, 12-14, 16-21, 29-34, 46, 48-50, 53-58, 60-62, 67-68, 74-79, 81-83, 86-91, 94-98, 10, 51, 84, 11, 15, 28, 47, 52, 59, 73, 80, 85, 92-93, 22, 26-27, 63, 69-72, 36, 99, 102-103, 110-111, 118, 105, 113, 120, 106-109, 114-117, 121-123) | [8 empty] | 10823 | 9525 | 1299 | 189
Накладные расходы | [8 empty] | 52735
Сметная прибыль | [8 empty] | 30048
Итоги по смете:
Итого Поз. 1-101 "перевод в текущие цены СМР=4,925" | [8 empty] | 1717495
Итого Поз. 102-123 "замена деревянных конструкций на пластиковые СМР=2,643" | [8 empty] | 290793
Итого | [8 empty] | 2008288
НДС 18% | [8 empty] | 361491.84
ВСЕГО по смете | [8 empty] | 2369779.84
Составил: ___________________________
(должность, подпись, расшифровка)
Проверил: ___________________________
(должность, подпись, расшифровка)