## Лист1
№ пп | Обоснование | Наименование | Ед. изм. | Кол. |  | Сметная стоимость в текущих (прогнозных) ценах, руб. | [5 empty] | Т/з осн. раб. | Т/з мех. | Примечания
|  |  |  | на ед. | всего | на ед. | общая | В том числе
[8 empty] | Осн.З/п | Эк.Маш. | З/пМех | Мат
1 | 2 | 3 | 4 | 5 | 6 | 7 | 8 | 9 | 10 | 11 | 12 | 13 | 14
| ГЭСН27-04-12-03 | Устройство покрытий толщиной 15 см при укатке щебня с пределом прочности сжатия свыше 98,1 Мпа (1000 кгс/см2) нижнего слоя двухслойных | 1000 м2 |  | 1.473
|  | Затраты труда рабочих (ср 2,1) | чел.-час | 32.03 | 47.1802 | 110.51
|  | Затраты труда машиниста | чел.-час | 34.89 | 51.393
| 91.01.01-035 | Бульдозеры, мощностью 79 кВт (108л.с) | маш.-ч. | 2.59 | 3.8151 | 840.96 |  |  | 3208.3213 | 886.4315
| 91.01.02.-004 | Автогрейдеры: среднего типа, мощность 99 кВт (135л.с) | маш.-ч. | 0.41 | 0.60393 | 1468.08 |  |  | 886.6176 | 131.6145
| 91.06.05-011 | Погрузчик, грузоподъемностью 5т | маш.-ч. | 3.69 | 5.4354 | 734.58 |  |  | 3992.7141 | 829.7092
| 91.08.03-16 | Катки дорожные самоходные гладкие 8 т | маш.-ч. | 8.21 | 12.0933 | 843.11 |  |  | 10196.0075 | 2187.6834
| 91.08.03-018 | Катки дорожные самоходные гладкие 13 т | маш.-ч. | 16.64 | 24.5107 | 994.98 |  |  | 24387.6762 | 5695.0658
| 91.13.01-038 | Машины поливомоечные 6000 л | маш.-ч. | 3.35 | 4.9346 | 983.96 |  |  | 4855.3998 | 892.6601
| 01.7.03.01-0001 | Вода | м3 | 20 | 29.46 | 14640 | 431294.4 |  |  |  | 431294.4
| можно ли такую замену сделать | Щебень из природного камня для строительных работ марка 1200, фракция 40-70 мм (замена на фракцию 20-40-гранитный щебень) | м3 |  | 286.7 | 250 | 71675 |  |  |  | 71675
| ГЭСН27-04-12-04 | На каждый 1 см изменения толщины слоя добавлять или исключать к нормам с 27-04-012-1 по 27-04-012-3 (добавляем 5см) | 1000 м2 |  | 1.473
|  | Затраты труда рабочих (ср 2,1) | чел.-час | 32.03 | 47.1802 | 110.51
|  | Затраты труда машиниста | чел.-час | 34.89 | 51.393
| 91.01.01-035 | Бульдозеры, мощностью 79 кВт (108л.с) | маш.-ч. | 2.59 | 3.8151 | 840.96
| 91.01.02.-004 | Автогрейдеры: среднего типа, мощность 99 кВт (135л.с) | маш.-ч. | 0.41 | 0.60393 | 1468.08
| 91.06.05-011 | Погрузчик, грузоподъемностью 5т | маш.-ч. | 3.69 | 5.4354 | 734.58
| 91.08.03-16 | Катки дорожные самоходные гладкие 8 т | маш.-ч. | 8.21 | 12.0933 | 843.11
| 91.08.03-018 | Катки дорожные самоходные гладкие 13 т | маш.-ч. | 16.64 | 24.5107 | 994.98
| 91.13.01-038 | Машины поливомоечные 6000 л | маш.-ч. | 3.35 | 4.9346 | 983.96
| 01.7.03.01-0001 | Вода | м3 | 20 | 29.46 | 14640
| можно ли такую замену сделать | Щебень из природного камня для строительных работ марка 1200, фракция 40-70 мм (замена на фракцию 20-40-гранитный щебень) | м3 |  | 73.65 | 250