## Лист1
Раздел | Наименование | Обозначение | Ед.изм. | Кол-во
ВК_22_23 | Ниже отм. 0.000 (подвал)
ВК_22_23 | Водопровод хоз.-питьевой В1
ВК_22_23 | Кран поливочный: Ду20 | Ду20 | компл | 2
ВК_22_23 | а) вентиль латунный запорный муфтовый Ду20 | Ду20 | шт | 2
ВК_22_23 | б) шланг резинотканевый, L=20 м Ду32 BP-BP модель 092 | BP-BP модель 092 | шт | 1
ВК_22_23 | Задвижка DN80, РN1,6МПа | 4000Е2 | шт | 4
ВК_22_23 | Вентиль латунный запорный муфтовый Ду25 BP-BP модель 092 | BP-BP модель 092 | шт | 34
ВК_22_23 | Вентиль латунный запорный муфтовый Ду20 BP-BP модель 092 | BP-BP модель 092 | шт | 6
ВК_22_23 | Трубопровод из стальных оцинкованных водогазопроводных труб Ду80 |  | м | 60
ВК_22_23 | Трубопровод из стальных оцинкованных водогазопроводных труб Ду32 |  | м | 8
ВК_22_23 | Трубопровод из стальных оцинкованных водогазопроводных труб Ду25 |  | м | 70
ВК_22_23 | Трубопровод из стальных оцинкованных водогазопроводных труб Ду20 |  | м | 12
ВК_22_23 | Трубка из полиэтиленовой пены с закрытой ячеистой структурой Energoflex Super внутренним диаметром: 89 мм | Energoflex | м | 60
ВК_22_23 | Трубка из полиэтиленовой пены с закрытой ячеистой структурой Energoflex Super внутренним диаметром: 32 мм | Energoflex | м | 8
ВК_22_23 | Трубка из полиэтиленовой пены с закрытой ячеистой структурой Energoflex Super внутренним диаметром: 25 мм | Energoflex | м | 70
ВК_22_23 | Трубка из полиэтиленовой пены с закрытой ячеистой структурой Energoflex Super внутренним диаметром: 20 мм | Energoflex | м | 12
ВК_22_23 | Опора для трубы Ду80 в комплекте с хомутом, шпилькой и анкером IKIS080 | IKIS080 | шт | 15
ВК_22_23 | Опора для трубы Ду32 в комплекте с хомутом, шпилькой и анкером IKIS025 |  | шт | 3
ВК_22_23 | Опора для трубы Ду25 в комплекте с хомутом, шпилькой и анкером IKIS020 |  | шт | 35
ВК_22_23 | Опора для трубы Ду20 в комплекте с хомутом, шпилькой и анкером IKIS015 | IKIS015 | шт | 6
ВК_22_23 | Компенсатор PN16 DN80 DEK 80-16-50 | DEK 80-16-50 | шт | 2
ВК_22_23 | Тройник 89х3,5 |  | шт | 14
ВК_22_23 | Тройник 89х3,5-57х3,0 |  | шт | 5
ВК_22_23 | Тройник 38х3,0-32х3,0 |  | шт | 2
ВК_22_23 | Тройник 32х3,0 |  | шт | 29
ВК_22_23 | Тройник 25х3,0 |  | шт | 2
ВК_22_23 | Переход К 89х3,5-57х3,0 |  | шт | 6
ВК_22_23 | Переход К 57х3,0-38х4,0 |  | шт | 1
ВК_22_23 | Переход К 57х3,0-32х3,0 |  | шт | 9
ВК_22_23 | Переход К 57х3,0-25х3,0 |  | шт | 2
ВК_22_23 | Переход К 38х3,0-32х3,0 |  | шт | 1
ВК_22_23 | Переход К 32х3,0-25х3,0 |  | шт | 2
ВК_22_23 | Отвод 90-89х3,5 |  | шт | 2
ВК_22_23 | Отвод 90-32х3,0 |  | шт | 17
ВК_22_23 | Отвод 90-25х3,0 |  | шт | 12