## Локальная смета
СОГЛАСОВАНО: | [8 empty] | УТВЕРЖДАЮ:
________________ | [8 empty] | ________________
" _____ " ________________ 201_ г. | [8 empty] | "______ " _______________201_ г.
Пермский край, г.Очер, строительство автогородка МБОУ (ОСОШ №1) строительство автогородка
(наименование стройки)
ЛОКАЛЬНЫЙ СМЕТНЫЙ РАСЧЕТ №
(локальная смета)
| на | строительство автогородка
(наименование работ и затрат, наименование объекта)
Основание:
|  | Сметная стоимость строительных работ _______________________________________________________________________________________________ |  | ___________________________1703,879 |  | тыс. руб.
|  | Средства на оплату труда _______________________________________________________________________________________________ |  | ___________________________83,446 |  | тыс. руб.
|  | Сметная трудоемкость _______________________________________________________________________________________________ |  | _______________________________________________________________________________________________530,56 |  | чел.час
Составлен(а) в текущих (прогнозных) ценах по состоянию на ___3 кв.____2011 г.
№ пп | Обоснование | Наименование | Ед. изм. | Кол. | Стоимость единицы, руб. |  |  |  | Общая стоимость, руб.
[5 empty] | Всего | В том числе |  |  | Всего | В том числе
[6 empty] | Осн.З/п | Эк.Маш. | З/пМех |  | Осн.З/п | Эк.Маш. | З/пМех
1 | 2 | 3 | 4 | 5 | 6 | 7 | 8 | 9 | 10 | 11 | 12 | 13
Раздел 1. Площадка №1.
1 | ТЕРр68-19-1 | Заделка трещин в асфальтобетонных покрытиях вручную битумом с очисткой трещин и засыпкой поверхности песком с уплотнением НР (1532 руб.): 104% от ФОТ (1473 руб.) СП (884 руб.): 60% от ФОТ (1473 руб.) | 100 м трещин | 1.69 | 329.84 | 85.03 | 102.8 | 23.06 | 557 | 144 | 174 | 39
2 | ТЕР27-06-026-01 | Розлив вяжущих материалов НР (57 руб.): 142% от ФОТ (40 руб.) СП (32 руб.): 95%*0.85 от ФОТ (40 руб.) | 1 т | 0.418 | 1633.85 |  | 48.46 | 10.87 | 683 |  | 20 | 5
3 | ТЕР27-06-020-01 | Устройство покрытия толщиной 4 см из горячих асфальтобетонных смесей плотных мелкозернистых типа АБВ, плотность каменных материалов 2,5-2,9 т/м3 НР (8563 руб.): 142% от ФОТ (6030 руб.) СП (4869 руб.): 95%*0.85 от ФОТ (6030 руб.) | 1000 м2 покрытия | 0.836 | 55669.41 | 523.18 | 2632.5 | 372.82 | 46540 | 437 | 2201 | 312
4 | ТЕР27-06-021-01 | На каждые 0,5 см изменения толщины покрытия добавлять или исключать к расценке 27-06-020-01 КОЭФ. К ПОЗИЦИИ: ОЗП=2; ЭМ-ЗПМ=2; ЗПМ=2; МАТ=2 к расх. НР (23 руб.): 142% от ФОТ (16 руб.) СП (13 руб.): 95%*0.85 от ФОТ (16 руб.) | 1000 м2 покрытия | 0.836 | 13115.62 | 2.46 | 6.62 |  | 10965 | 2 | 6
Раздел 2. Площадка №2
5 | ТЕРр68-19-1 | Заделка трещин в асфальтобетонных покрытиях вручную битумом с очисткой трещин и засыпкой поверхности песком с уплотнением НР (1440 руб.): 104% от ФОТ (1385 руб.) СП (831 руб.): 60% от ФОТ (1385 руб.) | 100 м трещин | 1.584 | 329.84 | 85.03 | 102.8 | 23.06 | 522 | 135 | 163 | 37
6 | ТЕР27-06-026-01 | Розлив вяжущих материалов НР (45 руб.): 142% от ФОТ (32 руб.) СП (26 руб.): 95%*0.85 от ФОТ (32 руб.) | 1 т | 0.393 | 1633.85 |  | 48.46 | 10.87 | 642 |  | 19 | 4
7 | ТЕР27-06-020-01 | Устройство покрытия толщиной 4 см из горячих асфальтобетонных смесей плотных мелкозернистых типа АБВ, плотность каменных материалов 2,5-2,9 т/м3 НР (8436 руб.): 142% от ФОТ (5941 руб.) СП (4797 руб.): 95%*0.85 от ФОТ (5941 руб.) | 1000 м2 покрытия | 0.824 | 55669.41 | 523.18 | 2632.5 | 372.82 | 45872 | 431 | 2169 | 307
8 | ТЕР27-06-021-01 | На каждые 0,5 см изменения толщины покрытия добавлять или исключать к расценке 27-06-020-01 КОЭФ. К ПОЗИЦИИ: ОЗП=2; ЭМ-ЗПМ=2; ЗПМ=2; МАТ=2 к расх. НР (23 руб.): 142% от ФОТ (16 руб.) СП (13 руб.): 95%*0.85 от ФОТ (16 руб.) | 1000 м2 покрытия | 0.824 | 13115.62 | 2.46 | 6.62 |  | 10807 | 2 | 5
Раздел 3. Площадка №3
9 | ТЕР01-01-030-02 | Разработка грунта с перемещением до 10 м бульдозерами мощностью 59 кВт (80 л.с.), группа грунтов 2 НР (344 руб.): 95% от ФОТ (362 руб.) СП (154 руб.): 50%*0.85 от ФОТ (362 руб.) | 1000 м3 грунта | 0.186 | 891.7 |  | 891.7 | 242.5 | 166 |  | 166 | 45
10 | ТЕР01-01-030-10 | При перемещении грунта на каждые последующие 10 м добавлять к расценке 01-01-030-02 КОЭФ. К ПОЗИЦИИ: ОЗП=3; ЭМ-ЗПМ=3; ЗПМ=3; МАТ=3 к расх. НР (887 руб.): 95% от ФОТ (934 руб.) СП (397 руб.): 50%*0.85 от ФОТ (934 руб.) | 1000 м3 грунта | 0.186 | 2288.1 |  | 2288.1 | 622.26 | 426 |  | 426 | 116
11 | ТЕР01-02-119-01 | Расчистка площадей от кустарника и мелколесья вручную при редкой поросли НР (593 руб.): 80% от ФОТ (741 руб.) СП (283 руб.): 45%*0.85 от ФОТ (741 руб.) | 100 м2 | 2.46 | 37.42 | 37.42 |  |  | 92 | 92
12 | ТЕР27-04-001-01 | Устройство подстилающих и выравнивающих слоев оснований из песка НР (10494 руб.): 142% от ФОТ (7390 руб.) СП (5967 руб.): 95%*0.85 от ФОТ (7390 руб.) | 100 м3 материала основания (в плотном теле) | 2.13 | 2515.55 | 178.89 | 2309.71 | 252.2 | 5358 | 381 | 4920 | 537
13 | ТЕР27-04-005-01 | Устройство оснований толщиной 15 см из щебня фракции 40-70 мм при укатке каменных материалов с пределом прочности на сжатие свыше 98,1 МПа (1000 кгс/см2) однослойных НР (13111 руб.): 142% от ФОТ (9233 руб.) СП (7456 руб.): 95%*0.85 от ФОТ (9233 руб.) | 1000 м2 основания | 0.839 | 37334.25 | 432.56 | 5761.6 | 935 | 31323 | 363 | 4834 | 784
14 | ТЕР27-04-005-04 | На каждый 1 см изменения толщины слоя добавлять или исключать к расценкам 27-04-005-01, 27-04-005-02, 27-04-005-03 КОЭФ. К ПОЗИЦИИ: ОЗП=5; ЭМ-ЗПМ=5; ЗПМ=5; МАТ=5 к расх. НР (2058 руб.): 142% от ФОТ (1449 руб.) СП (1170 руб.): 95%*0.85 от ФОТ (1449 руб.) | 1000 м2 основания | 0.839 | 10708.35 |  | 1267.15 | 214 | 8984 |  | 1063 | 180
15 | ТЕР27-06-026-01 | Розлив вяжущих материалов НР (57 руб.): 142% от ФОТ (40 руб.) СП (32 руб.): 95%*0.85 от ФОТ (40 руб.) | 1 т | 0.417 | 1633.85 |  | 48.46 | 10.87 | 681 |  | 20 | 5
16 | ТЕР27-06-020-06 | Устройство покрытия толщиной 4 см из горячих асфальтобетонных смесей пористых крупнозернистых, плотность каменных материалов 2,5-2,9 т/м3 НР (8585 руб.): 142% от ФОТ (6046 руб.) СП (4882 руб.): 95%*0.85 от ФОТ (6046 руб.) | 1000 м2 покрытия | 0.839 | 45925.24 | 523.18 | 2625.36 | 372.24 | 38531 | 439 | 2203 | 312
17 | ТЕР27-06-021-06 | На каждые 0,5 см изменения толщины покрытия добавлять или исключать к расценке 27-06-020-06 КОЭФ. К ПОЗИЦИИ: ОЗП=6; ЭМ-ЗПМ=6; ЗПМ=6; МАТ=6 к расх. НР (68 руб.): 142% от ФОТ (48 руб.) СП (39 руб.): 95%*0.85 от ФОТ (48 руб.) | 1000 м2 покрытия | 0.839 | 32174.46 | 7.38 | 18.78 |  | 26994 | 6 | 16
18 | ТЕР27-06-026-01 | Розлив вяжущих материалов НР (34 руб.): 142% от ФОТ (24 руб.) СП (19 руб.): 95%*0.85 от ФОТ (24 руб.) | 1 т | 0.252 | 1633.85 |  | 48.46 | 10.87 | 412 |  | 12 | 3
19 | ТЕР27-06-020-01 | Устройство покрытия толщиной 4 см из горячих асфальтобетонных смесей плотных мелкозернистых типа АБВ, плотность каменных материалов 2,5-2,9 т/м3 НР (8597 руб.): 142% от ФОТ (6054 руб.) СП (4889 руб.): 95%*0.85 от ФОТ (6054 руб.) | 1000 м2 покрытия | 0.839 | 55669.41 | 523.18 | 2632.5 | 372.82 | 46707 | 439 | 2209 | 313
20 | ТЕР27-06-021-01 | На каждые 0,5 см изменения толщины покрытия добавлять или исключать к расценке 27-06-020-01 КОЭФ. К ПОЗИЦИИ: ОЗП=2; ЭМ-ЗПМ=2; ЗПМ=2; МАТ=2 к расх. НР (23 руб.): 142% от ФОТ (16 руб.) СП (13 руб.): 95%*0.85 от ФОТ (16 руб.) | 1000 м2 покрытия | 0.839 | 13115.62 | 2.46 | 6.62 |  | 11004 | 2 | 6
Раздел 4. Дорожки,тротуары.
21 | ТЕР07-05-014-05 | Демонтаж маршей массой до 1 т КОЭФ. К ПОЗИЦИИ: ОЗП=0,8; ЭМ-ЗПМ=0,8; ЗПМ=0,8; МАТ=0 к расх. НР (1285 руб.): 155% от ФОТ (829 руб.) СП (705 руб.): 100%*0.85 от ФОТ (829 руб.) | 100 шт. сборных конструкций | 0.03 | 8343 | 2552.74 | 5790.26 | 860.66 | 250 | 77 | 173 | 26
22 | ТЕР07-05-014-04 | Установка маршей без сварки массой более 1 т НР (1147 руб.): 155% от ФОТ (740 руб.) СП (629 руб.): 100%*0.85 от ФОТ (740 руб.) | 100 шт. сборных конструкций | 0.02 | 10693.38 | 3374.6 | 6974.26 | 1266.75 | 214 | 67 | 139 | 25
23 | ТЕР01-02-057-01 | Разработка грунта вручную в траншеях глубиной до 2 м без креплений с откосами, группа грунтов 1 (для установки бортовых камней) НР (2106 руб.): 80% от ФОТ (2632 руб.) СП (1007 руб.): 45%*0.85 от ФОТ (2632 руб.) | 100 м3 грунта | 0.25 | 1307.44 | 1307.44 |  |  | 327 | 327
24 | ТЕР27-07-002-01 | Устройство оснований толщиной 12 см под тротуары из известнякового щебня (частичная подсыпка) НР (846 руб.): 142% от ФОТ (596 руб.) СП (481 руб.): 95%*0.85 от ФОТ (596 руб.) | 100 м2 дорожек и тротуаров | 0.203 | 3906.8 | 315.14 | 296.8 | 49.71 | 793 | 64 | 60 | 10
25 | ТЕР27-02-010-01 | Установка бортовых камней бетонных при цементобетонных покрытиях НР (12929 руб.): 142% от ФОТ (9105 руб.) СП (7352 руб.): 95%*0.85 от ФОТ (9105 руб.) | 100 м бортового камня | 1.22 | 3687.35 | 913.72 | 92.32 | 13.04 | 4499 | 1115 | 113 | 16
26 | ТЕР11-01-002-09 | Устройство бетонного покрытия бетонных НР (4466 руб.): 123% от ФОТ (3631 руб.) СП (2315 руб.): 75%*0.85 от ФОТ (3631 руб.) | 1 м3 подстилающего слоя | 10.35 | 720.81 | 43.55 | 0.28 |  | 7460 | 451 | 3
Раздел 5. Подъезд к площадкам №1,2,3.
27 | ТЕР01-01-030-02 | Разработка грунта с перемещением до 10 м бульдозерами мощностью 59 кВт (80 л.с.), группа грунтов 2 НР (221 руб.): 95% от ФОТ (233 руб.) СП (99 руб.): 50%*0.85 от ФОТ (233 руб.) | 1000 м3 грунта | 0.12 | 891.7 |  | 891.7 | 242.5 | 107 |  | 107 | 29
28 | ТЕР01-01-030-10 | При перемещении грунта на каждые последующие 10 м добавлять к расценке 01-01-030-02 КОЭФ. К ПОЗИЦИИ: ОЗП=6; ЭМ-ЗПМ=6; ЗПМ=6; МАТ=6 к расх. НР (1139 руб.): 95% от ФОТ (1199 руб.) СП (510 руб.): 50%*0.85 от ФОТ (1199 руб.) | 1000 м3 грунта | 0.12 | 4576.2 |  | 4576.2 | 1244.52 | 549 |  | 549 | 149
29 | ТЕР01-02-119-01 | Расчистка площадей от кустарника и мелколесья вручную при редкой поросли НР (580 руб.): 80% от ФОТ (725 руб.) СП (277 руб.): 45%*0.85 от ФОТ (725 руб.) | 100 м2 | 2.4 | 37.42 | 37.42 |  |  | 90 | 90
30 | ТЕР27-04-001-01 | Устройство подстилающих и выравнивающих слоев оснований из песка НР (3554 руб.): 142% от ФОТ (2503 руб.) СП (2021 руб.): 95%*0.85 от ФОТ (2503 руб.) | 100 м3 материала основания (в плотном теле) | 0.72 | 2515.55 | 178.89 | 2309.71 | 252.2 | 1811 | 129 | 1663 | 182
31 | ТЕР27-04-005-01 | Устройство оснований толщиной 15 см из щебня фракции 40-70 мм при укатке каменных материалов с пределом прочности на сжатие свыше 98,1 МПа (1000 кгс/см2) однослойных НР (3749 руб.): 142% от ФОТ (2640 руб.) СП (2132 руб.): 95%*0.85 от ФОТ (2640 руб.) | 1000 м2 основания | 0.24 | 37334.25 | 432.56 | 5761.6 | 935 | 8960 | 104 | 1383 | 224
32 | ТЕР27-04-005-04 | На каждый 1 см изменения толщины слоя добавлять или исключать к расценкам 27-04-005-01, 27-04-005-02, 27-04-005-03 КОЭФ. К ПОЗИЦИИ: ОЗП=5; ЭМ-ЗПМ=5; ЗПМ=5; МАТ=5 к расх. НР (584 руб.): 142% от ФОТ (411 руб.) СП (332 руб.): 95%*0.85 от ФОТ (411 руб.) | 1000 м2 основания | 0.24 | 10708.35 |  | 1267.15 | 214 | 2570 |  | 304 | 51
33 | ТЕР27-06-026-01 | Розлив вяжущих материалов НР (11 руб.): 142% от ФОТ (8 руб.) СП (6 руб.): 95%*0.85 от ФОТ (8 руб.) | 1 т | 0.12 | 1633.85 |  | 48.46 | 10.87 | 196 |  | 6 | 1
34 | ТЕР27-06-020-06 | Устройство покрытия толщиной 4 см из горячих асфальтобетонных смесей пористых крупнозернистых, плотность каменных материалов 2,5-2,9 т/м3 НР (2457 руб.): 142% от ФОТ (1730 руб.) СП (1397 руб.): 95%*0.85 от ФОТ (1730 руб.) | 1000 м2 покрытия | 0.24 | 45925.24 | 523.18 | 2625.36 | 372.24 | 11022 | 126 | 630 | 89
35 | ТЕР27-06-021-06 | На каждые 0,5 см изменения толщины покрытия добавлять или исключать к расценке 27-06-020-06 КОЭФ. К ПОЗИЦИИ: ОЗП=6; ЭМ-ЗПМ=6; ЗПМ=6; МАТ=6 к расх. НР (23 руб.): 142% от ФОТ (16 руб.) СП (13 руб.): 95%*0.85 от ФОТ (16 руб.) | 1000 м2 покрытия | 0.24 | 32174.46 | 7.38 | 18.78 |  | 7722 | 2 | 5
36 | ТЕР27-06-026-01 | Розлив вяжущих материалов НР (11 руб.): 142% от ФОТ (8 руб.) СП (6 руб.): 95%*0.85 от ФОТ (8 руб.) | 1 т | 0.08 | 1633.85 |  | 48.46 | 10.87 | 131 |  | 4 | 1
37 | ТЕР27-06-020-01 | Устройство покрытия толщиной 4 см из горячих асфальтобетонных смесей плотных мелкозернистых типа АБВ, плотность каменных материалов 2,5-2,9 т/м3 НР (2457 руб.): 142% от ФОТ (1730 руб.) СП (1397 руб.): 95%*0.85 от ФОТ (1730 руб.) | 1000 м2 покрытия | 0.24 | 55669.41 | 523.18 | 2632.5 | 372.82 | 13361 | 126 | 632 | 89
38 | ТЕР27-06-021-01 | На каждые 0,5 см изменения толщины покрытия добавлять или исключать к расценке 27-06-020-01 КОЭФ. К ПОЗИЦИИ: ОЗП=2; ЭМ-ЗПМ=2; ЗПМ=2; МАТ=2 к расх. НР (11 руб.): 142% от ФОТ (8 руб.) СП (6 руб.): 95%*0.85 от ФОТ (8 руб.) | 1000 м2 покрытия | 0.24 | 13115.62 | 2.46 | 6.62 |  | 3148 | 1 | 2
39 | ТЕР01-01-036-01 | Планировка площадей бульдозерами мощностью 59 кВт (80л.с.) НР (15 руб.): 95% от ФОТ (16 руб.) СП (8 руб.): 50% от ФОТ (16 руб.) | 1000 м2 спланированной поверхности за 1 проход бульдозера | 0.24 | 26.79 |  | 26.79 | 7.28 | 6 |  | 6 | 2
40 | ТЕР01-02-040-01 | Укрепление откосов земляных сооружений посевом многолетних трав с подсыпкой растительной земли вручную НР (5931 руб.): 80% от ФОТ (7414 руб.) СП (2836 руб.): 45%*0.85 от ФОТ (7414 руб.) | 100 м2 | 2.46 | 3140.22 | 374.5 | 1.93 |  | 7725 | 921 | 5
Раздел 6. Материалы неучтенные ценником.
41 | ФССЦ-408-0122 | Песок природный для строительных: работ средний | м3 | 313.5 | 55.26 |  |  |  | 17324
42 | ФССЦ-403-2006 | Лестничные марши: 1ЛМ 30.12.15-4 /бетон В22,5 (М300), объем 0,68 м3, расход ар-ры 18,31 кг/ (серия 1.151.1-7 вып. 1) | шт. | 2 | 1458.47 |  |  |  | 2917
43 | ФССЦ-403-8023 | Камни бортовые: БР 100.20.8 /бетон В22,5 (М300), объем 0,016 м3/ (ГОСТ 6665-91) | шт. | 122 | 22.36 |  |  |  | 2728
44 | ФССЦ-414-0137 | Семена газонных трав (смесь) | кг | 2.952 | 146.25 |  |  |  | 432
ИТОГИ В БАЗИСНЫХ ЦЕНАХ
Итого прямые затраты по смете в ценах 2001г. | [8 empty] | 381608 | 6473 | 26416 | 3893
Итого прямые затраты по смете с учетом коэффициентов к итогам | [8 empty] | 1535085 | 52107 | 135170 | 31339
Накладные расходы | [8 empty] | 108495
Сметная прибыль | [8 empty] | 60299
Итоги по смете:
Благоустройство (ремонтно-строительные) | [8 empty] | 10512
Автомобильные дороги | [8 empty] | 1587896
Земляные работы, выполняемые механизированным способом | [8 empty] | 10730
Земляные работы, выполняемые по другим видам работ (подготовительным, сопутствующим, укрепительным) | [8 empty] | 45305
Бетонные и железобетонные сборные конструкции в жилищно-гражданском строительстве | [8 empty] | 6572
Земляные работы, выполняемые ручным способом | [8 empty] | 5745
Полы | [8 empty] | 37119
Итого | [8 empty] | 1703879
В том числе:
Материалы | [8 empty] | 1347808
Машины и механизмы | [8 empty] | 135170
ФОТ | [8 empty] | 83446
Накладные расходы | [8 empty] | 108495
Сметная прибыль | [8 empty] | 60299
ВСЕГО по смете | [8 empty] | 1703879
Составил: ___________________________
(должность, подпись, расшифровка)