## ЛСР по форме №4 с мат. и обор.
СОГЛАСОВАНО: | [10 empty] | УТВЕРЖДАЮ:
______________ | [10 empty] | ______________
" _____ " ________________ 2015 г. | [10 empty] | "______ " _______________2015 г.
(наименование стройки)
ЛОКАЛЬНЫЙ СМЕТНЫЙ РАСЧЕТ №
(локальная смета)
на | 1.0 Устройство дренажной трубы 10м
(наименование работ и затрат, наименование объекта)
Основание:
| Сметная стоимость строительных работ _______________________________________________________________________________________________ |  | ___________________________180,889 |  | тыс. руб.
| Средства на оплату труда _______________________________________________________________________________________________ |  | ___________________________33,668 |  | тыс. руб.
| Сметная трудоемкость _______________________________________________________________________________________________ |  | _______________________________________________________________________________________________136,13 |  | чел.час
Составлен(а) в текущих (прогнозных) ценах по состоянию на ______________
№ пп | Шифр и номер позиции норматива | Наименование работ и затрат, единица измерения | Количество | Стоимость единицы, руб. |  |  | Общая стоимость, руб. |  |  |  |  | Затраты труда рабочих, чел.-ч, не занятых обслуживанием машин |  | Общая масса оборудо-вания, т
|  |  |  | всего | эксплуатации машин | мате-риалы | обору-дования | Всего | оплаты труда | эксплуатации машин | мате-риалы
|  |  |  | оплаты труда | в т.ч. оплаты труда |  |  |  |  | в т.ч. оплаты труда |  | на единицу | всего
1 | 2 | 3 | 4 | 5 | 6 | 7 | 8 | 9 | 10 | 11 | 12 | 13 | 14 | 15
Раздел 1.
1 | ФЕРр68-12-18 Приказ Минстроя РФ от 30.01.14 №31/пр | Разборка тротуаров: из мелкоштучных искусственных материалов (брусчатка) на цементно-песчанном монтажном слое толщиной 50 мм (100 м2 площади разборки) (Прил.1.12 п.3.191 Разработка грунта на проезжей части улиц и дорог при наличии систематического движения транспорта ОЗП=1,2; ТЗ=1,2) ИНДЕКС К ПОЗИЦИИ(справочно): 1 Индексы на на октябрь 2015 года. Письмо Координационного центра по ценообразованию и сметному нормированию в строительстве от 12 октября г. № КЦ/2015-10ти “Об индексах изменения сметной стоимости строительства по Федеральным округам и регионам Российской Федерации ОЗП=22,18; ЭМ=10,943; ЗПМ=22,18; МАТ=5,556 | 0,15 15/100 | 5555,64 2770,86 | 2390,83 261,98 | 393.95 |  | 833.35 | 415.63 | 358,62 39,30 | 59.1 | 342.504 | 51.38
|  | Накладные расходы от ФОТ Сметная прибыль от ФОТ Всего с НР и СП | 104% 60% |  |  |  |  | 10493,95 6054,2 30019,56
2 | ФЕР01-02-058-07 Приказ Минстроя РФ от 30.01.14 №31/пр | Копание ям вручную без креплений для стоек и столбов: с откосами глубиной до 1,5 м, группа грунтов 3 (100 м3 грунта) (Прил.1.12 п.3.191 Разработка грунта на проезжей части улиц и дорог при наличии систематического движения транспорта ОЗП=1,2; ТЗ=1,2) ИНДЕКС К ПОЗИЦИИ(справочно): 1 Индексы на на октябрь 2015 года. Письмо Координационного центра по ценообразованию и сметному нормированию в строительстве от 12 октября г. № КЦ/2015-10ти “Об индексах изменения сметной стоимости строительства по Федеральным округам и регионам Российской Федерации ОЗП=22,18; ЭМ=10,943; ЗПМ=22,18; МАТ=5,556 | 0,08 8/100 | 2321,28 2321,28 |  |  |  | 185.7 | 185.7 |  |  | 297.6 | 23.81
|  | Накладные расходы от ФОТ Сметная прибыль от ФОТ Всего с НР и СП | 80% 45% |  |  |  |  | 3295,06 1853,47 9267,36
3 | ФЕР27-04-003-01 Приказ Минстроя РФ от 30.01.14 №31/пр | Устройство оснований и покрытий из песчано-гравийных или щебеночно-песчаных смесей: однослойных толщиной 12 см (1000 м2 основания или покрытия) 201 100,28 = 3 120,28 + 1000 x 197,98 (Прил.27.3 п.3.1 Производство работ на одной половине проезжей части при систематическом движении транспорта на другой ОЗП=1,2; ЭМ=1,2 к расх.; ЗПМ=1,2; ТЗ=1,2; ТЗМ=1,2) ИНДЕКС К ПОЗИЦИИ(справочно): 1 Индексы на на октябрь 2015 года. Письмо Координационного центра по ценообразованию и сметному нормированию в строительстве от 12 октября г. № КЦ/2015-10ти “Об индексах изменения сметной стоимости строительства по Федеральным округам и регионам Российской Федерации ОЗП=22,18; ЭМ=10,943; ЗПМ=22,18; МАТ=5,556 | 0,015 15/1000 | 201719,21 464,39 | 3249,2 395 | 198005.62 |  | 3025.79 | 6.97 | 48,74 5,93 | 2970.08 | 55.416 | 0.83
|  | Накладные расходы от ФОТ Сметная прибыль от ФОТ Всего с НР и СП | 142% 95% |  |  |  |  | 406,29 271,81 17867,81
4 | ФЕР46-03-007-02 Приказ Минстроя РФ от 30.01.14 №31/пр | Пробивка проемов в конструкциях: из бетона дренажный колодец (1 м3) (Прил.46.1 п.3.4 При пробивке проемов, отверстий и борозд в железобетонных конструкциях ОЗП=1,1; ЭМ=1,1 к расх.; ЗПМ=1,1; ТЗ=1,1; ТЗМ=1,1; Прил.27.3 п.3.1 Производство работ на одной половине проезжей части при систематическом движении транспорта на другой ОЗП=1,2; ЗПМ=3) ИНДЕКС К ПОЗИЦИИ(справочно): 1 Индексы на на октябрь 2015 года. Письмо Координационного центра по ценообразованию и сметному нормированию в строительстве от 12 октября г. № КЦ/2015-10ти “Об индексах изменения сметной стоимости строительства по Федеральным округам и регионам Российской Федерации ОЗП=22,18; ЭМ=10,943; ЗПМ=22,18; МАТ=5,556 | 0.1 | 1749,94 326,91 | 1423,03 379,47 |  |  | 174.99 | 32.69 | 142,3 37,95 |  | 30.371 | 3.04
|  | Накладные расходы от ФОТ Сметная прибыль от ФОТ Всего с НР и СП | 110% 70% |  |  |  |  | 1723,47 1096,75 5102,47
5 | ФЕР46-03-007-02 Приказ Минстроя РФ от 30.01.14 №31/пр | Пробивка проемов в конструкциях: из бетона Канализационный колодец К1 (1 м3) (Прил.46.1 п.3.4 При пробивке проемов, отверстий и борозд в железобетонных конструкциях ОЗП=1,1; ЭМ=1,1 к расх.; ЗПМ=1,1; ТЗ=1,1; ТЗМ=1,1; Прил.27.3 п.3.1 Производство работ на одной половине проезжей части при систематическом движении транспорта на другой ОЗП=1,2; ЗПМ=3) ИНДЕКС К ПОЗИЦИИ(справочно): 1 Индексы на на октябрь 2015 года. Письмо Координационного центра по ценообразованию и сметному нормированию в строительстве от 12 октября г. № КЦ/2015-10ти “Об индексах изменения сметной стоимости строительства по Федеральным округам и регионам Российской Федерации ОЗП=22,18; ЭМ=10,943; ЗПМ=22,18; МАТ=5,556 | 0.1 | 1749,94 326,91 | 1423,03 379,47 |  |  | 174.99 | 32.69 | 142,3 37,95 |  | 30.371 | 3.04
|  | Накладные расходы от ФОТ Сметная прибыль от ФОТ Всего с НР и СП | 110% 70% |  |  |  |  | 1723,47 1096,75 5102,47
6 | ФЕР22-01-021-06 Приказ Минстроя России от 12.11.14 №703/пр стесн | Укладка трубопроводов из полиэтиленовых труб диаметром: 200 мм (1 км трубопровода) (Прил.1.12 п.3.191 Разработка грунта на проезжей части улиц и дорог при наличии систематического движения транспорта ОЗП=1,2) ИНДЕКС К ПОЗИЦИИ(справочно): 1 Индексы на на октябрь 2015 года. Письмо Координационного центра по ценообразованию и сметному нормированию в строительстве от 12 октября г. № КЦ/2015-10ти “Об индексах изменения сметной стоимости строительства по Федеральным округам и регионам Российской Федерации ОЗП=22,18; ЭМ=10,943; ЗПМ=22,18; МАТ=5,556 | 0,01 10/1000 | 423985,85 3654,67 | 6313,83 750,75 | 414017.35 |  | 4239.86 | 36.55 | 63,14 7,51 | 4140.17 | 331.76 | 3.32
|  | Накладные расходы от ФОТ Сметная прибыль от ФОТ Всего с НР и СП | 130% 89% |  |  |  |  | 1270,43 869,75 26644,58
7 | ФЕР01-02-061-03 Приказ Минстроя РФ от 30.01.14 №31/пр | Засыпка вручную траншей, пазух котлованов и ям, группа грунтов: 3 (100 м3 грунта) (МДС35 пр.1 т.1 п.11.1. Разработка грунта на проезжей части улиц и дорог при наличии систематического движения транспорта ОЗП=1,2; ЗПМ=3) ИНДЕКС К ПОЗИЦИИ(справочно): 1 Индексы на на октябрь 2015 года. Письмо Координационного центра по ценообразованию и сметному нормированию в строительстве от 12 октября г. № КЦ/2015-10ти “Об индексах изменения сметной стоимости строительства по Федеральным округам и регионам Российской Федерации ОЗП=22,18; ЭМ=10,943; ЗПМ=22,18; МАТ=5,556 | 0,08 8/100 | 1089 1089 |  |  |  | 87.12 | 87.12 |  |  | 121 | 9.68
|  | Накладные расходы от ФОТ Сметная прибыль от ФОТ Всего с НР и СП | 80% 45% |  |  |  |  | 1545,86 869,54 4347,72
8 | ФЕР27-07-005-03 Приказ Минстроя РФ от 30.01.14 №31/пр | Устройство покрытий из тротуарной плитки, количество плитки при укладке на 1 м2: (10 м2) (Прил.27.3 п.3.1 Производство работ на одной половине проезжей части при систематическом движении транспорта на другой ОЗП=1,2; ЭМ=1,2 к расх.; ЗПМ=1,2; ТЗ=1,2; ТЗМ=1,2; МДС35 пр.1 т.1 п.11.1. При использовании рабочих в течение рабочей смены только для выполнения работ, связанных с «окном» ОЗП=1,2; ЗПМ=3) ИНДЕКС К ПОЗИЦИИ(справочно): 1 Индексы на на октябрь 2015 года. Письмо Координационного центра по ценообразованию и сметному нормированию в строительстве от 12 октября г. № КЦ/2015-10ти “Об индексах изменения сметной стоимости строительства по Федеральным округам и регионам Российской Федерации ОЗП=22,18; ЭМ=10,943; ЗПМ=22,18; МАТ=5,556 | 1,5 15/10 | 284,59 263,17 | 18,17 2,34 | 3.25 |  | 426.89 | 394.76 | 27,26 3,51 | 4.87 | 21.48 | 32.22
|  | Накладные расходы от ФОТ Сметная прибыль от ФОТ Всего с НР и СП | 142% 95% |  |  |  |  | 12543,75 8391,95 30016,85
9 | ФЕРр68-14-1 Приказ Минстроя РФ от 30.01.14 №31/пр | Разборка бортовых камней: на бетонном основании (100 м) (ОП п.1.68.2 При выполнении работ по ремонту дорожных оснований и покрытий в условиях непрекращающегося движения транспорта ОЗП=1,2; ЭМ=1,2 к расх.; ЗПМ=1,2; ТЗ=1,2; ТЗМ=1,2) ИНДЕКС К ПОЗИЦИИ(справочно): 1 Индексы на на октябрь 2015 года. Письмо Координационного центра по ценообразованию и сметному нормированию в строительстве от 12 октября г. № КЦ/2015-10ти “Об индексах изменения сметной стоимости строительства по Федеральным округам и регионам Российской Федерации ОЗП=22,18; ЭМ=10,943; ЗПМ=22,18; МАТ=5,556 | 0,04 4 / 100 | 1774,7 707,72 | 1066,98 113,47 |  |  | 70.99 | 28.31 | 42,68 4,54 |  | 81.912 | 3.28
|  | Накладные расходы от ФОТ Сметная прибыль от ФОТ Всего с НР и СП | 104% 60% |  |  |  |  | 757,76 437,17 2289,9
10 | ФЕРр68-17-1 Приказ Минстроя РФ от 30.01.14 №31/пр | Ремонт бордюров (100 м бордюров) (ОП п.1.68.2 При выполнении работ по ремонту дорожных оснований и покрытий в условиях непрекращающегося движения транспорта ОЗП=1,2; ЭМ=1,2 к расх.; ЗПМ=1,2; ТЗ=1,2; ТЗМ=1,2) ИНДЕКС К ПОЗИЦИИ(справочно): 1 Индексы на на октябрь 2015 года. Письмо Координационного центра по ценообразованию и сметному нормированию в строительстве от 12 октября г. № КЦ/2015-10ти “Об индексах изменения сметной стоимости строительства по Федеральным округам и регионам Российской Федерации ОЗП=22,18; ЭМ=10,943; ЗПМ=22,18; МАТ=5,556 | 0,04 4 / 100 | 1669,1 753,89 | 863,23 95,36 | 51.98 |  | 66.76 | 30.16 | 34,53 3,81 | 2.07 | 90.72 | 3.63
|  | Накладные расходы от ФОТ Сметная прибыль от ФОТ Всего с НР и СП | 104% 60% |  |  |  |  | 783,6 452,08 2293,99
11 | ФЕР27-09-032-02 Приказ Минстроя России от 12.11.14 №703/пр | Нанесение вертикальной разметки 2.7 на бетонный бордюр вручную (100 м2 окрашиваемой поверхности) (ОП п.1.68.2 При выполнении работ по ремонту дорожных оснований и покрытий в условиях непрекращающегося движения транспорта ОЗП=1,2; ЗПМ=3) ИНДЕКС К ПОЗИЦИИ(справочно): 1 Индексы на на октябрь 2015 года. Письмо Координационного центра по ценообразованию и сметному нормированию в строительстве от 12 октября г. № КЦ/2015-10ти “Об индексах изменения сметной стоимости строительства по Федеральным округам и регионам Российской Федерации ОЗП=22,18; ЭМ=10,943; ЗПМ=22,18; МАТ=5,556 | 0,04 4 / 100 | 1379,11 167,08 | 774,94 224,82 | 437.09 |  | 55.16 | 6.68 | 31 8,99 | 17.48 | 17.21 | 0.69
|  | Накладные расходы от ФОТ Сметная прибыль от ФОТ Всего с НР и СП | 142% 95% |  |  |  |  | 493,54 330,18 1408,23
12 | ФЕРр68-36-1 Приказ Минстроя РФ от 30.01.14 №31/пр | Разборка асфальтобетонного покрытия толщиной 10 см с применением: отбойных молотков (1 м2 разобранной поверхности) (ОП п.1.68.2 При выполнении работ по ремонту дорожных оснований и покрытий в условиях непрекращающегося движения транспорта ОЗП=1,2; ЭМ=1,2 к расх.; ЗПМ=1,2; ТЗ=1,2; ТЗМ=1,2) ИНДЕКС К ПОЗИЦИИ(справочно): 1 Индексы на на октябрь 2015 года. Письмо Координационного центра по ценообразованию и сметному нормированию в строительстве от 12 октября г. № КЦ/2015-10ти “Об индексах изменения сметной стоимости строительства по Федеральным округам и регионам Российской Федерации ОЗП=22,18; ЭМ=10,943; ЗПМ=22,18; МАТ=5,556 | 2 | 25,19 2,72 | 22,47 0,96 |  |  | 50.38 | 5.44 | 44,94 1,92 |  | 0.36 | 0.72
|  | Накладные расходы от ФОТ Сметная прибыль от ФОТ Всего с НР и СП | 104% 60% |  |  |  |  | 169,78 97,95 880,17
13 | ФЕР27-10-002-08 Приказ Минстроя РФ от 30.01.14 №31/пр | Приготовление асфальтобетонной смеси плотной песчаной для горячей укладки (100 т) (ОП п.1.68.2 При выполнении работ по ремонту дорожных оснований и покрытий в условиях непрекращающегося движения транспорта ОЗП=1,2; ЗПМ=3) ИНДЕКС К ПОЗИЦИИ(справочно): 1 Индексы на на октябрь 2015 года. Письмо Координационного центра по ценообразованию и сметному нормированию в строительстве от 12 октября г. № КЦ/2015-10ти “Об индексах изменения сметной стоимости строительства по Федеральным округам и регионам Российской Федерации ОЗП=22,18; ЭМ=10,943; ЗПМ=22,18; МАТ=5,556 | 0,0048 0,48 / 100 | 30688,71 296,44 | 13049,45 573,12 | 17342.82 |  | 147.31 | 1.42 | 62,64 2,75 | 83.25 | 27.54 | 0.13
|  | Накладные расходы от ФОТ СП 0% от ФОТ Всего с НР и СП | 66% |  |  |  |  | 61,05 1240,56
14 | ФЕР27-03-004-02 Приказ Минстроя РФ от 30.01.14 №31/пр | Устройство выравнивающего слоя из асфальтобетонной смеси: без применения укладчиков асфальтобетона (100 т смеси) (Прил.27.3 п.3.1 Производство работ на одной половине проезжей части при систематическом движении транспорта на другой ОЗП=1,2; ЭМ=1,2 к расх.; ЗПМ=1,2; ТЗ=1,2; ТЗМ=1,2) ИНДЕКС К ПОЗИЦИИ(справочно): 1 Индексы на на октябрь 2015 года. Письмо Координационного центра по ценообразованию и сметному нормированию в строительстве от 12 октября г. № КЦ/2015-10ти “Об индексах изменения сметной стоимости строительства по Федеральным округам и регионам Российской Федерации ОЗП=22,18; ЭМ=10,943; ЗПМ=22,18; МАТ=5,556 | 0,0048 0,48 / 100 | 52066,8 718,5 | 2785,58 358,19 | 48562.72 |  | 249.92 | 3.45 | 13,37 1,72 | 233.1 | 74.688 | 0.36
|  | Накладные расходы от ФОТ Сметная прибыль от ФОТ Всего с НР и СП | 142% 95% |  |  |  |  | 162,83 108,94 1789,7
15 | ФСЭМ-060339 приказ 703 | Экскаваторы одноковшовые дизельные на пневмоколесном ходу при работе на других видах строительства: 0,5 м3 (маш.-ч) (ОП п.1.68.2 При выполнении работ по ремонту дорожных оснований и покрытий в условиях непрекращающегося движения транспорта ОЗП=1,2) ИНДЕКС К ПОЗИЦИИ(справочно): 1 Индексы на на октябрь 2015 года. Письмо Координационного центра по ценообразованию и сметному нормированию в строительстве от 12 октября г. № КЦ/2015-10ти “Об индексах изменения сметной стоимости строительства по Федеральным округам и регионам Российской Федерации ОЗП=22,18; ЭМ=10,943; ЗПМ=22,18; МАТ=5,556 | 7 | 131.29 | 131,29 13,5 |  |  | 919.03 |  | 919,03 94,50
|  | Накладные расходы от ФОТ Сметная прибыль от ФОТ Всего с НР и СП | 142% 95% |  |  |  |  | 2976,33 1991,21 15024,49
ИТОГИ В БАЗИСНЫХ ЦЕНАХ
Итого по разделу 1 | [7 empty] | 13518.38 |  |  |  |  | 136.13
ИТОГИ С УЧЕТОМ ИНДЕКСОВ ПЕРЕСЧЕТА
Итого по разделу 1 | [7 empty] | 153295.9 |  |  |  |  | 136.13
ИТОГИ ПО СМЕТЕ:
ИТОГИ В БАЗИСНЫХ ЦЕНАХ
Итого прямые затраты по смете в ценах 2001г. | [7 empty] | 10708.24 | 1267.57 | 1930,55 250,38 | 7510.12 |  | 136.13
Накладные расходы | [7 empty] | 1731.61
Сметная прибыль | [7 empty] | 1078.53
Итоги по смете:
Благоустройство (ремонтно-строительные) | [7 empty] | 1889.22 |  |  |  |  | 59.01
Земляные работы, выполняемые ручным способом | [7 empty] | 613.85 |  |  |  |  | 33.49
Автомобильные дороги | [7 empty] | 5924.61 |  |  |  |  | 34.1
Работы по реконструкции зданий и сооружений (усиление и замена существующих конструкций, разборка и возведение отдельных конструктивных элементов) | [7 empty] | 604.29 |  |  |  |  | 6.08
Наружные сети водопровода, канализации, теплоснабжения, газопровода | [7 empty] | 4336.35 |  |  |  |  | 3.32
Изготовление в построечных условиях материалов и полуфабрикатов, металлических и трубопроводных заготовок (Норматив СП необходимо указать при составлении сметы) | [7 empty] | 150.06 |  |  |  |  | 0.13
Итого | [7 empty] | 13518.38 |  |  |  |  | 136.13
В том числе:
Материалы | [7 empty] | 7510.12
Машины и механизмы | [7 empty] | 1930.55
ФОТ | [7 empty] | 1517.95
Накладные расходы | [7 empty] | 1731.61
Сметная прибыль | [7 empty] | 1078.53
НДС 18% | [7 empty] | 2433.31
ВСЕГО по смете | [7 empty] | 15951.69 |  |  |  |  | 136.13
ИТОГИ С УЧЕТОМ ИНДЕКСОВ ПЕРЕСЧЕТА
Итого прямые затраты по смете в ценах 2001г. | [7 empty] | 10708.24 | 1267.57 | 1930,55 250,38 | 7510.12 |  | 136.13
Итого прямые затраты по смете с учетом индексов, в текущих ценах (Индексы на на октябрь 2015 года. Письмо Координационного центра по ценообразованию и сметному нормированию в строительстве от 12 октября г. № КЦ/2015-10ти “Об индексах изменения сметной стоимости строительства по Федеральным округам и регионам Российской Федерации ОЗП=22,18; ЭМ=10,943; ЗПМ=22,18; МАТ=5,556) | [7 empty] | 90966.94 | 28114.71 | 21126,01 5553,43 | 41726.22 |  | 136.13
Накладные расходы | [7 empty] | 38407.19
Сметная прибыль | [7 empty] | 23921.77
Итоги по смете:
Благоустройство (ремонтно-строительные) | [7 empty] | 35483.62 |  |  |  |  | 59.01
Земляные работы, выполняемые ручным способом | [7 empty] | 13615.09 |  |  |  |  | 33.49
Автомобильные дороги | [7 empty] | 66107.08 |  |  |  |  | 34.1
Работы по реконструкции зданий и сооружений (усиление и замена существующих конструкций, разборка и возведение отдельных конструктивных элементов) | [7 empty] | 10204.97 |  |  |  |  | 6.08
Наружные сети водопровода, канализации, теплоснабжения, газопровода | [7 empty] | 26644.58 |  |  |  |  | 3.32
Изготовление в построечных условиях материалов и полуфабрикатов, металлических и трубопроводных заготовок (Норматив СП необходимо указать при составлении сметы) | [7 empty] | 1240.56 |  |  |  |  | 0.13
Итого | [7 empty] | 153295.9 |  |  |  |  | 136.13
В том числе:
Материалы | [7 empty] | 41726.22
Машины и механизмы | [7 empty] | 21126.01
ФОТ | [7 empty] | 33668.14
Накладные расходы | [7 empty] | 38407.19
Сметная прибыль | [7 empty] | 23921.77
НДС 18% | [7 empty] | 27593.26
ВСЕГО по смете | [7 empty] | 180889.16 |  |  |  |  | 136.13