## Ресурсная смета 14 граф
СОГЛАСОВАНО: | [9 empty] | УТВЕРЖДАЮ:
______________ | [9 empty] | _______________
" _____ " ________________ 2014 г. | [9 empty] | "______ " _______________2014 г.
(наименование стройки)
ЛОКАЛЬНЫЙ РЕСУРСНЫЙ СМЕТНЫЙ РАСЧЕТ № 1
(локальная смета)
|  | на | на ремонтно-строительные работы здания гаража
(наименование работ и затрат, наименование объекта)
Основание:
|  | Сметная стоимость строительных работ _______________________________________________________________________________________________ |  |  | ___________________________155,755 |  | тыс. руб.
|  | Средства на оплату труда _______________________________________________________________________________________________ |  |  | ___________________________25,959 |  | тыс. руб.
|  | Сметная трудоемкость _______________________________________________________________________________________________ |  |  | _______________________________________________________________________________________________192,37 |  | чел.час
Составлен(а) в текущих (прогнозных) ценах по состоянию на ______________
№ пп | Обоснование | Наименование | Ед. изм. | Кол. |  | Сметная стоимость в текущих (прогнозных) ценах, руб. | [5 empty] | Т/з осн. раб. | Т/з мех.
|  |  |  | на ед. | всего | на ед. | общая | В том числе
[8 empty] | Осн.З/п | Эк.Маш. | З/пМех | Мат
1 | 2 | 3 | 4 | 5 | 6 | 7 | 8 | 9 | 10 | 11 | 12 | 13 | 14
Раздел 1. Ремонт мягкой кровли
1 | ГЭСНр58-3-1 Приказ Минстроя РФ от 30.01.14 №31/пр | Разборка мелких покрытий и обделок из листовой стали: поясков, сандриков, желобов, отливов, свесов и т.п. | 100 м труб и покрытий |  | 0,25 25 / 100 | 930.66 | 233 | 233 |  |  |  | 2.28
|  | Затраты труда рабочих (ср 2) | чел.час | 9.1 | 2.28 | 102.27 | 233.18 | 233.18
2 | ГЭСН46-04-008-01 Приказ Минстроя РФ от 30.01.14 №31/пр | Разборка покрытий кровель: из рулонных материалов | 100 м2 покрытия |  | 0,386 38,6 / 100 | 1444.76 | 558 | 558 |  |  |  | 5.55
|  | Затраты труда рабочих (ср 2) | чел.час | 14.38 | 5.55 | 100.47 | 557.61 | 557.61
3 | ГЭСНр58-16-3 Приказ Минстроя РФ от 30.01.14 №31/пр | Ремонт цементной стяжки площадью заделки: до 1,0 м2 | 100 мест |  | 0,386 38,6 / 100 | 22386.44 | 8641 | 6283 | 264 |  | 2094 | 50.14 | 0.53
|  | Затраты труда рабочих (ср 3,3) | чел.час | 129.9 | 50.14 | 125.31 | 6283.04 | 6283.04
|  | Затраты труда машинистов | чел.час | 1.38 | 0.53
| 1. 050101 | Компрессоры передвижные с двигателем внутреннего сгорания давлением: до 686 кПа (7 ат), производительность до 5 м3/мин | маш.-ч | 1.38 | 0.53 | 492.36 | 260.95 |  | 260.95
| 2. 330804 | Молотки при работе от передвижных компрессорных станций: отбойные пневматические | маш.-ч | 1.38 | 0.53 | 3.98 | 2.11 |  | 2.11
З | 3. 402-9073 | Раствор тяжелый цементный | м3 | 2 | 0.772 | 2711.86 | 2093.56 |  |  |  | 2093.56
Уд | 4. 402-9073 | Раствор тяжелый цементный | м3 | 2.14 | 0.826 | 2627.12 | 2170 |  |  |  | 2170
4 | ГЭСН12-01-016-02 Приказ Минстроя РФ от 30.01.14 №31/пр | Огрунтовка оснований из бетона или раствора под водоизоляционный кровельный ковер: готовой эмульсией битумной | 100 м2 кровли |  | 0,386 38,6 / 100 | 345.44 | 133 | 133 |  |  |  | 1.08
|  | Затраты труда рабочих (ср 3,2) | чел.час | 2.8 | 1.08 | 123.37 | 133.24 | 133.24
5 | ФССЦ-113-2230 Приказ Минстроя России от 12.11.14 №703/пр | Праймер битумный ТЕХНОНИКОЛЬ №01 | л |  | 20 | 70 | 1400 |  |  |  | 1400
6 | ГЭСН12-01-002-10 Приказ Минстроя РФ от 30.01.14 №31/пр | Устройство кровель плоских из наплавляемых материалов: в один слой | 100 м2 кровли |  | 0,386 38,6 / 100 | 1186.36 | 458 | 457 | 1 |  |  | 3.26 | 0.04
|  | Затраты труда рабочих (ср 3,8) | чел.час | 8.44 | 3.26 | 140.26 | 457.25 | 457.25
|  | Затраты труда машинистов | чел.час | 0.11 | 0.04
| 1. 150401 | Горелки газопламенные | маш.-ч | 2.4 | 0.93 | 1.07 | 1 |  | 1
7 | ФССЦ-101-3358 Приказ Минстроя России от 12.11.14 №703/пр | Унифлекс: ТКП | м2 |  | 45 | 152.54 | 6864 |  |  |  | 6864
8 | ГЭСН12-01-010-01 Приказ Минстроя РФ от 30.01.14 №31/пр | Устройство мелких покрытий (брандмауэры, парапеты, свесы и т.п.) из листовой оцинкованной стали | 100 м2 покрытия |  | 0,175 17,5 / 100 | 14854.84 | 2600 | 2449 | 11 |  | 140 | 19.73 | 0.04
|  | Затраты труда рабочих (ср 3) | чел.час | 112.75 | 19.73 | 124.14 | 2449.28 | 2449.28
|  | Затраты труда машинистов | чел.час | 0.2 | 0.04
| 1. 400001 | Автомобили бортовые, грузоподъемность до 5 т | маш.-ч | 0.07 | 0.01 | 917.73 | 9.18 |  | 9.18
| 2. 101-0195 | Гвозди толевые круглые: 3,0х40 мм | т | 0.004 | 0.0007 | 52799.15 | 36.96 |  |  |  | 36.96
| 3. 101-0795 | Проволока канатная оцинкованная, диаметром: 3 мм | т | 0.012 | 0.0021 | 48550.42 | 101.96 |  |  |  | 101.96
9 | ФССЦ-101-1706 Приказ Минстроя России от 12.11.14 №703/пр | Сталь листовая оцинкованная толщиной листа: 0,5 мм | м2 |  | 19.25 | 550.85 | 10604 |  |  |  | 10604
Итого прямые затраты по разделу в текущих ценах | [6 empty] | 31491 | 10113 | 276 |  | 21102 | 82.04 | 0.61
Итого прямые затраты по разделу с учетом коэффициентов к итогам | [6 empty] | 35565 | 12805 | 338 |  | 22422 | 97.64 | 0.72
Накладные расходы | [6 empty] | 10560
Сметная прибыль | [6 empty] | 6293
Итого по разделу 1 Ремонт мягкой кровли | [6 empty] | 52418 |  |  |  |  | 97.64 | 0.72
Раздел 2. Ремонт отмостки
10 | ГЭСНр69-16-2 Приказ Минстроя РФ от 30.01.14 №31/пр | Ремонт отмостки: бетонной толщиной 15 см | 100 м2 отмостки |  | 0,25 25 / 100 | 48719.25 | 12180 | 3515 | 943 |  | 7722 | 31.66 | 2.08
|  | Затраты труда рабочих (ср 2,4) | чел.час | 126.63 | 31.66 | 111.02 | 3514.89 | 3514.89
|  | Затраты труда машинистов | чел.час | 8.33 | 2.08
| 1. 050101 | Компрессоры передвижные с двигателем внутреннего сгорания давлением: до 686 кПа (7 ат), производительность до 5 м3/мин | маш.-ч | 7.5 | 1.88 | 492.36 | 925.64 |  | 925.64
З | 2. 330804 | Молотки при работе от передвижных компрессорных станций: отбойные пневматические | маш.-ч | 15 | 3.75 | 3.98 | 14.93 |  | 14.93
Уд | 3. 330803 | Молотки при работе от передвижных компрессорных станций: чеканочные | маш.-ч | 15 | 3.75
| 4. 400001 | Автомобили бортовые, грузоподъемность до 5 т | маш.-ч | 0.02 | 0.01 | 917.73 | 9.18 |  | 9.18
| 5. 101-1805 | Гвозди строительные | т | 0.02 | 0.005 | 42952.4 | 214.76 |  |  |  | 214.76
| 6. 102-0113 | Доски обрезные хвойных пород длиной: 2-3,75 м, шириной 75-150 мм, толщиной 25 мм, III сорта | м3 | 0.94 | 0.235 | 6976.66 | 1639.52 |  |  |  | 1639.52
| 7. 102-0121 | Доски обрезные хвойных пород длиной: 2-3,75 м, шириной 75-150 мм, толщиной 44 мм и более, III сорта | м3 | 1.47 | 0.3675 | 7265.18 | 2669.95 |  |  |  | 2669.95
| 8. 203-0512 | Щиты: из досок толщиной 40 мм | м2 | 29.6 | 7.4 | 432.2 | 3198.28 |  |  |  | 3198.28
11 | ФССЦ-401-0006 Приказ Минстроя России от 12.11.14 №703/пр | Бетон тяжелый, класс: В15 (М200) | м3 |  | 3.75 | 3300 | 12375 |  |  |  | 12375
Итого прямые затраты по разделу в текущих ценах | [6 empty] | 24555 | 3515 | 943 |  | 20097 | 31.66 | 2.08
Итого прямые затраты по разделу с учетом коэффициентов к итогам | [6 empty] | 25856 | 3548 | 952 |  | 21356 | 30.08 | 1.98
Накладные расходы | [6 empty] | 2342
Сметная прибыль | [6 empty] | 1419
Итого по разделу 2 Ремонт отмостки | [6 empty] | 29617 |  |  |  |  | 30.08 | 1.98
Раздел 3. Внутренние работы
12 | ГЭСНр57-2-4 Приказ Минстроя РФ от 30.01.14 №31/пр | Разборка покрытий полов: цементных | 100 м2 покрытия |  | 0,33 33 / 100 | 23815.15 | 7859 | 4555 | 3304 |  |  | 36.7 | 6.93
|  | Затраты труда рабочих (ср 3) | чел.час | 111.2 | 36.7 | 124.14 | 4555.94 | 4555.94
|  | Затраты труда машинистов | чел.час | 21 | 6.93
| 1. 030954 | Подъемники грузоподъемностью до 500 кг одномачтовые, высота подъема 45 м | маш.-ч | 1.8 | 0.59 | 224.8 | 132.63 |  | 132.63
| 2. 050101 | Компрессоры передвижные с двигателем внутреннего сгорания давлением: до 686 кПа (7 ат), производительность до 5 м3/мин | маш.-ч | 19.2 | 6.34 | 492.36 | 3121.56 |  | 3121.56
| 3. 330804 | Молотки при работе от передвижных компрессорных станций: отбойные пневматические | маш.-ч | 38.4 | 12.67 | 3.98 | 50.43 |  | 50.43
13 | ГЭСН11-01-014-02 Приказ Минстроя РФ от 30.01.14 №31/пр | Устройство полов бетонных толщиной : 150 мм | 100 м2 пола |  | 0,33 33 / 100 | 7866.92 | 2596 | 1595 | 742 | 687 | 259 | 11.06 | 4.02
|  | Затраты труда рабочих (ср 4) | чел.час | 33.5 | 11.06 | 144.29 | 1595.85 | 1595.85
|  | Затраты труда машинистов | чел.час | 12.18 | 4.02
| 1. 331801 | Комплексы вакуумные типа СО-177 | маш.-ч | 12.18 | 4.02 | 184.67 | 742.37 |  | 742.37 | 687.38
| 2. 102-0114 | Доски обрезные хвойных пород длиной: 2-3,75 м, шириной 75-150 мм, толщиной 25 мм, IV сорта | м3 | 0.11 | 0.0363 | 6387.88 | 231.88 |  |  |  | 231.88
| 3. 411-0001 | Вода | м3 | 0.5 | 0.165 | 162.5 | 26.81 |  |  |  | 26.81
14 | ФССЦ-401-0006 Приказ Минстроя России от 12.11.14 №703/пр | Бетон тяжелый, класс: В15 (М200) | м3 |  | 4.95 | 3300 | 16335 |  |  |  | 16335
15 | ГЭСН06-01-062-03 Приказ Минстроя России от 12.11.14 №703/пр | Устройство стен и плоских днищ при толщине: до 150 мм прямоугольных сооружений (приямок) | 100 м3 железобетона в деле |  | 0,008 0,8 / 100 | 543866.74 | 4351 | 1511 |  |  | 2840 | 11.19 | 1.09
|  | Затраты труда рабочих (ср 3,8) | чел.час | 1398.88 | 11.19 | 135.01 | 1510.76 | 1510.76
|  | Затраты труда машинистов | чел.час | 136.47 | 1.09
| 1. 101-0797 | Проволока горячекатаная в мотках, диаметром 6,3-6,5 мм | т | 0.1 | 0.0008 | 26355.02 | 21.08 |  |  |  | 21.08
| 2. 101-1805 | Гвозди строительные | т | 0.19 | 0.0015 | 42952.4 | 64.43 |  |  |  | 64.43
| 3. 102-0053 | Доски обрезные хвойных пород длиной: 4-6,5 м, шириной 75-150 мм, толщиной 25 мм, III сорта | м3 | 0.27 | 0.0022 | 7404.4 | 16.29 |  |  |  | 16.29
| 4. 102-0061 | Доски обрезные хвойных пород длиной: 4-6,5 м, шириной 75-150 мм, толщиной 44 мм и более, III сорта | м3 | 0.9 | 0.0072 | 7404.4 | 53.31 |  |  |  | 53.31
| 5. 203-0511 | Щиты: из досок толщиной 25 мм | м2 | 54 | 0.432 | 228.81 | 98.85 |  |  |  | 98.85
З | 6. 204-0020 | Горячекатаная арматурная сталь периодического профиля класса: А-III, диаметром 8 мм | т | 9.9 | 0.0792 | 32638.55 | 2584.97 |  |  |  | 2584.97
Уд | 7. 204-9001 | Арматура | т | 9.9 | 0.0792
| 8. 411-0001 | Вода | м3 | 0.412 | 0.0033 | 162.5 | 0.54 |  |  |  | 0.54
16 | ФССЦ-401-0006 Приказ Минстроя России от 12.11.14 №703/пр | Бетон тяжелый, класс: В15 (М200) | м3 |  | 0.8 | 3300 | 2640 |  |  |  | 2640
17 | ГЭСН08-02-007-03 Приказ Минстроя РФ от 30.01.14 №31/пр | Установка металлических решеток приямков | 1 т металлических изделий |  | 0,02 20/1000 | 6193.62 | 124 | 119 |  |  | 5 | 0.95 | 0.01
|  | Затраты труда рабочих (ср 3,3) | чел.час | 47.38 | 0.95 | 125.31 | 119.04 | 119.04
|  | Затраты труда машинистов | чел.час | 0.69 | 0.01
| 1. 113-1786 | Лак битумный: БТ-123 | т | 0.005 | 0.0001 | 51286.07 | 5.13 |  |  |  | 5.13
18 | ФССЦ-101-1895 Приказ Минстроя России от 12.11.14 №703/пр | Решетки для приямков стальные | т |  | 0,012 12/1000 | 50419.49 | 605 |  |  |  | 605
19 | ГЭСНр69-9-1 Приказ Минстроя РФ от 30.01.14 №31/пр | Очистка помещений от строительного мусора | 100 т мусора |  | 0,02178 2,178 / 100 | 20373.26 | 444 | 444 |  |  |  | 4.67
|  | Затраты труда рабочих (ср 1,1) | чел.час | 214.32 | 4.67 | 95.06 | 443.93 | 443.93
Итого прямые затраты по разделу в текущих ценах | [6 empty] | 34954 | 8224 | 4046 | 687 | 22684 | 64.57 | 12.05
Итого прямые затраты по разделу с учетом коэффициентов к итогам | [6 empty] | 37164 | 8790 | 4271 | 816 | 24103 | 64.66 | 12.67
Накладные расходы | [6 empty] | 7929
Сметная прибыль | [6 empty] | 4869
Итого по разделу 3 Внутренние работы | [6 empty] | 49962 |  |  |  |  | 64.66 | 12.67
ИТОГИ ПО СМЕТЕ:
Итого прямые затраты по смете в текущих ценах | [6 empty] | 91000 | 21852 | 5265 | 687 | 63883 | 178.27 | 14.74
Итого прямые затраты по смете с учетом коэффициентов к итогам | [6 empty] | 98585 | 25143 | 5561 | 816 | 67881 | 192.37 | 15.37
В том числе, справочно:
Договорной коэффициент ОЗП=0,95; ЭМ=0,95; ЗПМ=0,95; ТЗ=0,95; ТЗМ=0,95 (Поз. 1, 3, 7, 9, 2, 4-6, 8, 10-11, 19, 12-14, 16, 15, 17-18) | [6 empty] | -1357 | -1093 | -263 | -34 |  | -8.9135 | -0.737
МДС35-IV п.4.7._При ремонте и реконструкции зданий и сооружений работы, аналогичные технологическим процессам в новом строительстве ОЗП=1,15; ЭМ=1,25; ЗПМ=1,25; ТЗ=1,15; ТЗМ=1,25 (Поз. 4-6, 8, 13-14, 16, 15, 17-18) | [6 empty] | 1071 | 892 | 179 | 163 |  | 6.7365 | 1.2375
МДС35 пр.1 т.3 п.1._Производство ремонтно-строительных работ на открытых и полуоткрытых производственных площадках в стесненных условиях и на высоте более 6-ти метров ОЗП=1,2; ЭМ=1,2; ЗПМ=1,2; ТЗ=1,2; ТЗМ=1,2 (Поз. 1, 3, 7, 9, 2, 4-6, 8) | [6 empty] | 2191 | 2134 | 56 |  |  | 16.274 | 0.12
МДС35 п.4.64._Заготовительно-складские расходы ПЗ=1,012 (ОЗП=1,012; ЭМ=1,012; МАТ=1,012) (Поз. 1, 3, 7, 9, 2, 4-6, 8, 10-11, 19, 12-14, 16, 15, 17-18) | [6 empty] | 1143 | 273 | 65 |  | 805
МДС35 п.4.60._Транспортные расходы ПЗ=1,05 (ОЗП=1,05; ЭМ=1,05; МАТ=1,05) (Поз. 1, 3, 7, 9, 2, 4-6, 8, 10-11, 19, 12-14, 16, 15, 17-18) | [6 empty] | 4537 | 1082 | 259 |  | 3194
Накладные расходы | [6 empty] | 20830
В том числе, справочно:
66% = 78%*0.85 ФОТ (от 3996) (Поз. 10-11, 19) | [6 empty] | 2637
68% = 80%*0.85 ФОТ (от 4598) (Поз. 12) | [6 empty] | 3127
71% = 83%*0.85 ФОТ (от 7894) (Поз. 1, 3, 7, 9) | [6 empty] | 5605
89% = 105%*0.85 ФОТ (от 1754) (Поз. 15) | [6 empty] | 1561
94% = 110%*0.85 ФОТ (от 677) (Поз. 2) | [6 empty] | 636
102% = 120%*0.85 ФОТ (от 4234) (Поз. 4-6, 8) | [6 empty] | 4319
104% = 122%*0.85 ФОТ (от 139) (Поз. 17-18) | [6 empty] | 145
105% = 123%*0.85 ФОТ (от 2667) (Поз. 13-14, 16) | [6 empty] | 2800
Сметная прибыль | [6 empty] | 12581
В том числе, справочно:
40% = 50%*0.8 ФОТ (от 3996) (Поз. 10-11, 19) | [6 empty] | 1598
44% = 65%*(0.85*0.8) ФОТ (от 5988) (Поз. 4-6, 8, 15) | [6 empty] | 2635
52% = 65%*0.8 ФОТ (от 7894) (Поз. 1, 3, 7, 9) | [6 empty] | 4105
54% = 68%*0.8 ФОТ (от 4598) (Поз. 12) | [6 empty] | 2483
48% = 70%*(0.85*0.8) ФОТ (от 677) (Поз. 2) | [6 empty] | 325
51% = 75%*(0.85*0.8) ФОТ (от 2667) (Поз. 13-14, 16) | [6 empty] | 1360
54% = 80%*(0.85*0.8) ФОТ (от 139) (Поз. 17-18) | [6 empty] | 75
Итоги по смете:
Крыши, кровли (ремонтно-строительные) | [6 empty] | 38710 |  |  |  |  | 59.76 | 0.6
Работы по реконструкции зданий и сооружений (усиление и замена существующих конструкций, разборка и возведение отдельных конструктивных элементов) | [6 empty] | 1638 |  |  |  |  | 6.32
Кровли | [6 empty] | 12070 |  |  |  |  | 31.56 | 0.12
Прочие ремонтно-строительные работы | [6 empty] | 30539 |  |  |  |  | 34.51 | 1.98
Полы (ремонтно-строительные) | [6 empty] | 13543 |  |  |  |  | 34.87 | 6.58
Полы | [6 empty] | 27385 |  |  |  |  | 12.09 | 4.78
Бетонные и железобетонные монолитные конструкции в промышленном строительстве | [6 empty] | 7105 |  |  |  |  | 12.22 | 1.3
Конструкции из кирпича и блоков | [6 empty] | 1006 |  |  |  |  | 1.04 | 0.01
Итого | [6 empty] | 131996 |  |  |  |  | 192.37 | 15.37
В том числе:
Материалы | [6 empty] | 67881
Машины и механизмы | [6 empty] | 5561
ФОТ | [6 empty] | 25959
Накладные расходы | [6 empty] | 20830
Сметная прибыль | [6 empty] | 12581
НДС 18% | [6 empty] | 23759.28
ВСЕГО по смете | [6 empty] | 155755.28 |  |  |  |  | 192.37 | 15.37
Составил: ___________________________
(должность, подпись, расшифровка)
Проверил: ___________________________
(должность, подпись, расшифровка)