## Локальная смета
СОГЛАСОВАНО: | [11 empty] | УТВЕРЖДАЮ:
_________________ | [11 empty] | _________________
" _____ " ________________ 2013 г. | [11 empty] | "____" ______________2013 г.
(наименование стройки)
ЛОКАЛЬНЫЙ СМЕТНЫЙ РАСЧЕТ №
(локальная смета)
|  | на | Ремонт аварийного забора
(наименование работ и затрат, наименование объекта)
Основание:
|  |  | Сметная стоимость строительных работ _______________________________________________________________________________________________ | [5 empty] | ___________________________2083,967 |  | тыс. руб.
|  |  | Средства на оплату труда _______________________________________________________________________________________________ | [5 empty] | ___________________________322,570 |  | тыс. руб.
|  |  | Сметная трудоемкость _______________________________________________________________________________________________ | [5 empty] | _______________________________________________________________________________________________1421,04 |  | чел.час
Составлен(а) в текущих (прогнозных) ценах по состоянию на ______________
№ пп | Обосно- вание | Наименование | Ед. изм. | Кол. | Стоимость единицы, руб. |  |  |  | Общая стоимость, руб. |  |  |  | Т/з осн. раб.на ед. | Т/з осн. раб. Всего | Т/з мех. на ед. | Т/з мех. Всего
[5 empty] | Всего | В том числе |  |  | Всего | В том числе
[6 empty] | Осн.З/п | Эк.Маш | З/пМех |  | Осн.З/п | Эк.Маш | З/пМех
1 | 2 | 3 | 4 | 5 | 6 | 7 | 8 | 9 | 10 | 11 | 12 | 13 | 14 | 15 | 16 | 17
Раздел 1.
1 | ТЕР46-04-006-03 Распоряжение Комитета по госзаказу СПб от 29.12.16 №257-р | Разборка деревянных перегородок: чистых щитовых дощатых (МДС35 пр.1 т.1 п.10.2.При наличии вредных условий производства работ и сокращенной рабочей неделе - 36 часов (с учетом АП-3230/06 пр.1 п.10.2) ОЗП=1,85; ЗПМ=1,85; ТЗ=1,85; ТЗМ=1,85) ИНДЕКС К ПОЗИЦИИ: ТЕР46-04-006-03 03.2017 ОЗП=18,125; ЭМ=14,611; ЗПМ=18,125 НР (756 руб.): 84%=110%*(0.9*0.85) от ФОТ (900 руб.) СП (432 руб.): 48%=70%*(0.85*0.8) от ФОТ (900 руб.) | 100 м2 | 0.07087 | 13057.51 | 9077.92 | 3979.59 | 3623.72 | 925 | 643 | 282 | 257 | 54.205 | 3.84 | 12.654 | 0.9
2 | ТЕР07-01-054-13 Распоряжение Комитета по госзаказу СПб от 29.12.16 №257-р | Разборка оград по железобетонным столбам: из колючей проволоки (Демонтаж (разборка) сборных бетонных и железобетонных конструкций ОЗП=0,8; ЭМ=0,8 к расх.; ЗПМ=0,8; МАТ=0 к расх.; ТЗ=0,8; ТЗМ=0,8; МДС35 пр.1 т.1 п.10.2.При наличии вредных условий производства работ и сокращенной рабочей неделе - 36 часов ОЗП=2,05; ЗПМ=2,05; ТЗ=2,05; ТЗМ=2,05) ИНДЕКС К ПОЗИЦИИ: ТЕР07-01-054-13 03.2017 ОЗП=18,125; ЭМ=7,485; ЗПМ=18,125; МАТ=4,688 НР (11626 руб.): 99%=130%*(0.9*0.85) от ФОТ (11743 руб.) СП (6811 руб.): 58%=85%*(0.85*0.8) от ФОТ (11743 руб.) | 100 м ограды | 0.29 | 45023.76 | 34352.29 | 10671.47 | 6142.97 | 13057 | 9962 | 3095 | 1781 | 175.0044 | 50.75 | 21.4512 | 6.22
3 | ТЕР07-01-054-01 Распоряжение Комитета по госзаказу СПб от 29.12.16 №257-р | Разборка железобетонных оград из панелей длиной : 4 м (Демонтаж (разборка) сборных бетонных и железобетонных конструкций ОЗП=0,8; ЭМ=0,8 к расх.; ЗПМ=0,8; МАТ=0 к расх.; ТЗ=0,8; ТЗМ=0,8; МДС35 пр.1 т.1 п.10.2.При наличии вредных условий производства работ и сокращенной рабочей неделе - 36 часов ОЗП=2,05; ЗПМ=2,05; ТЗ=2,05; ТЗМ=2,05) ИНДЕКС К ПОЗИЦИИ: ТЕР07-01-054-01 03.2017 ОЗП=18,125; ЭМ=7,569; ЗПМ=18,125; МАТ=6,579 НР (16356 руб.): 99%=130%*(0.9*0.85) от ФОТ (16521 руб.) СП (9582 руб.): 58%=85%*(0.85*0.8) от ФОТ (16521 руб.) | 100 м ограды | 0.29 | 70114.86 | 40352.88 | 29761.98 | 16617.46 | 20333 | 11702 | 8631 | 4819 | 205.574 | 59.62 | 58.2856 | 16.9
4 | ТЕР46-04-001-04 Распоряжение Комитета по госзаказу СПб от 29.12.16 №257-р | Разборка: кирпичных стен (МДС35 пр.1 т.1 п.10.2.При наличии вредных условий производства работ и сокращенной рабочей неделе - 36 часов (с учетом АП-3230/06 пр.1 п.10.2) ОЗП=1,85; ЗПМ=1,85; ТЗ=1,85; ТЗМ=1,85) ИНДЕКС К ПОЗИЦИИ: ТЕР46-04-001-04 03.2017 ОЗП=18,125; ЭМ=8,489; ЗПМ=18,125 НР (638 руб.): 84%=110%*(0.9*0.85) от ФОТ (759 руб.) СП (364 руб.): 48%=70%*(0.85*0.8) от ФОТ (759 руб.) | 1 м3 | 0.22 | 3802.71 | 2992.33 | 810.38 | 453.34 | 837 | 659 | 178 | 100 | 15.244 | 3.35 | 2.1275 | 0.47
5 | ТЕРр68-3-4 Распоряжение Комитета по госзаказу СПб от 29.12.16 №257-р | Валка деревьев в городских условиях: (ель, пихта, береза, лиственница, ольха) диаметром более 300 мм (МДС35 пр.1 т.3 п.9.2.При наличии вредных условий производства работ и сокращенной рабочей неделе - 36 часов ОЗП=2,05; ЗПМ=2,05; ТЗ=2,05; ТЗМ=2,05) ИНДЕКС К ПОЗИЦИИ: ТЕРр68-3-4 03.2017 ОЗП=18,125; ЭМ=4,267; ЗПМ=18,125 НР (144496 руб.): 88%=104%*0.85 от ФОТ (164200 руб.) СП (78816 руб.): 48%=60%*0.8 от ФОТ (164200 руб.) | 1 складочный м3 кряжей | 70.56 | 2427.24 | 2327.1 | 100.14 |  | 171266 | 164200 | 7066 |  | 12.5255 | 883.8
6 | ТЕРр68-1-3 Распоряжение Комитета по госзаказу СПб от 29.12.16 №257-р | Корчевка пней вручную давностью рубки до трех лет: диаметром до 700 мм мягких пород (МДС35 пр.1 т.3 п.9.2.При наличии вредных условий производства работ и сокращенной рабочей неделе - 36 часов ОЗП=2,05; ЗПМ=2,05; ТЗ=2,05; ТЗМ=2,05) ИНДЕКС К ПОЗИЦИИ: ТЕРр68-1-3 03.2017 ОЗП=18,125; ЭМ=10,805; ЗПМ=18,125; МАТ=2,818 НР (17834 руб.): 88%=104%*0.85 от ФОТ (20266 руб.) СП (9728 руб.): 48%=60%*0.8 от ФОТ (20266 руб.) | 1 пень | 8 | 3315.05 | 2533.31 | 77.69 |  | 26520 | 20266 | 622 |  | 14.76 | 118.08
7 | ТЕР27-04-001-02 Распоряжение Комитета по госзаказу СПб от 05.10.15 №196-р | Устройство подстилающих и выравнивающих слоев оснований: из песчано-гравийной смеси, дресвы (МДС35-IV п.4.7.При ремонте и реконструкции зданий и сооружений работы, аналогичные технологическим процессам в новом строительстве ОЗП=1,15; ЭМ=1,25 к расх.; ЗПМ=1,25; ТЗ=1,15; ТЗМ=1,25; МДС35 пр.1 т.1 п.10.2.При наличии вредных условий производства работ и сокращенной рабочей неделе - 36 часов ОЗП=2,05; ЗПМ=2,05; ТЗ=2,05; ТЗМ=2,05) ИНДЕКС К ПОЗИЦИИ: ТЕР27-04-001-02 03.2017 ОЗП=18,125; ЭМ=8,108; ЗПМ=18,125; МАТ=12,685 НР (26027 руб.): 121%=142%*0.85 от ФОТ (21510 руб.) СП (13982 руб.): 65%=95%*(0.85*0.8) от ФОТ (21510 руб.) | 100 м3 материала основания (в плотном теле) | 1.28 | 28811.71 | 6582.93 | 22036.98 | 10221.68 | 36879 | 8426 | 28207 | 13084 | 37.0599 | 47.44 | 37.9506 | 48.58
8 | ТССЦ-408-0203 в текущих Распоряжение Комитета по госзаказу СПб от 05.10.15 №196-р | Смесь песчано-гравийная природная обогащенная с содержанием гравия 35-50% ИНДЕКС К ПОЗИЦИИ: ТССЦ-408-0203 03.2017 | м3 | 153.6 | 684.96 |  |  |  | 105210
9 | ТЕР01-02-003-02 Распоряжение Комитета по госзаказу СПб от 05.10.15 №196-р | Уплотнение грунта вибрационными катками 2,2 т на первый проход по одному следу при толщине слоя: 30 см (МДС35-IV п.4.7.При ремонте и реконструкции зданий и сооружений работы, аналогичные технологическим процессам в новом строительстве ОЗП=1,15; ЭМ=1,25 к расх.; ЗПМ=1,25; ТЗ=1,15; ТЗМ=1,25; МДС35 пр.1 т.1 п.10.2.При наличии вредных условий производства работ и сокращенной рабочей неделе - 36 часов ОЗП=2,05; ЗПМ=2,05; ТЗ=2,05; ТЗМ=2,05) ИНДЕКС К ПОЗИЦИИ: ТЕР01-02-003-02 03.2017 ОЗП=18,125; ЭМ=8,953; ЗПМ=18,125 НР (896 руб.): 73%=95%*(0.9*0.85) от ФОТ (1228 руб.) СП (418 руб.): 34%=50%*(0.85*0.8) от ФОТ (1228 руб.) | 1000 м3 уплотненного грунта | 0.128 | 16186.01 |  | 16186.01 | 9594.67 | 2072 |  | 2072 | 1228 |  |  | 34.85 | 4.46
10 | ТЕР05-01-012-11 Распоряжение Комитета по госзаказу СПб от 05.10.15 №196-р | Погружение вибропогружателем стальных свай шпунтового ряда массой 1 м: свыше 70 кг на глубину до 10 м 233,06 = 7 151,56 - 1,01 x 6 850,00 (МДС35-IV п.4.7.При ремонте и реконструкции зданий и сооружений работы, аналогичные технологическим процессам в новом строительстве ОЗП=1,15; ЭМ=1,25 к расх.; ЗПМ=1,25; ТЗ=1,15; ТЗМ=1,25; МДС35 пр.1 т.1 п.10.2.При наличии вредных условий производства работ и сокращенной рабочей неделе - 36 часов ОЗП=2,05; ЗПМ=2,05; ТЗ=2,05; ТЗМ=2,05) ИНДЕКС К ПОЗИЦИИ: ТЕР05-01-012-11 03.2017 ОЗП=18,125; ЭМ=9,65; ЗПМ=18,125; МАТ=8,187 НР (19872 руб.): 99%=130%*(0.9*0.85) от ФОТ (20073 руб.) СП (10839 руб.): 54%=80%*(0.85*0.8) от ФОТ (20073 руб.) | 1 т свай | 5.418 | 4840.13 | 2499.69 | 2142.15 | 1205.26 | 26224 | 13543 | 11606 | 6530 | 11.8582 | 64.25 | 4.4331 | 24.02
Уд | 1. 101-1145 | Профили фасонные горячекатаные для шпунтовых свай Л4 и Л5 массой от 50 до 100 кг, сталь марки 16ХГ | т | 1,01 5,472 | 6850 |  |  |  | 37483.2
11 | Прайс-лист | Шпунт Ларсена | т | 5.418 | 76271,19 90000/1,18 |  |  |  | 413237
12 | ТЕР27-04-001-02 Распоряжение Комитета по госзаказу СПб от 05.10.15 №196-р | Устройство подстилающих и выравнивающих слоев оснований: из песчано-гравийной смеси, дресвы (МДС35-IV п.4.7.При ремонте и реконструкции зданий и сооружений работы, аналогичные технологическим процессам в новом строительстве ОЗП=1,15; ЭМ=1,25 к расх.; ЗПМ=1,25; ТЗ=1,15; ТЗМ=1,25; МДС35 пр.1 т.1 п.10.2.При наличии вредных условий производства работ и сокращенной рабочей неделе - 36 часов ОЗП=2,05; ЗПМ=2,05; ТЗ=2,05; ТЗМ=2,05) ИНДЕКС К ПОЗИЦИИ: ТЕР27-04-001-02 03.2017 ОЗП=18,125; ЭМ=8,108; ЗПМ=18,125; МАТ=12,685 НР (6101 руб.): 121%=142%*0.85 от ФОТ (5042 руб.) СП (3277 руб.): 65%=95%*(0.85*0.8) от ФОТ (5042 руб.) | 100 м3 материала основания (в плотном теле) | 0.3 | 28811.71 | 6582.93 | 22036.98 | 10221.68 | 8644 | 1975 | 6611 | 3067 | 37.0599 | 11.12 | 37.9506 | 11.39
13 | ТССЦ-408-0203 в текущих Распоряжение Комитета по госзаказу СПб от 05.10.15 №196-р | Смесь песчано-гравийная природная обогащенная с содержанием гравия 35-50% ИНДЕКС К ПОЗИЦИИ: ТССЦ-408-0203 03.2017 | м3 | 36 | 684.96 |  |  |  | 24659
14 | ТЕР01-02-003-02 Распоряжение Комитета по госзаказу СПб от 05.10.15 №196-р | Уплотнение грунта вибрационными катками 2,2 т на первый проход по одному следу при толщине слоя: 30 см (МДС35-IV п.4.7.При ремонте и реконструкции зданий и сооружений работы, аналогичные технологическим процессам в новом строительстве ОЗП=1,15; ЭМ=1,25 к расх.; ЗПМ=1,25; ТЗ=1,15; ТЗМ=1,25; МДС35 пр.1 т.1 п.10.2.При наличии вредных условий производства работ и сокращенной рабочей неделе - 36 часов ОЗП=2,05; ЗПМ=2,05; ТЗ=2,05; ТЗМ=2,05) ИНДЕКС К ПОЗИЦИИ: ТЕР01-02-003-02 03.2017 ОЗП=18,125; ЭМ=8,953; ЗПМ=18,125 НР (210 руб.): 73%=95%*(0.9*0.85) от ФОТ (288 руб.) СП (98 руб.): 34%=50%*(0.85*0.8) от ФОТ (288 руб.) | 1000 м3 уплотненного грунта | 0.03 | 16186.01 |  | 16186.01 | 9594.67 | 486 |  | 486 | 288 |  |  | 34.85 | 1.05
15 | ТЕР27-08-003-03 Распоряжение Комитета по госзаказу СПб от 05.10.15 №196-р | Укрепление земляных откосов после механизированной планировки с применением <ГЕОВЕБ>: с последующей засыпкой щебнем (МДС35-IV п.4.7.При ремонте и реконструкции зданий и сооружений работы, аналогичные технологическим процессам в новом строительстве ОЗП=1,15; ЭМ=1,25 к расх.; ЗПМ=1,25; ТЗ=1,15; ТЗМ=1,25; МДС35 пр.1 т.1 п.10.2.При наличии вредных условий производства работ и сокращенной рабочей неделе - 36 часов ОЗП=2,05; ЗПМ=2,05; ТЗ=2,05; ТЗМ=2,05) ИНДЕКС К ПОЗИЦИИ: ТЕР27-08-003-03 03.2017 ОЗП=18,125; ЭМ=6,555; ЗПМ=18,125; МАТ=4,741 НР (16063 руб.): 121%=142%*0.85 от ФОТ (13275 руб.) СП (8629 руб.): 65%=95%*(0.85*0.8) от ФОТ (13275 руб.) | 100 м2 поверхности откосов | 1.28 | 52094.21 | 8291.27 | 3054.04 | 2079.36 | 66681 | 10613 | 3909 | 2662 | 38.8988 | 49.79 | 8.2 | 10.5
16 | ТССЦ-408-0012 Распоряжение Комитета по госзаказу СПб от 05.10.15 №196-р | Щебень из природного камня для строительных работ марка 1000, фракция 40-70 мм ИНДЕКС К ПОЗИЦИИ: ТССЦ-408-0012 03.2017 | м3 | 28.16 | 1225.62 |  |  |  | 34513
17 | ТЕР27-04-001-02 Распоряжение Комитета по госзаказу СПб от 05.10.15 №196-р | Устройство подстилающих и выравнивающих слоев оснований: из песчано-гравийной смеси, дресвы (МДС35-IV п.4.7.При ремонте и реконструкции зданий и сооружений работы, аналогичные технологическим процессам в новом строительстве ОЗП=1,15; ЭМ=1,25 к расх.; ЗПМ=1,25; ТЗ=1,15; ТЗМ=1,25; МДС35 пр.1 т.1 п.10.2.При наличии вредных условий производства работ и сокращенной рабочей неделе - 36 часов ОЗП=2,05; ЗПМ=2,05; ТЗ=2,05; ТЗМ=2,05) ИНДЕКС К ПОЗИЦИИ: ТЕР27-04-001-02 03.2017 ОЗП=18,125; ЭМ=8,108; ЗПМ=18,125; МАТ=12,685 НР (29891 руб.): 121%=142%*0.85 от ФОТ (24703 руб.) СП (16057 руб.): 65%=95%*(0.85*0.8) от ФОТ (24703 руб.) | 100 м3 материала основания (в плотном теле) | 1.47 | 28811.71 | 6582.93 | 22036.98 | 10221.68 | 42353 | 9677 | 32394 | 15026 | 37.0599 | 54.48 | 37.9506 | 55.79
18 | ТССЦ-408-0203 в текущих Распоряжение Комитета по госзаказу СПб от 05.10.15 №196-р | Смесь песчано-гравийная природная обогащенная с содержанием гравия 35-50% ИНДЕКС К ПОЗИЦИИ: ТССЦ-408-0203 03.2017 | м3 | 176.4 | 684.96 |  |  |  | 120827
19 | ТЕР01-02-003-02 Распоряжение Комитета по госзаказу СПб от 05.10.15 №196-р | Уплотнение грунта вибрационными катками 2,2 т на первый проход по одному следу при толщине слоя: 30 см (МДС35-IV п.4.7.При ремонте и реконструкции зданий и сооружений работы, аналогичные технологическим процессам в новом строительстве ОЗП=1,15; ЭМ=1,25 к расх.; ЗПМ=1,25; ТЗ=1,15; ТЗМ=1,25; МДС35 пр.1 т.1 п.10.2.При наличии вредных условий производства работ и сокращенной рабочей неделе - 36 часов ОЗП=2,05; ЗПМ=2,05; ТЗ=2,05; ТЗМ=2,05) ИНДЕКС К ПОЗИЦИИ: ТЕР01-02-003-02 03.2017 ОЗП=18,125; ЭМ=8,953; ЗПМ=18,125 НР (1029 руб.): 73%=95%*(0.9*0.85) от ФОТ (1410 руб.) СП (479 руб.): 34%=50%*(0.85*0.8) от ФОТ (1410 руб.) | 1000 м3 уплотненного грунта | 0.147 | 16186.01 |  | 16186.01 | 9594.67 | 2379 |  | 2379 | 1410 |  |  | 34.85 | 5.12
20 | ТЕР07-01-054-01 Распоряжение Комитета по госзаказу СПб от 29.12.16 №257-р | Установка железобетонных оград из панелей длиной : 4 м (МДС35 пр.1 т.1 п.10.2.При наличии вредных условий производства работ и сокращенной рабочей неделе - 36 часов ОЗП=2,05; ЗПМ=2,05; ТЗ=2,05; ТЗМ=2,05) ИНДЕКС К ПОЗИЦИИ: ТЕР07-01-054-01 03.2017 ОЗП=18,125; ЭМ=7,569; ЗПМ=18,125; МАТ=6,579 НР (20445 руб.): 99%=130%*(0.9*0.85) от ФОТ (20652 руб.) СП (11978 руб.): 58%=85%*(0.85*0.8) от ФОТ (20652 руб.) | 100 м ограды | 0.29 | 88116.61 | 50441.1 | 37202.48 | 20771.83 | 25554 | 14628 | 10789 | 6024 | 256.9675 | 74.52 | 72.857 | 21.13
21 | ТССЦ-401-0046 в текущих Распоряжение Комитета по госзаказу СПб от 05.10.15 №196-р | Бетон тяжелый, крупность заполнителя 40 мм, класс В15 (М200) ИНДЕКС К ПОЗИЦИИ: ТССЦ-401-0046 | м3 | 2.9 | 3121.53 |  |  |  | 9052
23 | ТССЦ-403-1577 в текущих Распоряжение Комитета по госзаказу СПб от 05.10.15 №196-р | Фундаменты железобетонные 3-лучевые стаканного типа ИНДЕКС К ПОЗИЦИИ: ТССЦ-403-1577 | м3 | 4 | 14218.17 |  |  |  | 56873
24 | ТССЦ-403-1240 в текущих Распоряжение Комитета по госзаказу СПб от 05.10.15 №196-р | Столбы оград 3С 30н /бетон В15 (М200), объем 0,06 м3, расход ар-ры 16,9 кг/ (серия 3.017-3) ИНДЕКС К ПОЗИЦИИ: ТССЦ-403-1240 | шт. | 8 | 1591.71 |  |  |  | 12734
25 | ТССЦ-403-0381 в текущих Распоряжение Комитета по госзаказу СПб от 05.10.15 №196-р | Панели оград глухие рельефные 3 ПБ 40.20 /бетон В25 (М350), объем 0,64 м3, расход ар-ры 42,3 кг / (серия 3.017-3) ИНДЕКС К ПОЗИЦИИ: ТССЦ-403-0381 | шт. | 7 | 8718.37 |  |  |  | 61029
Итого прямые затраты по разделу в текущих ценах | [8 empty] | 1282344 | 266294 | 118327 | 56276 |  | 1421.04 |  | 206.53
Накладные расходы | [8 empty] | 312240
Сметная прибыль | [8 empty] | 171490
Итого по разделу 1 | [8 empty] | 1766074 |  |  |  |  | 1421.04 |  | 206.53
ИТОГИ ПО СМЕТЕ:
Итого прямые затраты по смете в текущих ценах | [8 empty] | 1282344 | 266294 | 118327 | 56276 |  | 1421.04 |  | 206.53
Накладные расходы | [8 empty] | 312240
Сметная прибыль | [8 empty] | 171490
Итоги по смете:
Работы по реконструкции зданий и сооружений (усиление и замена существующих конструкций, разборка и возведение отдельных конструктивных элементов) | [8 empty] | 3952 |  |  |  |  | 7.19 |  | 1.37
Бетонные и железобетонные сборные конструкции в промышленном строительстве | [8 empty] | 275430 |  |  |  |  | 184.89 |  | 44.25
Благоустройство (ремонтно-строительные) | [8 empty] | 448660 |  |  |  |  | 1001.88
Автомобильные дороги | [8 empty] | 559792 |  |  |  |  | 162.83 |  | 126.26
Земляные работы, выполняемые механизированным способом | [8 empty] | 8068 | [6 empty] | 10.63
Свайные работы | [8 empty] | 470172 |  |  |  |  | 64.25 |  | 24.02
Итого | [8 empty] | 1766074 |  |  |  |  | 1421.04 |  | 206.53
В том числе:
Материалы | [8 empty] | 897723
Машины и механизмы | [8 empty] | 118327
ФОТ | [8 empty] | 322570
Накладные расходы | [8 empty] | 312240
Сметная прибыль | [8 empty] | 171490
НДС 18% | [8 empty] | 317893.32
ВСЕГО по смете | [8 empty] | 2083967.32 |  |  |  |  | 1421.04 |  | 206.53