## ЛСР 17 граф
СОГЛАСОВАНО: | [11 empty] | УТВЕРЖДАЮ:
_________________ | [11 empty] | _________________
" _____ " ________________ 2014 г. | [11 empty] | "____" ______________2014 г.
(наименование стройки)
ЛОКАЛЬНЫЙ СМЕТНЫЙ РАСЧЕТ №
(локальная смета)
|  | на | Водопровод
(наименование работ и затрат, наименование объекта)
Основание:
|  |  | Сметная стоимость _______________________________________________________________________________________________ | [5 empty] | ___________________________309,945 |  | тыс. руб.
|  |  | строительных работ _______________________________________________________________________________________________ | [5 empty] | _______________________________________________________________________________________________39,254 |  | тыс. руб.
|  |  | монтажных работ _______________________________________________________________________________________________ | [5 empty] | _______________________________________________________________________________________________4,450 |  | тыс. руб.
|  |  | Средства на оплату труда _______________________________________________________________________________________________ | [5 empty] | ___________________________4,330 |  | тыс. руб.
|  |  | Сметная трудоемкость _______________________________________________________________________________________________ | [5 empty] | _______________________________________________________________________________________________423,09 |  | чел.час
Составлен(а) в текущих (прогнозных) ценах по состоянию на ______________
№ пп | Обосно- вание | Наименование | Ед. изм. | Кол. | Стоимость единицы, руб. |  |  |  | Общая стоимость, руб. |  |  |  | Т/з осн. раб.на ед. | Т/з осн. раб. Всего | Т/з мех. на ед. | Т/з мех. Всего
[5 empty] | Всего | В том числе |  |  | Всего | В том числе
[6 empty] | Осн.З/п | Эк.Маш | З/пМех |  | Осн.З/п | Эк.Маш | З/пМех
1 | 2 | 3 | 4 | 5 | 6 | 7 | 8 | 9 | 10 | 11 | 12 | 13 | 14 | 15 | 16 | 17
Раздел 1.
1 | ТЕР16-04-002-01 Приказ Минстроя России от 27.02.15 №140/пр (III п.27) | Прокладка трубопроводов водоснабжения из напорных полиэтиленовых труб низкого давления среднего типа наружным диаметром: 20 мм | 100 м трубопровода | 0.74 | 3612.07 | 1887.18 | 1320.56 | 181.17 | 2672.93 | 1396.51 | 977.21 | 134.07 | 190.24 | 140.78 | 13.42 | 9.93
2 | ТЕР16-04-002-02 Приказ Минстроя России от 27.02.15 №140/пр (III п.27) | Прокладка трубопроводов водоснабжения из напорных полиэтиленовых труб низкого давления среднего типа наружным диаметром: 25 мм | 100 м трубопровода | 0.6 | 2766.37 | 1484.43 | 814.22 | 110.7 | 1659.82 | 890.66 | 488.53 | 66.42 | 149.64 | 89.78 | 8.2 | 4.92
3 | ТЕР16-04-002-04 Приказ Минстроя России от 27.02.15 №140/пр (III п.27) | Прокладка трубопроводов водоснабжения из напорных полиэтиленовых труб низкого давления среднего типа наружным диаметром: 40 мм | 100 м трубопровода | 0.1 | 3107.38 | 1611.01 | 598.93 | 79.65 | 310.74 | 161.1 | 59.89 | 7.97 | 162.4 | 16.24 | 5.9 | 0.59
7 | ТЕР16-04-001-01 Приказ Минстроя России от 27.02.15 №140/пр (III п.27) | Прокладка трубопроводов канализации из полиэтиленовых труб высокой плотности диаметром: 50 мм | 100 м трубопровода | 0.41 | 4544.47 | 637.26 | 2.79 | 0.27 | 1863.23 | 261.28 | 1.14 | 0.11 | 64.24 | 26.34 | 0.02 | 0.01
8 | ТЕР16-04-001-02 Приказ Минстроя России от 27.02.15 №140/пр (III п.27) | Прокладка трубопроводов канализации из полиэтиленовых труб высокой плотности диаметром: 110 мм | 100 м трубопровода | 0.4 | 7644.73 | 611.07 | 6.43 | 0.68 | 3057.89 | 244.43 | 2.57 | 0.27 | 61.6 | 24.64 | 0.05 | 0.02
9 | ТЕР16-02-005-01 Приказ Минстроя России от 27.02.15 №140/пр (III п.27) | Прокладка трубопроводов отопления и водоснабжения из стальных электросварных труб диаметром: до 40 мм 737,38 = 3 334,38 - 100 x 25,97 | 100 м трубопровода | 0.05 | 737.38 | 593.7 | 115.43 | 2.57 | 36.87 | 29.69 | 5.77 | 0.13 | 60.83 | 3.04 | 0.19 | 0.01
10 | ТССЦ-103-0131 Приказ Минстроя России от 27.02.15 №140/пр (III п.25) | Трубы стальные электросварные прямошовные со снятой фаской из стали марок БСт2кп-БСт4кп и БСт2пс-БСт4пс наружный диаметр 32 мм, толщина стенки 2,5 мм | м | 5 | 13.84 |  |  |  | 69.2
11 | ТЕР16-05-001-02 Приказ Минстроя России от 27.02.15 №140/пр (III п.27) | Установка вентилей, задвижек, затворов, клапанов обратных, кранов проходных на трубопроводах из стальных труб диаметром: до 50 мм | 1 шт. | 50 | 111.85 | 13.33 | 4.5 |  | 5592.5 | 666.5 | 225 |  | 1.47 | 73.5
27 | Прайс | Клапан обратный однодисковый Ду32 Ц:850/6,01/1,18=119,86 | шт. | 1 | 119.86 |  |  |  | 119.86
4 | Прайс | Кран шаровой муфтовый, диаметром 15 мм Ц:132/6,01/1,18=18,61 | шт. | 32 | 18.61 |  |  |  | 595.52
5 | Прайс | Кран шаровой муфтовый , диаметром 20 мм Ц:210/6,01/1,18=29,61 | шт. | 15 | 29.61 |  |  |  | 444.15
6 | Прайс | Кран шаровой муфтовый , диаметром 32 мм Ц:450/6,01/1,18=63,45 | шт. | 2 | 63.45 |  |  |  | 126.9
14 | Прайс | Кран угловой с патрубком Ду20 Ц:230/6,01/1,18=32,43 | шт. | 1 | 32.43 |  |  |  | 32.43
15 | ТЕР16-07-001-02 Приказ Минстроя России от 27.02.15 №140/пр (III п.27) | Установка кранов поливочных диаметром: 25 мм | 1 кран | 1 | 355.01 | 2.89 |  |  | 355.01 | 2.89 |  |  | 0.3 | 0.3
28 | Прайс | Лючок прочистка Ц:15472,23/6,01/1,18=2181,71 | шт. | 4 | 2181.71 |  |  |  | 8726.84
16 | ТЕР18-06-003-10 Приказ Минстроя России от 27.02.15 №140/пр (III п.27) | Установка воздухоотводчиков 42,15 = 96,42 - 1 x 54,27 | 1 шт. | 1 | 42.15 | 15.79 | 8.26 | 0.27 | 42.15 | 15.79 | 8.26 | 0.27 | 1.66 | 1.66 | 0.02 | 0.02
17 | Прайс | Воздухоотводчик автоматический Ду20 Ц:470/6,01/1,18=66,27 | шт. | 1 | 66.27 |  |  |  | 66.27
18 | ТЕР17-01-001-22 Приказ Минстроя России от 27.02.15 №140/пр (III п.27) | Установка трапов диаметром : 50 мм 80,10 = 1 255,00 - 10 x 117,49 | 10 компл. | 0.1 | 80.1 | 48.68 | 9.62 | 0.41 | 8.01 | 4.87 | 0.96 | 0.04 | 5.06 | 0.51 | 0.03
19 | Прайс | Трап пластмассовый с вертикальным выпуском Ду50 Ц:230/6,01/1,18=32,43 | шт. | 1 | 32.43 |  |  |  | 32.43
20 | ТЕР17-01-003-01 Приказ Минстроя России от 27.02.15 №140/пр (III п.27) | Установка унитазов: с бачком непосредственно присоединенным 507,03 = 3 839,63 - 10 x 333,26 | 10 компл. | 0.1 | 507.03 | 234.33 | 44.88 | 4.32 | 50.7 | 23.43 | 4.49 | 0.43 | 24.64 | 2.46 | 0.32 | 0.03
21 | Прайс | Унитаз керамический тарельчатый "Компакт" Ц:4450/6,01/1,18=627,49 | шт. | 1 | 627.49 |  |  |  | 627.49
30 | Прайс | Узел гибкой подводки к смывному бачку СН-617-1-01000 Ц:620/6,01/1,18=87,42 | шт. | 1 | 87.42 |  |  |  | 87.42
22 | ТЕР17-01-001-14 Приказ Минстроя России от 27.02.15 №140/пр (III п.27) | Установка умывальников одиночных: с подводкой холодной и горячей воды 299,96 = 1 698,66 - 10 x 139,87 | 10 компл. | 0.2 | 299.96 | 208.27 | 24.23 | 1.76 | 59.99 | 41.65 | 4.85 | 0.35 | 21.65 | 4.33 | 0.13 | 0.03
23 | Прайс | Умывальник керамический овальный в комплекте со смесителем и сифоном Ц:3200/6,01/1,18=451,22 | комп. | 2 | 451.22 |  |  |  | 902.44
24 | Прайс | Муфта противопожарная Ду100 Ц:670/6,01/1,18=94,47 | шт. | 2 | 94.47 |  |  |  | 188.94
12 | ТЕР17-01-002-03 Приказ Минстроя России от 27.02.15 №140/пр (III п.27) | Установка смесителей 81,16 = 1 356,76 - 10 x 127,56 | 10 шт. | 0.8 | 81.16 | 67.34 | 0.55 |  | 64.93 | 53.87 | 0.44 |  | 7 | 5.6
13 | Прайс | Смеситель с душевой сеткой на гибком шланге Ц:3570/6,01/1,18=503,4 | шт. | 1 | 504.4 |  |  |  | 504.4
29 | Прайс | Смеситель для мойки Ц:2400/6,01/1,16=338,42 | шт. | 7 | 338.42 |  |  |  | 2368.94
25 | ТЕРм07-04-001-01 Приказ Минстроя России от 27.02.15 №140/пр (III п.28) | Монтаж. Агрегат насосный лопастный центробежный одноступенчатый, многоступенчатый объемный, вихревой, поршневой, приводной, роторный на общей фундаментной плите или моноблочный, масса: до 0,064 т (прим.) | 1 шт. | 1 | 525.71 | 284.82 | 49.35 | 0.41 | 525.71 | 284.82 | 49.35 | 0.41 | 30.3 | 30.3 | 0.03 | 0.03
26 | Прайс | Стационарная насосная установка с одним насосным агрегатом с фильтром в основании, обратным клапаном, вентилем, поплавковым выключателем, прибором управления и т.п. Q=4м3/ч; Н=3,5м; U=230 B; N=0.3кВт Ц:25000/6,01/1,18=3525,2 | комп. | 1 | 3525.2 |  |  |  | 3525.2
31 | ТЕР16-07-005-01 Приказ Минстроя России от 27.02.15 №140/пр (III п.27) | Гидравлическое испытание трубопроводов систем отопления, водопровода и горячего водоснабжения диаметром: до 50 мм | 100 м трубопровода | 0.72 | 72.29 | 58.32 | 7.61 |  | 52.05 | 41.99 | 5.48 |  | 5.01 | 3.61
Итого прямые затраты по разделу в ценах 2001г. | [8 empty] | 34770.96 | 4119.48 | 1833.94 | 210.47 |  | 423.09 |  | 15.59
Накладные расходы | [8 empty] | 5405.42
Сметная прибыль | [8 empty] | 3528.26
Итого по разделу 1 | [8 empty] | 43704.64 |  |  |  |  | 423.09 |  | 15.59
ИТОГИ ПО СМЕТЕ:
Итого прямые затраты по смете в ценах 2001г. | [8 empty] | 34770.96 | 4119.48 | 1833.94 | 210.47 |  | 423.09 |  | 15.59
Накладные расходы | [8 empty] | 5405.42
Сметная прибыль | [8 empty] | 3528.26
Итоги по смете:
Итого Строительные работы | [8 empty] | 39254.41 |  |  |  |  | 392.79 |  | 15.56
Итого Монтажные работы | [8 empty] | 4450.23 |  |  |  |  | 30.3 |  | 0.03
Итого | [8 empty] | 43704.64 |  |  |  |  | 423.09 |  | 15.59
В том числе:
Материалы | [8 empty] | 10468.31
Машины и механизмы | [8 empty] | 1833.94
ФОТ | [8 empty] | 4329.95
Накладные расходы | [8 empty] | 5405.42
Сметная прибыль | [8 empty] | 3528.26
43 704,64 * 6,01 | [8 empty] | 262664.89
НДС 18% | [8 empty] | 47279.68
ВСЕГО по смете | [8 empty] | 309944.57 |  |  |  |  | 423.09 |  | 15.59