## Ресурсная смета 8 граф
СОГЛАСОВАНО: | [5 empty] | УТВЕРЖДАЮ:
______________ | [5 empty] | ______________
" _____ " ________________ 2016 г. | [5 empty] | "______ " _______________2016 г.
(наименование стройки)
ЛОКАЛЬНЫЙ РЕСУРСНЫЙ СМЕТНЫЙ РАСЧЕТ №
(локальная смета)
| на | Светильники на кронштейнах
(наименование работ и затрат, наименование объекта)
Основание:
|  | Сметная стоимость _______________________________________________________________________________________________ |  | ___________________________869,905 |  | тыс. руб.
|  | строительных работ _______________________________________________________________________________________________ |  | _______________________________________________________________________________________________310,530 |  | тыс. руб.
|  | монтажных работ _______________________________________________________________________________________________ |  | _______________________________________________________________________________________________426,677 |  | тыс. руб.
|  | Средства на оплату труда _______________________________________________________________________________________________ |  | ___________________________102,658 |  | тыс. руб.
|  | Сметная трудоемкость _______________________________________________________________________________________________ |  | _______________________________________________________________________________________________284,39 |  | чел.час
Составлен(а) в текущих (прогнозных) ценах по состоянию на ______________
№ пп | Обоснование | Наименование | Ед. изм. | Кол. |  | Сметная стоимость в текущих (прогнозных) ценах, руб.
|  |  |  | на ед. | всего | на единицу измерения | общая
1 | 2 | 3 | 4 | 5 | 6 | 7 | 8
Раздел 1. Монтаж светильников
Раздел 2. Прокладка кабеля
12 | ГЭСНм08-03-572-05 | Монтаж шкафа наружного освещения | 1 шт. |  | 1 | 24937.17 | 24937.17
|  | Затраты труда рабочих (ср 4,2) | чел.час | 3.49 | 3.49 | 352.59 | 1230.54
|  | Затраты труда машинистов | чел.час | 0.33 | 0.33
| 1. 021102 | Краны на автомобильном ходу при работе на монтаже технологического оборудования 10 т | маш.час | 0.33 | 0.33 | 946,65 361,72 | 312,39 119,37
| 2. 040502 | Установки для сварки ручной дуговой (постоянного тока) | маш.час | 1.29 | 1.29 | 42.1 | 54.31
| 3. 400001 | Автомобили бортовые, грузоподъемность до 5 т | маш.час | 0.33 | 0.33 | 1310.99 | 432.63
| 4. 101-1924 | Электроды диаметром: 4 мм Э42А | кг | 0.25 | 0.25 | 78.81 | 19.7
| 5. 101-1977 | Болты с гайками и шайбами строительные | кг | 0.26 | 0.26 | 79.41 | 20.65
| 6. 101-2143 | Краска | кг | 0.05 | 0.05 | 53.19 | 2.66
| 7. 201-0843 | Конструкции стальные индивидуальные: решетчатые сварные массой до 0,1 т | т | 0.03 | 0.03 | 62143.01 | 1864.29
Н, З | 8. прайс-лист | Шкаф ЩНО | шт | 1 | 1 | 21000 | 21000
13 | ГЭСНм08-03-574-03 | Разводка по устройствам и подключение жил кабелей или проводов сечением: до 35 мм2 | 100 жил |  | 0,09 9/100 | 14574.48 | 1311.7
|  | Затраты труда рабочих (ср 4,2) | чел.час | 38.8 | 3.49 | 352.59 | 1230.54
|  | Затраты труда машинистов | чел.час | 0.02
| 1. 350451 | Пресс: гидравлический с электроприводом | маш.час | 14.3 | 1.29 | 4.61 | 5.95
| 2. 101-1964 | Шпагат бумажный | кг | 0.06 | 0.0054 | 79.34 | 0.43
| 3. 101-1977 | Болты с гайками и шайбами строительные | кг | 5.54 | 0.4986 | 79.41 | 39.59
| 4. 101-2365 | Нитки швейные | кг | 0.03 | 0.0027 | 571.47 | 1.54
| 5. 101-2478 | Лента К226 | 100 м | 0.15 | 0.0135 | 604.71 | 8.16
| 6. 101-2499 | Лента изоляционная прорезиненная односторонняя ширина 20 мм, толщина 0,25-0,35 мм | кг | 0.6 | 0.054 | 110.85 | 5.99
| 7. 111-0087 | Бирки-оконцеватели | 100 шт. | 1.02 | 0.0918 | 90.94 | 8.35
| 8. 509-1210 | Вазелин технический | кг | 0.15 | 0.0135 | 85.75 | 1.16
14 | ГЭСНм08-03-574-05 | Разводка по устройствам и подключение жил кабелей или проводов сечением: до 95 мм2 | 100 жил |  | 0,2 20/100 | 22704.5 | 4540.9
|  | Затраты труда рабочих (ср 4,2) | чел.час | 60.9 | 12.18 | 352.59 | 4294.55
|  | Затраты труда машинистов | чел.час | 0.03 | 0.01
| 1. 021102 | Краны на автомобильном ходу при работе на монтаже технологического оборудования 10 т | маш.час | 0.03 | 0.01 | 946,65 361,72 | 9,47 3,62
| 2. 350451 | Пресс: гидравлический с электроприводом | маш.час | 20.3 | 4.06 | 4.61 | 18.72
| 3. 400001 | Автомобили бортовые, грузоподъемность до 5 т | маш.час | 0.03 | 0.01 | 1310.99 | 13.11
| 4. 101-0501 | Лаки канифольные, марки КФ-965 | т | 0.0004 | 0.0001 | 194172.76 | 19.42
| 5. 101-1964 | Шпагат бумажный | кг | 0.1 | 0.02 | 79.34 | 1.59
| 6. 101-1977 | Болты с гайками и шайбами строительные | кг | 7.94 | 1.588 | 79.41 | 126.1
| 7. 101-2365 | Нитки швейные | кг | 0.06 | 0.012 | 571.47 | 6.86
| 8. 101-2478 | Лента К226 | 100 м | 0.15 | 0.03 | 604.71 | 18.14
| 9. 101-2499 | Лента изоляционная прорезиненная односторонняя ширина 20 мм, толщина 0,25-0,35 мм | кг | 1 | 0.2 | 110.85 | 22.17
| 10. 111-0087 | Бирки-оконцеватели | 100 шт. | 1.02 | 0.204 | 90.94 | 18.55
| 11. 509-1210 | Вазелин технический | кг | 0.3 | 0.06 | 85.75 | 5.15
15 | ГЭСНм08-10-010-01 | Прокладка труб гофрированных ПВХ для защиты проводов и кабелей | 100 м |  | 6,3 630/100 | 29742.63 | 187378.57
|  | Затраты труда рабочих (ср 3,6) | чел.час | 15.2 | 95.76 | 326.62 | 31277.13
| 1. 134041 | Шуруповерт | маш.час | 2.28 | 14.36 | 11.23 | 161.26
| 2. 331454 | Перфоратор электрический мощностью 1,5 кВт, энергией удара до 18 Дж | маш.час | 2.16 | 13.61 | 99.01 | 1347.53
| 3. 101-2590 | Дюбель с шурупом 6/35 мм | 100 шт. | 1.75 | 11.03 | 49.9 | 550.4
| 4. 103-1177 | Клипса для крепежа гофротрубы, диаметром: 16 мм | 10 шт. | 17.5 | 110.3 | 5.6 | 617.68
| 5. 103-2409 | Трубы гибкие гофрированные легкие из самозатухающего ПВХ (IP55) серии FL, диаметром: 32 мм | 10 м | 11.1111 | 70 | 192.91 | 13503.7
| 6. 103-2410 | Трубы гибкие гофрированные легкие из самозатухающего ПВХ (IP55) серии FL, диаметром: 40 мм | 10 м | 88.8889 | 560 | 249.86 | 139921.6
16 | ГЭСНм08-02-412-04 | Затягивание провода в проложенные трубы и металлические рукава первого одножильного или многожильного в общей оплетке, суммарное сечение: до 35 мм2 | 100 м |  | 0,7 70/100 | 3279.27 | 2295.49
|  | Затраты труда рабочих (ср 3,8) | чел.час | 8.96 | 6.27 | 334.45 | 2097
|  | Затраты труда машинистов | чел.час | 0.06 | 0.04
| 1. 021102 | Краны на автомобильном ходу при работе на монтаже технологического оборудования 10 т | маш.час | 0.06 | 0.04 | 946,65 361,72 | 37,87 14,47
| 2. 400001 | Автомобили бортовые, грузоподъемность до 5 т | маш.час | 0.06 | 0.04 | 1310.99 | 52.44
| 3. 101-1764 | Тальк молотый, сорт I | т | 0.00116 | 0.0008 | 6751.13 | 5.4
| 4. 101-2143 | Краска | кг | 0.02 | 0.014 | 53.19 | 0.74
| 5. 101-2499 | Лента изоляционная прорезиненная односторонняя ширина 20 мм, толщина 0,25-0,35 мм | кг | 0.32 | 0.224 | 110.85 | 24.83
| 6. 509-0779 | Втулки В42 | 1000 шт. | 0.0122 | 0.0085 | 2133.81 | 18.14
| 7. 509-1656 | Гильза кабельная: медная ГМ 35 | 100 шт. | 0.05 | 0.035 | 1535.01 | 53.73
17 | ГЭСНм08-02-412-06 | Затягивание провода в проложенные трубы и металлические рукава первого одножильного или многожильного в общей оплетке, суммарное сечение: до 120 мм2 | 100 м |  | 5,6 560/100 | 5670.21 | 31753.18
|  | Затраты труда рабочих (ср 3,8) | чел.час | 14.4 | 80.64 | 334.45 | 26970.05
|  | Затраты труда машинистов | чел.час | 0.2 | 1.12
| 1. 021102 | Краны на автомобильном ходу при работе на монтаже технологического оборудования 10 т | маш.час | 0.2 | 1.12 | 946,65 361,72 | 1060,25 405,13
| 2. 400001 | Автомобили бортовые, грузоподъемность до 5 т | маш.час | 0.2 | 1.12 | 1310.99 | 1468.31
| 3. 101-1764 | Тальк молотый, сорт I | т | 0.00137 | 0.0077 | 6751.13 | 51.98
| 4. 101-2143 | Краска | кг | 0.02 | 0.112 | 53.19 | 5.96
| 5. 101-2499 | Лента изоляционная прорезиненная односторонняя ширина 20 мм, толщина 0,25-0,35 мм | кг | 0.4 | 2.24 | 110.85 | 248.3
| 6. 509-0781 | Втулки В69 | 1000 шт. | 0.0122 | 0.0683 | 4374.29 | 298.76
| 7. 509-1660 | Гильза кабельная: медная ГМ 120 | 100 шт. | 0.05 | 0.28 | 5891.6 | 1649.65
19 | ГЭСН01-01-014-02 | Разработка грунта с погрузкой на автомобили-самосвалы экскаваторами с ковшом вместимостью: 0,4 (0,35-0,45) м3, группа грунтов 2 | 1000 м3 грунта |  | 0,1134 0,6*0,9*210/1000 | 46336.75 | 5254.59
|  | Затраты труда рабочих (ср 2) | чел.час | 20.76 | 2.35 | 277.51 | 652.15
|  | Затраты труда машинистов | чел.час | 60.2 | 6.83
| 1. 060246 | Экскаваторы одноковшовые дизельные на гусеничном ходу при работе на других видах строительства: 0,4 м3 | маш.час | 45.9 | 5.21 | 704,3 361,72 | 3669,40 1884,56
| 2. 070148 | Бульдозеры при работе на других видах строительства 59 кВт (80 л.с.) | маш.час | 14.3 | 1.62 | 571,38 309,47 | 925,64 501,34
| 3. 408-9080 | Щебень | м3 | 0.04 | 0.0045 | 1938.44 | 8.72
20 | ГЭСН01-02-089-06 | Рыхление мерзлого грунта клин-молотом, подвешенным на стреле экскаватора, глубина промерзания: до 1 м, группа грунтов 2м | 1000 м3 грунта |  | 0,1134 0,6*0,9*210/1000 | 93547.18 | 10608.25
|  | Затраты труда машинистов | чел.час | 96.52 | 10.95
| 1. 060248 | Экскаваторы одноковшовые дизельные на гусеничном ходу при работе на других видах строительства: 0,65 м3 | маш.час | 96.52 | 10.95 | 969,2 361,72 | 10612,74 3960,83
21 | 03-21-01-010 | Перевозка грузов автомобилями-самосвалами (работающими вне карьеров) грузоподъемностью 10 т (код 400052). Расстояние: 10 км. (Класс груза: 1) | руб. за 1 т |  | 136,08 113,4*1,2 | 164.5 | 22385.16
22 | ГЭСНм08-02-142-01 | Устройство постели при одном кабеле в траншее | 100 м кабеля |  | 1,3 (210-80)/100 | 6926.94 | 9005.02
|  | Затраты труда рабочих (ср 4) | чел.час | 5.3 | 6.89 | 342.28 | 2358.31
| 1. 400001 | Автомобили бортовые, грузоподъемность до 5 т | маш.час | 3.9 | 5.07 | 1310.99 | 6646.72
23 | ГЭСНм08-02-143-01 | Покрытие кабеля, проложенного в траншее: кирпичом одного кабеля | 100 м кабеля |  | 1,3 (210-80)/100 | 17181.01 | 22335.31
|  | Затраты труда рабочих (ср 4) | чел.час | 5.21 | 6.77 | 342.28 | 2317.24
|  | Затраты труда машинистов | чел.час | 1.73 | 2.25
| 1. 021102 | Краны на автомобильном ходу при работе на монтаже технологического оборудования 10 т | маш.час | 1.73 | 2.25 | 946,65 361,72 | 2129,96 813,87
| 2. 400001 | Автомобили бортовые, грузоподъемность до 5 т | маш.час | 1.73 | 2.25 | 1310.99 | 2949.73
| 3. 404-0003 | Кирпич керамический одинарный, размером 250х120х65 мм, марка: 50 | 1000 шт. | 0.8985 | 1.168 | 12790.23 | 14938.99
24 | ГЭСН34-02-001-01 | Устройство трубопроводов из хризотилцементных труб | 1 канало-километр трубопровода |  | 0,08 80/1000 | 191833.91 | 15346.71
|  | Затраты труда рабочих (ср 2,9) | чел.час | 175 | 14 | 300.63 | 4208.82
| 1. 101-1564 | Гидроизол | м2 | 15 | 1.2 | 44.48 | 53.38
| 2. 101-2260 | Трубы хризотилцементные безнапорные БНТ, диаметр условного прохода: 100 мм | м | 1008 | 80.64 | 105.12 | 8476.88
| 3. 102-0097 | Брусья необрезные хвойных пород длиной: 2-3,75 м, все ширины, толщиной 100-125 мм, III сорта | м3 | 0.08 | 0.0064 | 4399.71 | 28.16
| 4. 402-0002 | Раствор готовый кладочный цементный марки: 50 | м3 | 0.3 | 0.024 | 3519.53 | 84.47
| 5. 507-2609 | Манжеты стальные для стыка хризотилцементных труб М-100 | 10 шт. | 32 | 2.56 | 159.13 | 407.37
| 6. | Муфты хризотилцементные | шт | 225 | 18 | 115.98 | 2087.64
25 | ГЭСНм08-02-148-01 | Кабель до 35 кВ в проложенных трубах, блоках и коробах, масса 1 м кабеля: до 1 кг | 100 м кабеля |  | 0,8 80/100 | 4169.31 | 3335.45
|  | Затраты труда рабочих (ср 4) | чел.час | 9.92 | 7.94 | 342.28 | 2717.7
|  | Затраты труда машинистов | чел.час | 0.2 | 0.16
| 1. 021102 | Краны на автомобильном ходу при работе на монтаже технологического оборудования 10 т | маш.час | 0.2 | 0.16 | 946,65 361,72 | 151,46 57,88
| 2. 030203 | Домкраты гидравлические грузоподъемностью 63-100 т | маш.час | 2.4 | 1.92 | 4.89 | 9.39
| 3. 030402 | Лебедки электрические тяговым усилием до 12,26 кН (1,25 т) | маш.час | 2.4 | 1.92 | 12.91 | 24.79
| 4. 400001 | Автомобили бортовые, грузоподъемность до 5 т | маш.час | 0.2 | 0.16 | 1310.99 | 209.76
| 5. 101-2478 | Лента К226 | 100 м | 0.0096 | 0.0077 | 604.71 | 4.66
| 6. 506-1362 | Припои оловянно-свинцовые бессурьмянистые марки: ПОС30 | кг | 0.5 | 0.4 | 541.86 | 216.74
26 | ГЭСНм08-02-145-01 | Кабель до 35 кВ, прокладываемый по дну канала без креплений, масса 1 м кабеля: до 1 кг | 100 м кабеля |  | 1,3 130/100 | 2813.56 | 3657.63
|  | Затраты труда рабочих (ср 4) | чел.час | 5.86 | 7.62 | 342.28 | 2608.17
|  | Затраты труда машинистов | чел.час | 0.2 | 0.26
| 1. 021102 | Краны на автомобильном ходу при работе на монтаже технологического оборудования 10 т | маш.час | 0.2 | 0.26 | 946,65 361,72 | 246,13 94,05
| 2. 030203 | Домкраты гидравлические грузоподъемностью 63-100 т | маш.час | 1.37 | 1.78 | 4.89 | 8.7
| 3. 030402 | Лебедки электрические тяговым усилием до 12,26 кН (1,25 т) | маш.час | 1.37 | 1.78 | 12.91 | 22.98
| 4. 400001 | Автомобили бортовые, грузоподъемность до 5 т | маш.час | 0.2 | 0.26 | 1310.99 | 340.86
| 5. 101-2478 | Лента К226 | 100 м | 0.096 | 0.1248 | 604.71 | 75.47
| 6. 113-1786 | Лак битумный: БТ-123 | т | 6e-05 | 0.0001 | 48356.55 | 4.84
| 7. 506-1362 | Припои оловянно-свинцовые бессурьмянистые марки: ПОС30 | кг | 0.5 | 0.65 | 541.86 | 352.21
27 | прайс-лист | Кабель силовой АПвБбШв 3х6 | м |  | 90 | 82.8 | 7452
28 | прайс-лист | Кабель силовой АПвБбШв 5х16 | м |  | 750 | 165.75 | 124312.5
29 | ГЭСНм08-02-163-02 | Заделка концевая с термоусаживающимися полиэтиленовыми перчатками для 3-4-жильного кабеля с бумажной изоляцией напряжением до 1 кВ, сечение одной жилы: до 120 мм2 | 1 шт. |  | 24 6+18 | 537.54 | 12900.96
|  | Затраты труда рабочих (ср 4) | чел.час | 1.38 | 33.12 | 342.28 | 11336.31
| 1. 101-0069 | Бензин авиационный Б-70 | т | 0.0008 | 0.0192 | 79028.2 | 1517.34
| 2. 101-2478 | Лента К226 | 100 м | 0.0024 | 0.0576 | 604.71 | 34.83
| 3. 509-1206 | Парафины нефтяные твердые марки Т-1 | т | 1e-05 | 0.0002 | 52351.93 | 10.47
30 | прайс-лист | Муфта 1-5КНТп-1м | шт |  | 18 | 1058 | 19044
31 | прайс-лист | Наконечник кабельный ТА | шт |  | 120 | 8.1 | 972
32 | прайс-лист | Муфта 1-5КВТп-1м | шт |  | 6 | 1023 | 6138
33 | ГЭСН01-01-033-02 | Засыпка траншей и котлованов с перемещением грунта до 5 м бульдозерами мощностью: 59 кВт (80 л.с.), группа грунтов 2 | 1000 м3 грунта |  | 0,0756 0,6*0,6*210/1000 | 5068.14 | 383.15
|  | Затраты труда машинистов | чел.час | 8.87 | 0.67
| 1. 070148 | Бульдозеры при работе на других видах строительства 59 кВт (80 л.с.) | маш.час | 8.87 | 0.67 | 571,38 309,47 | 382,82 207,34
Д | 2. 408-0121 | Песок природный для строительных: работ повышенной крупности и крупный | м3 |  |  | 626.61
34 | ГЭСН27-04-016-04 | Устройство прослойки из нетканого синтетического материала (НСМ) в земляном полотне: сплошной | 1000 м2 поверхности |  | 0,126 0,6*210/1000 | 85012.1 | 10711.52
|  | Затраты труда рабочих (ср 2,2) | чел.час | 30.75 | 3.87 | 282.14 | 1091.88
|  | Затраты труда машинистов | чел.час | 4.41 | 0.56
| 1. 070149 | Бульдозеры при работе на других видах строительства 79 кВт (108 л.с.) | маш.час | 2.77 | 0.35 | 706,39 361,72 | 247,24 126,60
| 2. 120910 | Катки на пневмоколесном ходу 16 т | маш.час | 1.64 | 0.21 | 1006,93 385,84 | 211,46 81,03
| 3. 400001 | Автомобили бортовые, грузоподъемность до 5 т | маш.час | 0.3 | 0.04 | 1310.99 | 52.44
Н, З | 4. 408-0121 | Материал геотекстильный | м2 | 1000 | 126 | 72.33 | 9113.58
35 | 408-0121 | Песок природный для строительных: работ повышенной крупности и крупный | м3 |  | 113,4 0,18*210+0,36*210 | 626.61 | 71057.57
Итого прямые затраты по разделу в текущих ценах | [6 empty] | 597116.83
Накладные расходы | [6 empty] | 87419.35
Сметная прибыль | [6 empty] | 52671.25
Итоги по разделу 2 Прокладка кабеля :
Итого Строительные работы | [6 empty] | 310530.24
Итого Монтажные работы | [6 empty] | 426677.19
Итого | [6 empty] | 737207.43
В том числе:
Материалы | [6 empty] | 446538.57
Машины и механизмы | [6 empty] | 56185.03
ФОТ | [6 empty] | 102658.41
Накладные расходы | [6 empty] | 87419.35
Сметная прибыль | [6 empty] | 52671.25
Итого по разделу 2 Прокладка кабеля | [6 empty] | 737207.43
ИТОГИ ПО СМЕТЕ:
Итого прямые затраты по смете в текущих ценах | [6 empty] | 597116.83
Накладные расходы | [6 empty] | 87419.35
Сметная прибыль | [6 empty] | 52671.25
Итоги по смете:
Итого Строительные работы | [6 empty] | 310530.24
Итого Монтажные работы | [6 empty] | 426677.19
Итого | [6 empty] | 737207.43
В том числе:
Материалы | [6 empty] | 446538.57
Машины и механизмы | [6 empty] | 56185.03
ФОТ | [6 empty] | 102658.41
Накладные расходы | [6 empty] | 87419.35
Сметная прибыль | [6 empty] | 52671.25
НДС 18%737207,43 | [6 empty] | 132697.34
ВСЕГО по смете | [6 empty] | 869904.77