## Локальная смета
СОГЛАСОВАНО: | [7 empty] | УТВЕРЖДАЮ:
______________ | [7 empty] | ____________
" _____ " ________________ 201_ г. | [7 empty] | "______ " _______________201_ г.
(наименование стройки)
ЛОКАЛЬНЫЙ СМЕТНЫЙ РАСЧЕТ №
(локальная смета)
на | пол
(наименование работ и затрат, наименование объекта)
Основание:
| Сметная стоимость строительных работ _______________________________________________________________________________________________ |  | ___________________________46,563 |  | тыс. руб.
| Средства на оплату труда _______________________________________________________________________________________________ |  | ___________________________2,321 |  | тыс. руб.
| Сметная трудоемкость _______________________________________________________________________________________________ |  | _______________________________________________________________________________________________214,02 |  | чел.час
| Трудозатраты механизаторов _______________________________________________________________________________________________ |  | _______________________________________________________________________________________________36,36 |  | чел.час
Составлен(а) в текущих (прогнозных) ценах по состоянию на _______201_ г.
№ пп | Шифр и номер позиции норматива | Наименование работ и затрат, единица измерения | Количество | Стоимость единицы, руб. |  | Общая стоимость, руб. |  |  | Затраты труда рабочих, чел.-ч, не занятых обслуживанием машин
|  |  |  | всего | эксплуатации машин | Всего | оплаты труда | эксплуатация машин
|  |  |  | оплаты труда | в т.ч. оплаты труда |  |  | в т.ч. оплаты труда | на единицу | всего
1 | 2 | 3 | 4 | 5 | 6 | 7 | 8 | 9 | 10 | 11
Раздел 1. Новый Раздел
1 | ТЕР06-01-015-10 | Армирование подстилающих слоев и набетонок (армирование сеткой 200х200 ф 6) (1 т) Бетонные и железобетонные монолитные конструкции в промышленном строительстве: НР (21,09 руб.): 105% от ФОТ СП (13,06 руб.): 65% от ФОТ | 0.176 | 6554,25 111,99 | 37,1 2,16 | 1153.55 | 19.71 | 6,53 0,38 | 12.64 | 2.22
2 | ТСЦ-204-0100 | Горячекатаная арматурная сталь класса А-I, А-II, А-III (т) Бетонные и железобетонные монолитные конструкции в промышленном строительстве | -0.176 | 6115.35 |  | -1076.3
3 | прайс-лист | Арматура ф 6 37000/1,18/3,82*1,02=7467,39 (т) Бетонные и железобетонные монолитные конструкции в промышленном строительстве | 0,176 0,00022*8*100 | 8208.36 |  | 1444.67
4 | ТЕР11-01-002-09 | Устройство подстилающих слоев бетонных (1 м3 подстилающего слоя) Полы: НР (75,45 руб.): 123% от ФОТ СП (46,01 руб.): 75% от ФОТ | 2 | 699,77 30,67 | 0.24 | 1399.54 | 61.34 | 0.48 | 3.66 | 7.32
5 | ТЕР11-01-014-02 | Устройство полов бетонных толщиной 150 мм (100 м2 пола) Полы: НР (570,18 руб.): 123% от ФОТ СП (347,67 руб.): 75% от ФОТ | 1 | 11639,21 322,27 | 210,71 141,29 | 11639.21 | 322.27 | 210,71 141,29 | 33.5 | 33.5
6 | ТСЦ-401-0046 | Бетон тяжелый, крупность заполнителя 40 мм, класс В15 (М200) (м3) Полы | -15.3 | 718.2 |  | -10988.46
7 | прайс-лист | Бетон М300 4600/1,18/3,82=1020,5 (м3) Полы | 15.3 | 1020.5 |  | 15613.65
8 | ТЕР11-01-021-02 | Устройство покрытий полимерцементных однослойных пластичных толщиной 8 мм (100 м2 покрытия) Полы: НР (1241,87 руб.): 123% от ФОТ СП (757,24 руб.): 75% от ФОТ | 1 | 9015,68 791,38 | 461,6 218,27 | 9015.68 | 791.38 | 461,6 218,27 | 89.32 | 89.32
9 | ТСЦ-101-0389 | Краски масляные земляные марки МА-0115 охра (т) Полы | -0.071 | 28993 |  | -2058.5
10 | ТСЦ-101-1305 | Портландцемент общестроительного назначения бездобавочный, марки 400 (т) Полы | -0.355 | 546.65 |  | -194.06
11 | ТСЦ-101-1571 | Кальций хлористый технический, сорт I (т) Полы | -0.003 | 3305.6 |  | -9.92
12 | ТСЦ-101-2358 | Дисперсия поливинилацетатная непластифицированная марки Д50Н (кг) Полы | -232 | 17.93 |  | -4159.76
13 | ТСЦ-113-0310 | Порошок № 2 для кислотоупорной замазки (т) Полы | -1.053 | 1266.96 |  | -1334.11
14 | прайс-лист | Топпинг для пола 700 кг на 100 м2 65/1,18/3,82*1,02=14,7 (кг) Полы | 700 | 14.7 |  | 10290
15 | ТЕР11-01-015-07 | Шлифовка бетонных или металлоцементных покрытий (100 м2 покрытия) Полы: НР (918,8 руб.): 123% от ФОТ СП (560,24 руб.): 75% от ФОТ | 1 | 1000,28 725,96 | 257,02 21,03 | 1000.28 | 725.96 | 257,02 21,03 | 80.04 | 80.04
16 | ТЕР11-01-044-01 | Нарезка швов в бетоне при устройстве полов методом вакуумирования (100 м) Полы: НР (24,29 руб.): 123% от ФОТ СП (14,81 руб.): 75% от ФОТ | 0,166667 100/6/100 | 4167,6 80,69 | 688,69 37,80 | 694.6 | 13.45 | 114,78 6,30 | 9.71 | 1.62
Итого прямые затраты по смете в ценах 2001г. | [5 empty] | 32430.07 | 1934.11 | 1051,12 387,27 |  | 214.02
Накладные расходы | [5 empty] | 2851.68
Сметная прибыль | [5 empty] | 1739.03
Итоги по смете:
Бетонные и железобетонные монолитные конструкции в промышленном строительстве | [5 empty] | 1556.07 |  |  |  | 2.22
Полы | [5 empty] | 35464.71 |  |  |  | 211.8
Итого | [5 empty] | 37020.78 |  |  |  | 214.02
В том числе:
Материалы | [5 empty] | 29444.84
Машины и механизмы | [5 empty] | 1051.12
ФОТ | [5 empty] | 2321.38
Накладные расходы | [5 empty] | 2851.68
Сметная прибыль | [5 empty] | 1739.03
Транспорт 4,5% | [5 empty] | 1665.94
Итого | [5 empty] | 38686.72
Непредвиденные затраты 2% | [5 empty] | 773.73
Итого с непредвиденными | [5 empty] | 39460.45
НДС 18% | [5 empty] | 7102.88
ВСЕГО по смете | [5 empty] | 46563.33 |  |  |  | 214.02
Составил: ___________________________
(должность, подпись, расшифровка)
Проверил: ___________________________
(должность, подпись, расшифровка)
Заказчик: ___________________________
(должность, подпись, расшифровка)
М.П.
Подрядчик: ___________________________
(должность, подпись, расшифровка)
М.П.
Инвестор: ___________________________
(должность, подпись, расшифровка)
М.П.
Сдал: ___________________________
(должность, подпись, расшифровка)
Принял: ___________________________
(должность, подпись, расшифровка)