## Мои данные
УТВЕРЖДАЮ | [6 empty] | СОГЛАСОВАНО
___________________// | [6 empty] | ___________________//
"___" __________ 2012 г. | [6 empty] | "____" _____________ 2012 г.
ГАЭС
(наименование стройки)
ЛОКАЛЬНАЯ СМЕТА № 1
(локальный сметный расчет)
(наименование работ и затрат, наименование объекта)
Основание:
[7 empty] | в базисном уровне цен |  | в текущем уровне цен
|  |  |  | Сметная стоимость |  |  | 113506,38 руб. |  | 651684,62 руб.
|  |  |  | Средства на оплату труда |  |  | 3529,58 руб. |  | 61838,25 руб.
Составлен(а) в ценах на
№ п/п | Шифр расценки и коды ресурсов | Наименование работ и затрат | Единица измерения | Кол-во единиц | Цена на ед. изм., руб. | Коэф. поправочные к позиции | Всего в базисных ценах, руб. | Коэф. пересчета | Всего в текущих (прогнозных) ценах, руб. | Справочно
ЗТР, ЗТМ, всего чел.-час
1 | 2 | 3 | 4 | 5 | 6 | 7 | 8 | 9 | 10 | 11
Раздел 2. Ростверк РСм1
1 | ФЕР06-01-002-01 | Устройство фундаментов под фабрично-заводские трубы: бетонных объемом до 50 м3 | 100 м3 бетона и железобетона в деле | 0.73303 | 67666.92 |  |  | февраль 2012 г. п/п 3114_
|  | ЗП |  |  | 3835.49 |  | 2811.53 | 17.52 | 49258.01
|  | ЭМ |  |  | 2427.27 |  | 1779.26 | 7.04 | 12525.99
|  | в т.ч. ЗПМ |  |  | 287.51 |  | 210.75 | 17.52 | 3692.34
|  | МР |  |  | 61404.16 |  | 45011.02 | 5.46 | 245760.17
|  | НР от ФОТ | % | 105 |  | 0.85 | 2697.38 | 105*0,85 | 47258.19
|  | СП от ФОТ | % | 65 |  | 0.8 | 1571.59 | 65*0,8 | 27534.18
| 2003-01-03 | ЗТР | чел.час | 432.9 | [5 empty] | 317.33
| 2 | ЗТМ | чел.час | 21.36 | [5 empty] | 15.66
| 21141 | Краны на автомобильном ходу при работе на других видах строительства 10 т | маш.-ч | 1.58 | 111.99 |  | 176.94 | 7.04 | 1245.66
| 21243 | Краны на гусеничном ходу при работе на других видах строительства до 16 т | маш.-ч | 13.88 | 96.89 |  | 1344.83 | 7.04 | 9467.6
| 30101 | Автопогрузчики 5 т | маш.-ч | 0.2 | 89.99 |  | 18 | 7.04 | 126.72
| 111100 | Вибратор глубинный | маш.-ч | 16.01 | 1.9 |  | 30.42 | 7.04 | 214.16
| 331532 | Пила цепная электрическая | маш.-ч | 0.87 | 3.27 |  | 2.84 | 7.04 | 19.99
| 400001 | Автомобили бортовые, грузоподъемность до 5 т | маш.-ч | 2.37 | 87.17 |  | 206.59 | 7.04 | 1454.39
| 101-0797 | Проволока горячекатаная в мотках, диаметром 6,3-6,5 мм | т | 0.01026 | 4455.2 |  | 45.71 | 5.46 | 249.58
| 101-1668 | Рогожа | м2 | 35.19 | 10.2 |  | 358.94 | 5.46 | 1959.81
| 101-1805 | Гвозди строительные | т | 0.01078 | 11978 |  | 129.12 | 5.46 | 705
| 102-0008 | Лесоматериалы круглые хвойных пород для строительства диаметром 14-24 см, длиной 3-6,5 м | м3 | 0.05864 | 558.33 |  | 32.74 | 5.46 | 178.76
| 102-0025 | Бруски обрезные хвойных пород длиной 4-6,5 м, шириной 75-150 мм, толщиной 40-75 мм, III сорта | м3 | 0.1466 | 1287 |  | 188.67 | 5.46 | 1030.14
| 102-0053 | Доски обрезные хвойных пород длиной 4-6,5 м, шириной 75-150 мм, толщиной 25 мм, III сорта | м3 | 1.026 | 1100 |  | 1128.6 | 5.46 | 6162.16
| 102-0061 | Доски обрезные хвойных пород длиной 4-6,5 м, шириной 75-150 мм, толщиной 44 мм и более, III сорта | м3 | 1.1 | 1056 |  | 1161.6 | 5.46 | 6342.34
| 203-0512 | Щиты из досок толщиной 40 мм | м2 | 1.466 | 57.63 |  | 84.49 | 5.46 | 461.32
| 401-0023 | Бетон тяжелый, крупность заполнителя более 40 мм, класс В7,5 (М 100) | м3 | 74.77 | 560 |  | 41871.2 | 5.46 | 228616.75
| 405-0253 | Известь строительная негашеная комовая, сорт I | т | 0.01026 | 734.5 |  | 7.54 | 5.46 | 41.17
| 411-0001 | Вода | м3 | 1.351 | 2.44 |  | 3.3 | 5.46 | 18.02
[7 empty] | 53870.78 |  | 382336.54
2 | ФССЦ-204-0003 | Горячекатаная арматурная сталь гладкая класса А-I, диаметром 10 мм | т | 1.179 | 6726.18 |  | 7930.17 | февраль 2012 г. п/п 14245_3,7 | 29341.63
3 | ФССЦ-204-0024 | Горячекатаная арматурная сталь периодического профиля класса А-III, диаметром 16-18 мм | т | 0.931 | 7956.21 |  | 7407.23 | февраль 2012 г. п/п 14265_3,07 | 22740.2
4 | ФССЦ-204-0026 | Горячекатаная арматурная сталь периодического профиля класса А-III, диаметром 25-28 мм | т | 2.383 | 7792.12 |  | 18568.62 | февраль 2012 г. п/п 14267_3,13 | 58119.78
5 | ФЕР06-01-015-08 | Установка закладных деталей весом: до 20 кг | 1 т | 0.0192 | 7408.51 |  |  | февраль 2012 г. п/п 3158_
|  | ЗП |  |  | 573.41 |  | 11.01 | 17.52 | 192.9
|  | ЭМ |  |  | 35.1 |  | 0.67 | 7.3 | 4.89
|  | в т.ч. ЗПМ |  |  | 2.03 |  | 0.04 | 17.52 | 0.7
|  | МР |  |  | 6800 |  | 130.56 | 4.05 | 528.77
|  | НР от ФОТ | % | 105 |  | 0.85 | 9.86 | 105*0,85 | 172.79
|  | СП от ФОТ | % | 65 |  | 0.8 | 5.75 | 65*0,8 | 100.67
| 2005-01-03 | ЗТР | чел.час | 63.22 | [5 empty] | 1.21
| 2 | ЗТМ | чел.час | 0.15
| 21141 | Краны на автомобильном ходу при работе на других видах строительства 10 т | маш.-ч |  | 111.99 |  |  | 7.3
| 400001 | Автомобили бортовые, грузоподъемность до 5 т | маш.-ч |  | 87.17 |  |  | 7.3
| 204-0064 | Детали закладные и накладные изготовленные с применением сварки, гнутья, сверления (пробивки) отверстий (при наличии одной из этих операций или всего перечня в любых сочетаниях) поставляемые отдельно | т | 0.0192 | 6800 |  | 130.56 | 4.05 | 528.77
[7 empty] | 157.85 |  | 1000.02
6 | ФССЦ-204-0064 | Детали закладные и накладные изготовленные с применением сварки, гнутья, сверления (пробивки) отверстий (при наличии одной из этих операций или всего перечня в любых сочетаниях) поставляемые отдельно | т | -0.0192 | 6800 |  | -130.56 | февраль 2012 г. п/п 14309_4,05 | -528.77
7 | ФССЦ-101-0126 | Гайки шестигранные диаметр резьбы 36 мм | т | 0.0192 | 8234.88 |  | 158.11 | февраль 2012 г. п/п 4855_7,98 | 1261.72
8 | ФЕР06-01-015-09 | Установка закладных деталей весом: более 20 кг | 1 т | 0.16 | 7032.83 |  |  | февраль 2012 г. п/п 3159_
|  | ЗП |  |  | 197.73 |  | 31.64 | 17.52 | 554.33
|  | ЭМ |  |  | 35.1 |  | 5.62 | 7.3 | 41.03
|  | в т.ч. ЗПМ |  |  | 2.03 |  | 0.32 | 17.52 | 5.61
|  | МР |  |  | 6800 |  | 1087.99 | 4.05 | 4406.36
|  | НР от ФОТ | % | 105 |  | 0.85 | 28.52 | 105*0,85 | 499.75
|  | СП от ФОТ | % | 65 |  | 0.8 | 16.62 | 65*0,8 | 291.17
| 2005-01-03 | ЗТР | чел.час | 21.8 | [5 empty] | 3.49
| 2 | ЗТМ | чел.час | 0.15 | [5 empty] | 0.02
| 21141 | Краны на автомобильном ходу при работе на других видах строительства 10 т | маш.-ч | 0.02 | 111.99 |  | 2.24 | 7.3 | 16.35
| 400001 | Автомобили бортовые, грузоподъемность до 5 т | маш.-ч | 0.03 | 87.17 |  | 2.62 | 7.3 | 19.13
| 204-0064 | Детали закладные и накладные изготовленные с применением сварки, гнутья, сверления (пробивки) отверстий (при наличии одной из этих операций или всего перечня в любых сочетаниях) поставляемые отдельно | т | 0.16 | 6800 |  | 1088 | 4.05 | 4406.4
[7 empty] | 1170.39 |  | 5792.64
9 | ФССЦ-204-0064 | Детали закладные и накладные изготовленные с применением сварки, гнутья, сверления (пробивки) отверстий (при наличии одной из этих операций или всего перечня в любых сочетаниях) поставляемые отдельно | т | -0.16 | 6800 |  | -1088 | февраль 2012 г. п/п 14309_4,05 | -4406.4
10 | ФССЦ-101-2230 | Прокат стальной круглый горячекатаный диметром 30 мм, сталь марки Ст3 | 100 кг | 0.576 | 497.91 |  | 286.8 | февраль 2012 г. п/п 4368_4,96 | 1422.53
11 | ФССЦ-204-0024 | Горячекатаная арматурная сталь периодического профиля класса А-III, диаметром 16-18 мм | т | 0.048 | 7956.21 |  | 381.9 | февраль 2012 г. п/п 14265_3,07 | 1172.43
12 | ФССЦ-101-1111 | Прокат рифленый ромбического рифления, шириной от 1 до 1,9 м из горячекатаных листов с обрезными кромками сталь С235, толщиной 4 мм | т | 0.0544 | 6834.81 |  | 371.81 | февраль 2012 г. п/п 4375_3,55 | 1319.93
13 | ФЕР06-01-012-01 | Устройство опалубки (снизу) и поддерживающих ее конструкций для высоких ростверков | 100 м2 площади горизонтальной проекции ростверков | 0.56959 | 2153.01 |  |  | февраль 2012 г. п/п 3146_
|  | ЗП |  |  | 811.48 |  | 462.21 | 17.52 | 8097.92
|  | ЭМ |  |  | 40.85 |  | 23.27 | 6.67 | 155.21
|  | в т.ч. ЗПМ |  |  | 3.66 |  | 2.08 | 17.52 | 36.44
|  | МР |  |  | 1300.68 |  | 740.85 | 4 | 2963.4
|  | НР от ФОТ | % | 105 |  | 0.85 | 414.38 | 105*0,85 | 7259.92
|  | СП от ФОТ | % | 65 |  | 0.8 | 241.43 | 65*0,8 | 4229.87
| 2009-01-02 | ЗТР | чел.час | 95.92 | [5 empty] | 54.64
| 2 | ЗТМ | чел.час | 0.34 | [5 empty] | 0.19
| 21141 | Краны на автомобильном ходу при работе на других видах строительства 10 т | маш.-ч | 0.04 | 111.99 |  | 4.48 | 6.67 | 29.88
| 30101 | Автопогрузчики 5 т | маш.-ч | 0.15 | 89.99 |  | 13.5 | 6.67 | 90.05
| 400001 | Автомобили бортовые, грузоподъемность до 5 т | маш.-ч | 0.06 | 87.17 |  | 5.23 | 6.67 | 34.88
| 101-1805 | Гвозди строительные | т | 0.008373 | 11978 |  | 100.29 | 4 | 401.16
| 102-0053 | Доски обрезные хвойных пород длиной 4-6,5 м, шириной 75-150 мм, толщиной 25 мм, III сорта | м3 | 0.1823 | 1100 |  | 200.53 | 4 | 802.12
| 102-0061 | Доски обрезные хвойных пород длиной 4-6,5 м, шириной 75-150 мм, толщиной 44 мм и более, III сорта | м3 | 0.2392 | 1056 |  | 252.6 | 4 | 1010.4
| 203-0512 | Щиты из досок толщиной 40 мм | м2 | 3.099 | 57.63 |  | 178.6 | 4 | 714.4
| 405-0253 | Известь строительная негашеная комовая, сорт I | т | 0.01196 | 734.5 |  | 8.78 | 4 | 35.12
| 411-0001 | Вода | м3 | 0.03474 | 2.44 |  | 0.08 | 4 | 0.32
[7 empty] | 1882.14 |  | 22706.32
Итого прямые затраты по разделу | [6 empty] | 85981.71 |  | 85981.71
Итого прямые затраты по разделу с учетом индексов, в текущих ценах | [6 empty] | 85981.71 |  | 434932.03
В том числе (справочно):
фонд оплаты труда (ФОТ) | [6 empty] | 3529.58 |  | 61838.25
материалы | [6 empty] | 80856.5 |  | 364101.75
эксплуатация машин и механизмов | [6 empty] | 1808.82 |  | 12727.12
Накладные расходы | [6 empty] | 3150.15 |  | 55190.64
Сметная прибыль | [6 empty] | 1835.38 |  | 32155.89
Итого по разделу 2 Ростверк РСм1
Итого Строительные работы | [6 empty] | 90967.24 |  | 522278.56
Итого Монтажные работы | [6 empty] | 0 |  | 0
Итого Оборудование | [6 empty] | 0 |  | 0
Итого Прочие затраты | [6 empty] | 0 |  | 0
Бетонные и железобетонные монолитные конструкции в промышленном строительстве | [6 empty] | 90967.24 |  | 522278.56
Итого | [6 empty] | 90967.24 |  | 522278.56
Итого по разделу 2 Ростверк РСм1 | [6 empty] | 90967.24 |  | 522278.56
Итого прямые затраты по смете | [6 empty] | 85981.71 |  | 85981.71
Итого прямые затраты по смете с учетом индексов, в текущих ценах | [6 empty] | 85981.71 |  | 434932.03
В том числе (справочно):
фонд оплаты труда (ФОТ) | [6 empty] | 3529.58 |  | 61838.25
материалы | [6 empty] | 80856.5 |  | 364101.75
эксплуатация машин и механизмов | [6 empty] | 1808.82 |  | 12727.12
Накладные расходы | [6 empty] | 3150.15 |  | 55190.64
Сметная прибыль | [6 empty] | 1835.38 |  | 32155.89
Итоги по смете:
Итого Строительные работы | [6 empty] | 90967.24 |  | 522278.56
Итого Монтажные работы | [6 empty] | 0 |  | 0
Итого Оборудование | [6 empty] | 0 |  | 0
Итого Прочие затраты | [6 empty] | 0 |  | 0
Бетонные и железобетонные монолитные конструкции в промышленном строительстве | [6 empty] | 90967.24 |  | 522278.56
Итого | [6 empty] | 90967.24 |  | 522278.56
Производство работ в зимнее время в соответствии с п.п.6.1.2 ГСН 81-05-02-2007 3,67% | [6 empty] | 3338.5 |  | 19167.62
Итого | [6 empty] | 94305.74 |  | 541446.18
Непредвиденные затраты 2% | [6 empty] | 1886.11 |  | 10828.92
Итого с непредвиденными | [6 empty] | 96191.85 |  | 552275.1
НДС 18% | [6 empty] | 17314.53 |  | 99409.52
ВСЕГО по смете | [6 empty] | 113506.38 |  | 651684.62
Выровнять
Note on A4: /<Заказчик>/
Note on H4: /<Подрядчик>/
Note on A8: <Наименование стройки>
Note on A12: <Индекс/ЛН локальной сметы>
Note on A15: на <Наименование локальной сметы>, <Наименование объекта>
Note on A18: <Основание>
Note on H20: <Итого по расчету> руб.
Note on J20: <Итого по расчету> руб.
Note on H21: <Итого ФОТ> руб.
Note on J21: <Итого ФОТ> руб.
Note on A26: <Номер позиции по смете>
Note on B26: <Обоснование (код) позиции>
Note on C26: <Наименование (текстовая часть) расценки> <Формула расчета стоимости единицы> <Обоснование коэффициентов>
Note on D26: <Ед. измерения по расценке>
Note on E26: <Количество всего (физ. объем) по позиции><Нормы НР(неокругл.) по позиции при БИМ><Нормы СП(неокругл.) по позиции при БИМ>
Note on F26: <Исходное значение ПЗ по позиции на единицу>
Note on G26: <К-т к позиции на прямые затраты><К-т к позиции на основную з/п><К-т к позиции на эксплуатацию машин><К-т к позиции на з/п машинистов><К-т к позиции на материалы><К-т к позиции на трудозатраты рабочих> <К-т к позиции на трудозатраты механизаторов><К-ты к НР по позиции для баз.цен><К-ты к СП по позиции для баз.цен>
Note on H26: <Общая стоимость ПЗ по позиции в базисных ценах с учетом к-тов к итогам> <Сумма НР по позиции при расчете в базисных ценах><Сумма СП по позиции при расчете в базисных ценах>
Note on I26: <Наименование индекса к позиции> <Индекс к позиции на ОЗП><Индекс к позиции на ЭМ><Индекс к позиции на ЗПМ><Индекс к позиции на МАТ><Индекс к СМР><Строка задания НР для БИМ><Строка задания СП для БИМ>
Note on J26: <Общая стоимость ПЗ по позиции для БИМ до начисления НР и СП><Сумма НР по позиции для БИМ><Сумма СП по позиции для БИМ>
Note on K26: <ТЗ по позиции всего><ТЗМ по позиции всего>
Note on A147: <Текстовая часть (итоги)>
Note on H147: <Прямые затраты в базисных ценах (итоги)>
Note on J147: <Прямые затраты (итоги)>