## Локальная смета
СОГЛАСОВАНО: | [11 empty] | УТВЕРЖДАЮ:
_________________ | [11 empty] | _________________
" _____ " ________________ 2011 г. | [11 empty] | "____" ______________2011 г.
Автозаправочная станция на КС-03 "Губкинская"
(наименование стройки)
ЛОКАЛЬНЫЙ СМЕТНЫЙ РАСЧЕТ № 06-01-02
(локальная смета)
|  | на | Технология производства, Общеплощадочные работы
(наименование работ и затрат, наименование объекта)
Основание: 034.07-ТХ
|  |  | Сметная стоимость _______________________________________________________________________________________________ | [5 empty] | ___________________________422,820 |  | тыс. руб.
|  |  | строительных работ _______________________________________________________________________________________________ | [5 empty] | _______________________________________________________________________________________________63,701 |  | тыс. руб.
|  |  | монтажных работ _______________________________________________________________________________________________ | [5 empty] | _______________________________________________________________________________________________359,119 |  | тыс. руб.
|  |  | Средства на оплату труда _______________________________________________________________________________________________ | [5 empty] | ___________________________61,565 |  | тыс. руб.
|  |  | Сметная трудоемкость _______________________________________________________________________________________________ | [5 empty] | _______________________________________________________________________________________________3336,86 |  | чел.час
Составлен(а) в текущих (прогнозных) ценах по состоянию на _______201_ г.
№ пп | Обоснование | Наименование | Ед. изм. | Кол. | Стоимость единицы, руб. |  |  |  | Общая стоимость, руб. |  |  |  | Т/з осн. раб.на ед. | Т/з осн. раб. Всего | Т/з мех. на ед. | Т/з мех. Всего
[5 empty] | Всего | В том числе |  |  | Всего | В том числе
[6 empty] | Осн.З/п | Эк.Маш | З/пМех |  | Осн.З/п | Эк.Маш | З/пМех
1 | 2 | 3 | 4 | 5 | 6 | 7 | 8 | 9 | 10 | 11 | 12 | 13 | 14 | 15 | 16 | 17
Раздел 1.
1 | ТЕРм37-01-001-09 | Сосуды и аппараты без механизмов. Монтаж оборудования на открытой площадке. Масса оборудования, т: 5 | шт. | 9 | 3089.04 | 897 | 1347.35 | 113.07 | 27801 | 8073 | 12126 | 1018 | 100 | 900 | 9.5 | 85.5
2 | ТЕРм37-01-001-08 | Сосуды и аппараты без механизмов. Монтаж оборудования на открытой площадке. Масса оборудования, т: 3 | шт. | 1 | 2441.22 | 749.89 | 853.57 | 70.66 | 2441 | 750 | 854 | 71 | 83.6 | 83.6 | 5.99 | 5.99
3 | ТЕРм06-02-004-14 | Монтаж фильтра | т | 0.184 | 5902.88 | 2450.98 | 1743 | 11.43 | 1086 | 451 | 321 | 2 | 287 | 52.81 | 1.05 | 0.19
4 | ТЕРм37-01-001-04 | Монтаж топливораздаточной колонки | шт. | 4 | 903.8 | 197.34 | 161.72 | 11.12 | 3615 | 789 | 647 | 44 | 22 | 88 | 0.95 | 3.8
5 | ТЕРм12-12-001-10 | Монтаж задвижек и клапанов фланцевых Диаметр условного прохода, мм: 100 | шт. | 2 | 169.09 | 42.02 | 103.76 | 8.35 | 338 | 84 | 208 | 17 | 4.47 | 8.94 | 0.67 | 1.34
6 | ТЕРм12-12-001-09 | Монтаж задвижек и клапанов фланцевых условным диаметром: 80 мм | шт. | 46 | 156.13 | 40.98 | 101.33 | 8.12 | 7182 | 1885 | 4661 | 374 | 4.36 | 200.56 | 0.65 | 29.9
7 | СЦМ-300-1272 | Задвижки клиновые фланцевые с выдвижным шпинделем ЗКЛ2-16 для нефтепродуктов, давлением 1,6 МПа (16 кгс/см2), диаметром 80 мм | шт. | 35 | 616.13 |  |  |  | 21565
8 | СЦМ-300-9140 | Задвижки клиновые фланцевые с выдвижным шпинделем ЗКЛ2-16 для нефтепродуктов, давлением 1,6 МПа (16 кгс/см2), диаметром 100 мм | шт. | 2 | 1031.66 |  |  |  | 2063
9 | СЦМ-300-1674 | Клапаны 16нж10нж д.80 мм 1.6 МПа | шт. | 11 | 378.26 |  |  |  | 4161
10 | ТЕРм12-12-009-04 | Установка крана шарового запорный муфтовый Ду25 | шт. | 18 | 60.28 | 45.12 | 7.04 |  | 1085 | 812 | 127 |  | 4.8 | 86.4
11 | СЦМ-300-1526 | Кран шаровой cтандартный муфтовый с ручкой-рычагом диаметром 25 мм | шт. | 18 | 34.2 |  |  |  | 616
12 | ТЕРм12-12-009-02 | Кран шаровый запорный муфтовый Ду15 | шт. | 22 | 56.61 | 45.12 | 7.04 |  | 1245 | 993 | 155 |  | 4.8 | 105.6
13 | СЦМ-300-1526 | Кран шаровой cтандартный муфтовый с ручкой-рычагом диаметром 15 мм | шт. | 22 | 34.2 |  |  |  | 752
14 | ТЕРм12-13-052-03 | Установка предохранителя огневого с ответным фланцем. Диаметр условного прохода, мм: 80 | шт. | 20 | 256.12 | 141.54 | 43.61 | 0.55 | 5122 | 2831 | 872 | 11 | 14 | 280 | 0.04 | 0.8
15 | ТЕРм12-13-052-04 | Установка предохранителя огневого с ответным фланцем. Диаметр условного прохода, мм: 100 | шт. | 2 | 323.43 | 171.87 | 57.47 | 1.11 | 647 | 344 | 115 | 2 | 17 | 34 | 0.09 | 0.18
16 | ТЕРм12-10-001-05 | Установка нейтрализатора | 100 шт. | 0.09 | 1358.89 | 666.46 | 464.21 | 0.37 | 122 | 60 | 42 |  | 70.9 | 6.38 | 0.04
17 | СЦМ-533-9016-3 | Стоимость нейтрализатора | комплект | 9 | 64.99 |  |  |  | 585
18 | ТЕРм12-10-001-05 | Монтаж быстросъемного соединения | 100 шт. | 0.04 | 1358.89 | 666.46 | 464.21 | 0.37 | 54 | 27 | 19 |  | 70.9 | 2.84 | 0.04
19 | Прайс-лист "Экомаш" | Быстросъемное соединение Ду 100 (1860/1,18/4,48) | 1 шт | 2 | 351.85 |  |  |  | 704
20 | Прайс-лист "Экомаш" | Быстросъемное соединение Ду 80 (1000/1,18/4,48) | 1 шт | 2 | 189.17 |  |  |  | 378
21 | ТЕРм12-13-052-03 | Установка предохранителя огневого с ответным фланцем. Диаметр условного прохода, мм: 50 | шт. | 9 | 256.12 | 141.54 | 43.61 | 0.55 | 2305 | 1274 | 392 | 5 | 14 | 126 | 0.04 | 0.36
22 | ТЕР09-03-039-01 | Монтаж опорных конструкций для крепления трубопроводов внутри зданий и сооружений, массой: до 0,1 т | 1 т конструкций | 0.0943 | 1572.67 | 753.39 | 491.22 | 2.86 | 148 | 71 | 46 |  | 80.22 | 7.56 | 0.27 | 0.03
23 | СЦМ-201-9027 | Опоры неподвижные | т | 0.0943 | 14385 |  |  |  | 1357
24 | ТЕРм12-02-002-10 | Трубопроводы из стальных труб с фланцами и сварными стыками на условное давление не более 2,5 МПа из готовых узлов и секций на эстакадах, кронштейнах и других специальных конструкциях. Диаметр трубопровода наружный, мм: 108 | 100 м трубопроводов | 0.6 | 4104.86 | 595.96 | 3473.54 | 203.48 | 2463 | 358 | 2084 | 122 | 63.4 | 38.04 | 16.38 | 9.83
25 | СЦМ-535-0041 | Узлы трубопроводов с установкой необходимых деталей из бесшовных труб, сталь 20, диаметром условного прохода 100 мм, толщиной стенки 4,0 мм | т | 0.6156 | 16270.76 |  |  |  | 10016
26 | ТЕРм12-02-002-09 | Трубопроводы из стальных труб с фланцами и сварными стыками на условное давление не более 2,5 МПа из готовых узлов и секций на эстакадах, кронштейнах и других специальных конструкциях. Диаметр трубопровода наружный, мм: 89 | 100 м трубопроводов | 7.6 | 4073.71 | 595.96 | 3450.79 | 201.75 | 30960 | 4529 | 26226 | 1533 | 63.4 | 481.84 | 16.24 | 123.42
27 | СЦМ-535-0034 | Узлы трубопроводов с установкой необходимых деталей из бесшовных труб, сталь 20, диаметром условного прохода 80 мм, толщиной стенки 4,0 мм | т | 6.3764 | 17226.98 |  |  |  | 109846
28 | ТЕРм12-02-002-07 | Трубопроводы из стальных труб с фланцами и сварными стыками на условное давление не более 2,5 МПа из готовых узлов и секций на эстакадах, кронштейнах и других специальных конструкциях. Диаметр трубопровода наружный, мм: 57 | 100 м трубопроводов | 0.01 | 3669.29 | 579.04 | 3067.58 | 184.44 | 37 | 6 | 31 | 2 | 61.6 | 0.62 | 14.82 | 0.15
29 | СЦМ-535-0022 | Узлы трубопроводов с установкой необходимых деталей из бесшовных труб, сталь 20, диаметром условного прохода 50 мм, толщиной стенки 3,5 мм | т | 0.00462 | 22719.76 |  |  |  | 105
30 | ТЕРм12-02-002-06 | Трубопроводы из стальных труб с фланцами и сварными стыками на условное давление не более 2,5 МПа из готовых узлов и секций на эстакадах, кронштейнах и других специальных конструкциях. Диаметр трубопровода наружный, мм: 45 | 100 м трубопроводов | 0.1 | 3305.3 | 507.6 | 2783.57 | 162.14 | 331 | 51 | 278 | 16 | 54 | 5.4 | 13.05 | 1.31
31 | СЦМ-535-0019 | Узлы трубопроводов с установкой необходимых деталей из бесшовных труб, сталь 20, диаметром условного прохода 40 мм, толщиной стенки 3,5 мм | т | 0.0315 | 26158.6 |  |  |  | 824
32 | ТЕРм39-02-001-02 | Визуальный и измерительный контроль сварных соединений трубопроводов, диаметр, мм, до: 60 КОЭФ. К ПОЗИЦИИ: 5.3 При подготовке поверхности под контроль и контроле монтажных сварных соединений в траншеях, на эстакадах, с лесов, подмостей, при затруднительном доступе к сварному соединению ОЗП=1,25; ЭМ=1,25 к расх.; ЗПМ=1,25; ТЗ=1,25; ТЗМ=1,25 | стык | 4 | 1.35 | 1.35 |  |  | 5 | 5 |  |  | 0.13 | 0.52
33 | ТЕРм39-02-001-03 | Визуальный и измерительный контроль сварных соединений трубопроводов, диаметр, мм, до: 108 КОЭФ. К ПОЗИЦИИ: 5.3 При подготовке поверхности под контроль и контроле монтажных сварных соединений в траншеях, на эстакадах, с лесов, подмостей, при затруднительном доступе к сварному соединению ОЗП=1,25; ЭМ=1,25 к расх.; ЗПМ=1,25; ТЗ=1,25; ТЗМ=1,25 | стык | 138 | 1.63 | 1.63 |  |  | 225 | 225 |  |  | 0.15 | 20.7
34 | ТЕРм39-02-012-01 | Рентгенографический контроль. Трубопровод диаметром 60 мм, толщина стенки, мм, до: 5 КОЭФ. К ПОЗИЦИИ: 5.3 При подготовке поверхности под контроль и контроле монтажных сварных соединений в траншеях, на эстакадах, с лесов, подмостей, при затруднительном доступе к сварному соединению ОЗП=1,25; ЭМ=1,25 к расх.; ЗПМ=1,25; ТЗ=1,25; ТЗМ=1,25 | снимок | 12 | 48.71 | 15.76 | 1.31 |  | 585 | 189 | 16 |  | 1.25 | 15
35 | ТЕРм39-02-012-03 | Рентгенографический контроль. Трубопровод диаметром 114 мм, толщина стенки, мм, до: 5 КОЭФ. К ПОЗИЦИИ: 5.3 При подготовке поверхности под контроль и контроле монтажных сварных соединений в траншеях, на эстакадах, с лесов, подмостей, при затруднительном доступе к сварному соединению ОЗП=1,25; ЭМ=1,25 к расх.; ЗПМ=1,25; ТЗ=1,25; ТЗМ=1,25 | снимок | 414 | 56.74 | 17.34 | 1.43 |  | 23490 | 7179 | 592 |  | 1.38 | 571.32
36 | ТЕР26-01-054-01 | Изоляция трубопроводов | 100 м2 поверхности покрытия изоляции | 6.16 | 1277.89 | 280.37 | 49.74 | 4.31 | 7872 | 1727 | 306 | 27 | 31.98 | 197 | 0.47 | 2.9
37 | СЦМ-548-0009 | Пленка оберточная ПЭКОМ | м2 | 154 | 25.39 |  |  |  | 3910
38 | СЦМ-548-0008 | Лента ПВХ-Л | м2 | 462 | 23.55 |  |  |  | 10880
39 | ТЕР13-03-002-04 | Огрунтовка металлических поверхностей за один раз: грунтовкой ГФ-021 | 100 м2 окрашиваемой поверхности | 1.54 | 108.82 | 60.19 | 6.63 | 0.19 | 168 | 93 | 10 |  | 5.31 | 8.18 | 0.02 | 0.03
40 | СЦМ-548-0021 | Грунтовка ГТ-760ИН | т | 0.01848 | 14817.66 |  |  |  | 274
41 | ТЕР13-03-004-26 | Окраска металлических огрунтованных поверхностей: эмалью ПФ-115 КОЭФ. К ПОЗИЦИИ: Новый коэффициент ПЗ=2 (ОЗП=2; ЭМ=2 к расх.; ЗПМ=2; МАТ=2 к расх.; ТЗ=2; ТЗМ=2) | 100 м2 окрашиваемой поверхности | 0.81 | 1255.04 | 73.96 | 9.2 | 0.38 | 1017 | 60 | 7 |  | 7.66 | 6.2 | 0.04 | 0.03
42 | ТЕР13-03-002-04 | Огрунтовка металлических поверхностей за один раз: грунтовкой ГФ-021 КОЭФ. К ПОЗИЦИИ: Новый коэффициент ПЗ=2 (ОЗП=2; ЭМ=2 к расх.; ЗПМ=2; МАТ=2 к расх.; ТЗ=2; ТЗМ=2) | 100 м2 окрашиваемой поверхности | 0.81 | 217.64 | 120.38 | 13.26 | 0.38 | 176 | 98 | 11 |  | 10.62 | 8.6 | 0.04 | 0.03
43 | СЦМ-113-0339 | Грунтовка ПФ-020 красно-коричневая | т | 0.01944 | 22651.92 |  |  |  | 440
44 | ТЕР10-01-059-01 | Установка щита с пожарным инвентарем | 100 шт. изделий | 0.01 | 3027.79 | 588.42 | 265.38 | 40.67 | 30 | 6 | 3 |  | 75.15 | 0.75 | 4.2 | 0.04
Итого прямые затраты по смете в ценах 2001г. | [8 empty] | 289026 | 32970 | 50149 | 3244 |  | 3336.86 |  | 265.83
Итого прямые затраты по смете с учетом коэффициентов к итогам | [8 empty] | 314514 | 56050 | 52420 | 5515 |  | 3336.86 |  | 265.83
Накладные расходы | [8 empty] | 68288
Сметная прибыль | [8 empty] | 40018
Итоги по смете:
Итого Строительные работы | [8 empty] | 63701 |  |  |  |  | 228.29 |  | 3.06
Итого Монтажные работы | [8 empty] | 359119 |  |  |  |  | 3108.57 |  | 262.77
Итого | [8 empty] | 422820 |  |  |  |  | 3336.86 |  | 265.83
В том числе:
Материалы | [8 empty] | 205907
Машины и механизмы | [8 empty] | 52420
ФОТ | [8 empty] | 61565
Накладные расходы | [8 empty] | 68288
Сметная прибыль | [8 empty] | 40018
ВСЕГО по смете | [8 empty] | 422820 |  |  |  |  | 3336.86 |  | 265.83
Составил: ___________________________:
(должность, подпись, расшифровка)

## Локальная смета (2)
СОГЛАСОВАНО: | [11 empty] | УТВЕРЖДАЮ:
_________________ | [11 empty] | _________________
" _____ " ________________ 2011 г. | [11 empty] | "____" ______________2011 г.
Автозаправочная станция на КС-03 "Губкинская"
(наименование стройки)
ЛОКАЛЬНЫЙ СМЕТНЫЙ РАСЧЕТ № 06-01-03
(локальная смета)
|  | на | Приобретение оборудования, Общеплощадочные работы
(наименование работ и затрат, наименование объекта)
Основание: 034.07
|  |  | Сметная стоимость оборудования _______________________________________________________________________________________________ | [5 empty] | ___________________________6218,376 |  | тыс. руб.
|  |  | Средства на оплату труда _______________________________________________________________________________________________ | [5 empty] | ___________________________0,000 |  | тыс. руб.
|  |  | Сметная трудоемкость _______________________________________________________________________________________________ | [5 empty] | _______________________________________________________________________________________________0 |  | чел.час
Составлен(а) в текущих (прогнозных) ценах по состоянию на _______201_ г.
№ пп | Обоснование | Наименование | Ед. изм. | Кол. | Стоимость единицы, руб. |  |  |  | Общая стоимость, руб. |  |  |  | Т/з осн. раб.на ед. | Т/з осн. раб. Всего | Т/з мех. на ед. | Т/з мех. Всего
[5 empty] | Всего | В том числе |  |  | Всего | В том числе
[6 empty] | Осн.З/п | Эк.Маш | З/пМех |  | Осн.З/п | Эк.Маш | З/пМех
1 | 2 | 3 | 4 | 5 | 6 | 7 | 8 | 9 | 10 | 11 | 12 | 13 | 14 | 15 | 16 | 17
Раздел 1. Локальная смета 06-01-02 Технология производства
1 | Прайс-лист ООО "ПКФ ЭНЕРГОМЕТ" | Резервуар 201-1104.50П емк. 50м3 (640000/1,18=542372,88) | шт | 6 | 542372.88 |  |  |  | 3254237
2 | Прайс-лист ООО "ПКФ ЭНЕРГОМЕТ" | Резервуар 201-1104.25П емк. 25 м3 (420000/1,18=355932,2) | шт | 3 | 355932.2 |  |  |  | 1067797
3 | Прайс-лист ООО "ПКФ "ЭНЕРГОМЕТ" | Резервуар емк. 25 м3 с лестницей и площадкой (167100+15410)/1,18=154669,49) | шт | 1 | 154669.49 |  |  |  | 154669
4 | Прайс-лист ООО "Промприбор" | Фильтр ФЖУ 100-1,6 (65300/1,18=55338,98) | шт | 2 | 55338.98 |  |  |  | 110678
5 | Прайс-лист ООО СНП "АЗС-Техно" стоимость 260тыс. | Топливораздаточная колонка 397 ERL DS 1-2 (260000/1,18=220338,98) | шт | 4 | 220338.98 |  |  |  | 881356
6 | Прайс-лист ООО "Промприбор" | Предохранитель огневой ОПФ-80 (1850/1,18=1567,8) | шт | 20 | 1567.8 |  |  |  | 31356
7 | Прайс-лист ООО "Промприбор" | Предохранитель огневой ОПФ-100 (2250/1,18=1906,78) | шт | 2 | 1906.78 |  |  |  | 3814
8 | Прайс-лист ООО ПКФ "АЗС-Снаб" | Предохранитель огневой ОП-50 с ответными фланцами (1800/1,18=1525,42) | шт | 9 | 1525.42 |  |  |  | 13729
Итого прямые затраты по смете в ценах 2001г. | [8 empty] | 5517636
Итого прямые затраты по смете с учетом коэффициентов к итогам (Транспортные расходы ПЗ=12,7% (Поз. 1-8)) | [8 empty] | 6218376
Итоги по смете:
Оборудование | [8 empty] | 6218376
Итого | [8 empty] | 6218376
В том числе:
Оборудование | [8 empty] | 6218376
ВСЕГО по смете | [8 empty] | 6218376
Составил: ___________________________:
(должность, подпись, расшифровка)