## Калькуляция
УТВЕРЖДАЮ:
Исполнительный директор
____________________________
"_____"________________________2012 г.
КАЛЬКУЛЯЦИЯ СТОИМОСТИ №1
изготовления мачты освещения - 10шт
на строительной базе
№ п/п | Наименование затрат | Ед. изм. | Норма расхода | Кол-во, шт |  | Стоимость без НДС, руб | Сумма
|  |  |  | на ед. | всего на
10
1 | 2 | 3 | 4 | 5 | 6 | 7 | 8
1 | Материалы:
1.1 | М/к, в т.ч.
| Швеллер № 8 | т |  | 0.004 | 0.04 | 26796.61 | 1071.86
| Труба Ø40х4 | т |  | 0.006 | 0.06 | 28093.22 | 1685.59
| Труба Ø50х4 | т |  | 0.007 | 0.07 | 29406.78 | 2058.47
| Болты и гайки М12 (L=40;70;100) | т |  | 0.000771 | 0.00771 | 49158.97 | 379.02 | 101-2575
| Арм.сталь А-III(25Г2С) Ø32 | т |  | 0.053 | 0.53 | 21355.93 | 11318.64
| Сталь листовая 150х40 толщ.6 мм (8 шт) | т |  | 0.00226 | 0.0226 | 33050.85 | 746.95
| Масса металлоконструкций | т |  | 0.073031 | 0.73031
1.2 | Сопутствующие материалы (ГЭСНм 38-01-003-04) (IVкв. 2011г.):
| Кислород | м3 | 2.6 | 0.2 | 1.8 | 36.54 | 65.77 | 101-0324 | расход на сопутствующие материалы взят по нормам ГЭСН. Цены взяты по сборнику 4кв 2011г
| Электроды | кг | 23.9 | 1.7 | 16.6 | 57.77 | 958.98 | 101-1516
| Пропан-бутан, смесь технич. | кг | 0.5 | 0.03 | 0.35 | 35.29 | 12.35 | 101-2278
| Электроэнергия | кВт | 25 | 1.7 | 17.4 | 3.86 | 67.16 | 411-0041
| Круг отрезной | шт | 5 | 1 | 1 | 48.65 | 48.65 | 101-1943
| Всего стоимость материалов | [5 empty] | 18413.44
2 | ФОТ (по ГЭСНм 38-01-003-04) (IVкв. 2011г.):
2.1 | Заработная плата рабочих | чел·час | 120 | 8.54 | 83.65 | 132.25 | 11062.71
2.2 | Заработная плата механизаторов | чел·час | 1.34 | 0.09 | 0.93 | 132.25 | 122.99
| Всего ФОТ | [5 empty] | 11185.7
3 | Накладные расходы от ФОТ |  |  |  |  | 66% | 7382.56
4 | Механизмы (ГЭСНм 38-01-003-04) (IVкв. 2011г.):
| Кран на автомобильном ходу 10т | маш·час | 0.5 | 0.03 | 0.35 | 473.24 | 165.63 | 021102 | расход на механизмы взят по нормам ГЭСН. Цены взяты по сборнику 4кв 2011г
| Лебёдки электрические 3,2т | маш·час | 1.37 | 0.1 | 0.95 | 21.62 | 20.54 | 030404
| Установки для сварки ручной дуговой (постоянного тока) | маш·час | 30.3 | 2.11 | 21.07 | 28.29 | 596.07 | 040502
| Аппараты для газовой сварки и резки | маш·час | 1 | 0.07 | 0.7 | 4.56 | 3.19 | 040504
| Дрели электрические | маш·час | 0.3 | 0.02 | 0.21 | 6.5 | 1.37 | 330206
| Машины шлифовальные электрические | маш·час | 1.1 | 0.08 | 0.77 | 15.51 | 11.94 | 330301
| Пресс-ножницы комбинированные | маш·час | 0.84 | 0.06 | 0.58 | 62.21 | 36.08 | 350481
| Автомобили бортовые г/п до 8т | маш·час | 0.5 | 0.03 | 0.35 | 606.27 | 212.19 | 400002
| Всего стоимость механизмов | [5 empty] | 1047.01
5 | Итого | [5 empty] | 38028.71
6 | Всего с НДС | [5 empty] | 44873.88
| Выпущено | шт |  | 10
| Выпущено (готовой продукции) | т |  | 0.696
|  |  |  | без НДС | с НДС
| Цена за шт | руб |  | 3802.87 | 4487.39
| Цена за т | руб |  | 54638.95 | 64473.97
Проверил: ведущий инженер ПТО ________________
Составил: ведущий инженер ПТО _______________