## Ресурсная смета 14 граф
СОГЛАСОВАНО: | [9 empty] | УТВЕРЖДАЮ:
______________ | [9 empty] | _______________
" _____ " ________________ 2019 г. | [9 empty] | "______ " _______________2019 г.
(наименование стройки)
ЛОКАЛЬНЫЙ РЕСУРСНЫЙ СМЕТНЫЙ РАСЧЕТ №
(локальная смета)
|  | на | _-10__-_.
(наименование работ и затрат, наименование объекта)
Основание:
|  | Сметная стоимость строительных работ _______________________________________________________________________________________________ |  |  | ___________________________43972573,2 |  | руб.
|  | Средства на оплату труда _______________________________________________________________________________________________ |  |  | ___________________________4350266 |  | руб.
|  | Сметная трудоемкость _______________________________________________________________________________________________ |  |  | _______________________________________________________________________________________________11535,0363 |  | чел.час
Составлен(а) в текущих (прогнозных) ценах по состоянию на ______________
№ пп | Обоснование | Наименование | Ед. изм. | Кол. |  | Сметная стоимость в текущих (прогнозных) ценах, руб. | [5 empty] | Т/з осн. раб. | Т/з мех.
|  |  |  | на ед. | всего | на ед. | общая | В том числе
[8 empty] | Осн.З/п | Эк.Маш. | З/пМех | Мат
1 | 2 | 3 | 4 | 5 | 6 | 7 | 8 | 9 | 10 | 11 | 12 | 13 | 14
Раздел 1. Подготовительные работы
1 | ГЭСН01-02-087-03 Приказ Минстроя России от 30.12.2016 №1038/пр | Уборка снега со строительных площадок и дорог: бульдозерами с перемещениями на расстояние до 20 м (Прил.3, Табл.3, п.5 Производство работ осуществляется в охранной зоне действующей воздушной линии электропередачи, вблизи объектов, находящихся под напряжением ОЗП=1,2; ЭМ=1,2 к расх.; ЗПМ=1,2; ТЗ=1,2; ТЗМ=1,2) | 1000 м3 |  | 168 (0,5*20*16800) / 1000 | 3829.08 | 643285 |  | 643285 | 157498 |  |  | 465.696
| 91.01.01-035 | Бульдозеры, мощность 79 кВт (108 л.с.) | маш.час | 2.772 | 465.696 | 1381.34 | 643284.51 |  | 643284.51 | 157498.39
Итого по разделу 1 Подготовительные работы | [6 empty] | 1108585 | [5 empty] | 605.4048
Раздел 2. Демонтажные работы
2 | ГЭСН33-04-042-04 Приказ Минстроя России от 30.12.2016 №1038/пр | Демонтаж опор ВЛ 0,38-10 кВ: с приставками одностоечных (Прил.33.4 п.3.10 В распутицу (независимо от времени года), на участках, залитых водой ОЗП=1,25; ЭМ=1,25 к расх.; ЗПМ=1,25; ТЗ=1,25; ТЗМ=1,25; Прил.33.4 п.3.15 В скальных и мерзлых грунтах ОЗП=1,3; ЭМ=1,3 к расх.; ЗПМ=1,3; ТЗ=1,3; ТЗМ=1,3; Прил.33.4 п.3.12 По просекам, кустарникам и неглубоким оврагам ОЗП=1,1; ЭМ=1,1 к расх.; ЗПМ=1,1; ТЗ=1,1; ТЗМ=1,1; Прил.33.4 п.3.17 В охранной зоне ВЛ, в местах прохождения коммуникаций электроснабжения или вблизи объектов, находящихся под напряжением ОЗП=1,2; ЭМ=1,2 к расх.; ЗПМ=1,2; ТЗ=1,2; ТЗМ=1,2) | шт |  | 225 | 3752.85 | 844391 | 155975 | 688416 | 179831 |  | 598.455 | 530.91
|  | Затраты труда рабочих (ср 3,5) | чел.-ч | 2.6598 | 598.455 | 260.63 | 155975.33 | 155975.33
| 91.04.01-031 | Машины бурильно-крановые: на автомобиле, глубина бурения 3,5 м | маш.час | 2.2308 | 501.93 | 1315.82 | 660449.53 |  | 660449.53 | 170706.39
| 91.14.02-001 | Автомобили бортовые, грузоподъемность: до 5 т | маш.час | 0.1287 | 28.9575 | 965.84 | 27968.31 |  | 27968.31 | 9127.4
3 | ГЭСН33-04-042-07 Приказ Минстроя России от 30.12.2016 №1038/пр | Демонтаж опор ВЛ 0,38-10 кВ: с приставками А-образных (Прил.33.4 п.3.10 В распутицу (независимо от времени года), на участках, залитых водой ОЗП=1,25; ЭМ=1,25 к расх.; ЗПМ=1,25; ТЗ=1,25; ТЗМ=1,25; Прил.33.4 п.3.15 В скальных и мерзлых грунтах ОЗП=1,3; ЭМ=1,3 к расх.; ЗПМ=1,3; ТЗ=1,3; ТЗМ=1,3; Прил.33.4 п.3.12 По просекам, кустарникам и неглубоким оврагам ОЗП=1,1; ЭМ=1,1 к расх.; ЗПМ=1,1; ТЗ=1,1; ТЗМ=1,1; Прил.33.4 п.3.17 В охранной зоне ВЛ, в местах прохождения коммуникаций электроснабжения или вблизи объектов, находящихся под напряжением ОЗП=1,2; ЭМ=1,2 к расх.; ЗПМ=1,2; ТЗ=1,2; ТЗМ=1,2) | шт |  | 15 | 5271.44 | 79072 | 16939 | 62133 | 17756 |  | 64.992 | 52.4445
|  | Затраты труда рабочих (ср 3,5) | чел.час | 4.3329 | 64.9935 | 260.63 | 16939.26 | 16939.26
| 91.04.01-031 | Машины бурильно-крановые: на автомобиле, глубина бурения 3,5 м | маш.час | 2.3809 | 35.7143 | 1315.82 | 46993.59 |  | 46993.59 | 12146.43
| 91.06.06-011 | Автогидроподъемники высотой подъема: 12 м | маш.час | 0.9009 | 13.5135 | 890.34 | 12031.61 |  | 12031.61 | 4595.94
| 91.14.02-001 | Автомобили бортовые, грузоподъемность: до 5 т | маш.час | 0.2145 | 3.2175 | 965.84 | 3107.59 |  | 3107.59 | 1014.16
4 | ГЭСН33-04-040-03 Приказ Минстроя России от 30.12.2016 №1038/пр | Демонтаж 3-х проводов ВЛ 6-10 кВ с одной опоры (Прил.33.4 п.3.10 В распутицу (независимо от времени года), на участках, залитых водой ОЗП=1,25; ЭМ=1,25 к расх.; ЗПМ=1,25; ТЗ=1,25; ТЗМ=1,25; Прил.33.4 п.3.12 По просекам, кустарникам и неглубоким оврагам ОЗП=1,1; ЭМ=1,1 к расх.; ЗПМ=1,1; ТЗ=1,1; ТЗМ=1,1) | шт |  | 240 | 1364.98 | 327595 | 163510 | 164085 | 60907 |  | 669.912 | 181.512
|  | Затраты труда рабочих (ср 3) | чел.час | 2.7912 | 669.9 | 244.08 | 163509.19 | 163509.19
| 91.06.06-011 | Автогидроподъемники высотой подъема: 12 м | маш.час | 0.61875 | 148.5 | 890.34 | 132215.49 |  | 132215.49 | 50504.85
| 91.14.02-001 | Автомобили бортовые, грузоподъемность: до 5 т | маш.час | 0.1375 | 33 | 965.84 | 31872.72 |  | 31872.72 | 10401.6
5 | ГЭСН33-04-030-03 Приказ Минстроя России от 30.12.2016 №1038/пр | Демонтаж разъединителей: с помощью механизмов (Табл.3, п.1 Демонтаж оборудования, пригодного для дальнейшего использования, со снятием с места установки, необходимой (частичной) разборкой и консервированием с целью длительного или кратковременного хранения ОЗП=0,7; ЭМ=0,7 к расх.; ЗПМ=0,7; МАТ=0 к расх.; ТЗ=0,7; ТЗМ=0,7) | компл. |  | 2 | 2663.46 | 5327 | 3280 | 2047 | 495 |  | 11.326 | 1.498
|  | Затраты труда рабочих (ср 4,3) | чел.-ч | 5.663 | 11.326 | 289.59 | 3279.9 | 3279.9
| 91.05.05-014 | Краны на автомобильном ходу, грузоподъемность 10 т | маш.час | 0.462 | 0.924 | 1615.41 | 1492.64 |  | 1492.64 | 314.25
| 91.14.02-001 | Автомобили бортовые, грузоподъемность: до 5 т | маш.час | 0.287 | 0.574 | 965.84 | 554.39 |  | 554.39 | 180.92
6 | ГЭСН33-04-030-01 Приказ Минстроя России от 30.12.2016 №1038/пр | Демонтаж ОПН: с помощью механизмов (Табл.3, п.1 Демонтаж оборудования, пригодного для дальнейшего использования, со снятием с места установки, необходимой (частичной) разборкой и консервированием с целью длительного или кратковременного хранения ОЗП=0,7; ЭМ=0,7 к расх.; ЗПМ=0,7; МАТ=0 к расх.; ТЗ=0,7; ТЗМ=0,7) | компл. |  | 2 | 1517.3 | 3035 | 1528 | 1507 | 559 |  | 6.006 | 1.666
|  | Затраты труда рабочих (ср 3,3) | чел.-ч | 3.003 | 6.006 | 254.42 | 1528.05 | 1528.05
| 91.06.06-011 | Автогидроподъемники высотой подъема: 12 м | маш.час | 0.679 | 1.358 | 890.34 | 1209.08 |  | 1209.08 | 461.86
| 91.14.02-001 | Автомобили бортовые, грузоподъемность: до 5 т | маш.час | 0.154 | 0.308 | 965.84 | 297.48 |  | 297.48 | 97.08
Итого по разделу 2 Демонтажные работы | [6 empty] | 2432909 |  |  |  |  | 1350.691 | 798.7517
Раздел 3. Монтажные работы
7 | ГЭСН04-01-040-03 Приказ Минстроя России от 30.12.2016 №1038/пр | Шнековое бурение скважин станками типа СО-2 глубиной бурения до 6 м в грунтах группы: 3 (Прил.3, Табл.3, п.5 Производство работ осуществляется в охранной зоне действующей воздушной линии электропередачи, вблизи объектов, находящихся под напряжением, внутри существующих зданий внутренняя проводка в которых не обесточена, если это приведет к ограничению действий рабочих в соответствии с требованиями техники безопасности. ОЗП=1,2; ЭМ=1,2 к расх.; ЗПМ=1,2; ТЗ=1,2; ТЗМ=1,2; ГЭСН-2001 Сб.33 тех.часть.стр.4 п.1.3 Линенйные условия работы ОЗП=1,2; ЭМ=1,2 к расх.; ЗПМ=1,2; ТЗ=1,2; ТЗМ=1,2) | 100 м |  | 10,2 (225*4+15*2*4) / 100 | 302982.65 | 3090423 | 120549 | 522991 | 76913 | 2446883 | 434.9117 | 219.145
|  | Затраты труда рабочих (ср 4) | чел.-ч | 42.6384 | 434.9117 | 277.18 | 120548.83 | 120548.83
| 91.01.01-035 | Бульдозеры, мощность 79 кВт (108 л.с.) | маш.час | 0.7632 | 7.7846 | 1381.34 | 10753.18 |  | 10753.18 | 2632.75
| 91.02.04-036 | Установки буровые для бурения скважин под сваи шнекового бурения, глубиной: до 30 м, диаметром до 600 мм | маш.час | 19.2816 | 196.6723 | 2512.99 | 494235.52 |  | 494235.52 | 69503.99
| 91.05.05-014 | Краны на автомобильном ходу, грузоподъемность 10 т | маш.час | 0.576 | 5.8752 | 1615.41 | 9490.86 |  | 9490.86 | 1998.16
| 91.14.02-001 | Автомобили бортовые, грузоподъемность: до 5 т | маш.час | 0.864 | 8.8128 | 965.84 | 8511.75 |  | 8511.75 | 2777.79
Н | 01.4.01.03 | Долота шнековые | шт | 0.048 | 0.4896 | 159948.37 | 78310.72 |  |  |  | 78310.72
Н | 01.4.01.10 | Шнек | шт | 6.3 | 64.26 | 36859.2 | 2368572.19 |  |  |  | 2368572.19
8 | ГЭСН33-04-016-01 Приказ Минстроя России от 30.12.2016 №1038/пр | Развозка конструкций и материалов опор ВЛ 0,38-10 кВ по трассе: одностоечных деревянных опор (Прил.33.4 п.3.10 В распутицу (независимо от времени года), на участках, залитых водой ОЗП=1,25; ЭМ=1,25 к расх.; ЗПМ=1,25; ТЗ=1,25; ТЗМ=1,25; Прил.33.4 п.3.17 В охранной зоне ВЛ, в местах прохождения коммуникаций электроснабжения или вблизи объектов, находящихся под напряжением ОЗП=1,2; ЭМ=1,2 к расх.; ЗПМ=1,2; ТЗ=1,2; ТЗМ=1,2; Прил.33.4 п.3.12 По просекам, кустарникам и неглубоким оврагам ОЗП=1,1; ЭМ=1,1 к расх.; ЗПМ=1,1; ТЗ=1,1; ТЗМ=1,1) | шт |  | 225 | 260.93 | 58709 | 17357 | 41352 | 14902 |  | 74.25 | 40.8375
|  | Затраты труда рабочих (ср 2,5) | чел.час | 0.33 | 74.25 | 233.74 | 17355.2 | 17355.2
| 91.15.01-001 | Прицепы тракторные 2 т | маш.час | 0.1815 | 40.8375 | 51.81 | 2115.79 |  | 2115.79
| 91.15.03-014 | Тракторы на пневмоколесном ходу, мощность 59 кВт (80 л.с.) | маш.час | 0.1815 | 40.8375 | 960.84 | 39238.3 |  | 39238.3 | 14901.6
9 | ГЭСН33-04-016-03 Приказ Минстроя России от 30.12.2016 №1038/пр | Развозка конструкций и материалов опор ВЛ 0,38-10 кВ по трассе: А-образных деревянных опор (Прил.33.4 п.3.10 В распутицу (независимо от времени года), на участках, залитых водой ОЗП=1,25; ЭМ=1,25 к расх.; ЗПМ=1,25; ТЗ=1,25; ТЗМ=1,25; Прил.33.4 п.3.17 В охранной зоне ВЛ, в местах прохождения коммуникаций электроснабжения или вблизи объектов, находящихся под напряжением ОЗП=1,2; ЭМ=1,2 к расх.; ЗПМ=1,2; ТЗ=1,2; ТЗМ=1,2; Прил.33.4 п.3.12 По просекам, кустарникам и неглубоким оврагам ОЗП=1,1; ЭМ=1,1 к расх.; ЗПМ=1,1; ТЗ=1,1; ТЗМ=1,1) | шт |  | 15 | 1567.95 | 23519 | 3355 | 20164 | 5409 |  | 14.355 | 15.345
|  | Затраты труда рабочих (ср 2,5) | чел.час | 0.957 | 14.355 | 233.74 | 3355.34 | 3355.34
| 91.05.05-014 | Краны на автомобильном ходу, грузоподъемность 10 т | маш.час | 0.5115 | 7.6725 | 1615.41 | 12394.23 |  | 12394.23 | 2609.42
| 91.15.01-001 | Прицепы тракторные 2 т | маш.час | 0.5115 | 7.6725 | 51.81 | 397.51 |  | 397.51
| 91.15.03-014 | Тракторы на пневмоколесном ходу, мощность 59 кВт (80 л.с.) | маш.час | 0.5115 | 7.6725 | 960.84 | 7372.04 |  | 7372.04 | 2799.7
10 | ГЭСН33-04-016-05 Приказ Минстроя России от 30.12.2016 №1038/пр | Развозка конструкций и материалов опор ВЛ 0,38-10 кВ по трассе: материалов оснастки одностоечных опор (Прил.33.4 п.3.10 В распутицу (независимо от времени года), на участках, залитых водой ОЗП=1,25; ЭМ=1,25 к расх.; ЗПМ=1,25; ТЗ=1,25; ТЗМ=1,25; Прил.33.4 п.3.17 В охранной зоне ВЛ, в местах прохождения коммуникаций электроснабжения или вблизи объектов, находящихся под напряжением ОЗП=1,2; ЭМ=1,2 к расх.; ЗПМ=1,2; ТЗ=1,2; ТЗМ=1,2; Прил.33.4 п.3.12 По просекам, кустарникам и неглубоким оврагам ОЗП=1,1; ЭМ=1,1 к расх.; ЗПМ=1,1; ТЗ=1,1; ТЗМ=1,1) | шт |  | 225 | 330.35 | 74329 | 21697 | 52632 | 18968 |  | 92.8125 | 51.975
|  | Затраты труда рабочих (ср 2,5) | чел.час | 0.4125 | 92.8125 | 233.74 | 21693.99 | 21693.99
| 91.15.01-001 | Прицепы тракторные 2 т | маш.час | 0.231 | 51.975 | 51.81 | 2692.82 |  | 2692.82
| 91.15.03-014 | Тракторы на пневмоколесном ходу, мощность 59 кВт (80 л.с.) | маш.час | 0.231 | 51.975 | 960.84 | 49939.66 |  | 49939.66 | 18965.68
11 | ГЭСН33-04-016-06 Приказ Минстроя России от 30.12.2016 №1038/пр | Развозка конструкций и материалов опор ВЛ 0,38-10 кВ по трассе: материалов оснастки сложных опор (Прил.33.4 п.3.17 В охранной зоне ВЛ, в местах прохождения коммуникаций электроснабжения или вблизи объектов, находящихся под напряжением ОЗП=1,2; ЭМ=1,2 к расх.; ЗПМ=1,2; ТЗ=1,2; ТЗМ=1,2; Прил.33.4 п.3.10 В распутицу (независимо от времени года), на участках, залитых водой ОЗП=1,25; ЭМ=1,25 к расх.; ЗПМ=1,25; ТЗ=1,25; ТЗМ=1,25; Прил.33.4 п.3.12 По просекам, кустарникам и неглубоким оврагам ОЗП=1,1; ЭМ=1,1 к расх.; ЗПМ=1,1; ТЗ=1,1; ТЗМ=1,1) | шт |  | 15 | 383.03 | 5745 | 1736 | 4009 | 1445 |  | 7.425 | 3.96
|  | Затраты труда рабочих (ср 2,5) | чел.-ч | 0.495 | 7.425 | 233.74 | 1735.52 | 1735.52
| 91.15.01-001 | Прицепы тракторные 2 т | маш.час | 0.264 | 3.96 | 51.81 | 205.17 |  | 205.17
| 91.15.03-014 | Тракторы на пневмоколесном ходу, мощность 59 кВт (80 л.с.) | маш.час | 0.264 | 3.96 | 960.84 | 3804.93 |  | 3804.93 | 1445
12 | ГЭСН33-04-016-04 Приказ Минстроя России от 30.12.2016 №1038/пр | Развозка конструкций и материалов опор ВЛ 0,38-10 кВ по трассе: приставок железобетонных (Прил.33.4 п.3.10 В распутицу (независимо от времени года), на участках, залитых водой ОЗП=1,25; ЭМ=1,25 к расх.; ЗПМ=1,25; ТЗ=1,25; ТЗМ=1,25; Прил.33.4 п.3.17 В охранной зоне ВЛ, в местах прохождения коммуникаций электроснабжения или вблизи объектов, находящихся под напряжением ОЗП=1,2; ЭМ=1,2 к расх.; ЗПМ=1,2; ТЗ=1,2; ТЗМ=1,2; Прил.33.4 п.3.12 По просекам, кустарникам и неглубоким оврагам ОЗП=1,1; ЭМ=1,1 к расх.; ЗПМ=1,1; ТЗ=1,1; ТЗМ=1,1) | шт |  | 255 225+15*2 | 1112.1 | 283586 | 40321 | 243265 | 65260 |  | 172.5075 | 185.13
|  | Затраты труда рабочих (ср 2,5) | чел.-ч | 0.6765 | 172.5075 | 233.74 | 40321.9 | 40321.9
| 91.05.05-014 | Краны на автомобильном ходу, грузоподъемность 10 т | маш.час | 0.363 | 92.565 | 1615.41 | 149530.43 |  | 149530.43 | 31481.36
| 91.15.01-001 | Прицепы тракторные 2 т | маш.час | 0.363 | 92.565 | 51.81 | 4795.79 |  | 4795.79
| 91.15.03-014 | Тракторы на пневмоколесном ходу, мощность 59 кВт (80 л.с.) | маш.час | 0.363 | 92.565 | 960.84 | 88940.15 |  | 88940.15 | 33776.97
13 | ГЭСН33-04-001-08 Приказ Минстроя России от 30.12.2016 №1038/пр | Установка с помощью механизмов деревянных опор ВЛ 0,38; 6-10 кВ из пропитанных деталей с одинарными приставками: одностоечных (Приложение п.5.4 Работа с лиственницей, согласно Методики применения сметных норм, утв.Приказом Министерства строительства и ЖКХ РФ от 29.12.2016 г. № 1028/пр ОЗП=1,1; ТЗ=1,1; Прил.33.4 п.3.2 При установке опор ВЛ 0,38-10 кВ с приставками массой свыше 350 кг (нормы табл. 04-001, 04-002 и 04-003 учитывают приставку массой до 350 кг) ОЗП=1,1; ТЗ=1,1; Прил.33.4 п.3.3 При заготовке деталей опор в условиях строительства ОЗП=1,01; ТЗ=1,01; Прил.33.4 п.3.10 В распутицу (независимо от времени года), на участках, залитых водой ОЗП=1,25; ЭМ=1,25 к расх.; ЗПМ=1,25; ТЗ=1,25; ТЗМ=1,25; Прил.33.4 п.3.12 По просекам, кустарникам и неглубоким оврагам ОЗП=1,1; ЭМ=1,1 к расх.; ЗПМ=1,1; ТЗ=1,1; ТЗМ=1,1; Прил.33.4 п.3.17 В охранной зоне ВЛ, в местах прохождения коммуникаций электроснабжения или вблизи объектов, находящихся под напряжением ОЗП=1,2; ЭМ=1,2 к расх.; ЗПМ=1,2; ТЗ=1,2; ТЗМ=1,2) | шт |  | 225 | 5642.76 | 1269621 | 736526 | 499358 | 137104 | 33737 | 2967.21 | 412.11
|  | Затраты труда рабочих (ср 3,1) | чел.час | 13.1877 | 2967.2282 | 248.22 | 736525.38 | 736525.38
| 91.04.01-031 | Машины бурильно-крановые: на автомобиле, глубина бурения 3,5 м | маш.час | 1.287 | 289.575 | 1315.82 | 381028.58 |  | 381028.58 | 98484.46
| 91.14.02-001 | Автомобили бортовые, грузоподъемность: до 5 т | маш.час | 0.5445 | 122.5125 | 965.84 | 118327.47 |  | 118327.47 | 38615.94
| 01.3.01.06-0046 | Смазка солидол жировой марки «Ж» | т | 3e-05 | 0.0068 | 37908.75 | 257.78 |  |  |  | 257.78
| 01.7.15.06-0111 | Гвозди строительные | т | 0.00023 | 0.0518 | 92559.2 | 4794.57 |  |  |  | 4794.57
| 01.7.20.08-0051 | Ветошь | кг | 0.02 | 4.5 | 22.19 | 99.86 |  |  |  | 99.86
| 14.4.02.04-0015 | Краска для наружных работ: черная, марок МА-015, ПФ-014 | т | 0.0004 | 0.09 | 85158.98 | 7664.31 |  |  |  | 7664.31
| 14.4.03.03-0102 | Лак БТ-577 | т | 1e-05 | 0.0023 | 95847.41 | 220.45 |  |  |  | 220.45
| 14.4.03.03-0108 | Лак кузбасский | т | 0.0006 | 0.135 | 95847.41 | 12939.4 |  |  |  | 12939.4
| 14.5.06.03-0002 | Паста антисептическая | т | 0.0006 | 0.135 | 57578.48 | 7773.09 |  |  |  | 7773.09
14 | ГЭСН33-04-001-10 Приказ Минстроя России от 30.12.2016 №1038/пр | Установка с помощью механизмов деревянных опор ВЛ 0,38; 6-10 кВ из пропитанных деталей с одинарными приставками: А-образных угловых промежуточных (Приложение п.5.4 Работа с лиственницей, согласно Методики применения сметных норм, утв.Приказом Министерства строительства и ЖКХ РФ от 29.12.2016 г. № 1028/пр ОЗП=1,1; ТЗ=1,1; Прил.33.4 п.3.2 При установке опор ВЛ 0,38-10 кВ с приставками массой свыше 350 кг (нормы табл. 04-001, 04-002 и 04-003 учитывают приставку массой до 350 кг) ОЗП=1,07; ТЗ=1,07; Прил.33.4 п.3.3 При заготовке деталей опор в условиях строительства ОЗП=1,03; ТЗ=1,03; Прил.33.4 п.3.10 В распутицу (независимо от времени года), на участках, залитых водой ОЗП=1,25; ЭМ=1,25 к расх.; ЗПМ=1,25; ТЗ=1,25; ТЗМ=1,25; Прил.33.4 п.3.12 По просекам, кустарникам и неглубоким оврагам ОЗП=1,1; ЭМ=1,1 к расх.; ЗПМ=1,1; ТЗ=1,1; ТЗМ=1,1; Прил.33.4 п.3.17 В охранной зоне ВЛ, в местах прохождения коммуникаций электроснабжения или вблизи объектов, находящихся под напряжением ОЗП=1,2; ЭМ=1,2 к расх.; ЗПМ=1,2; ТЗ=1,2; ТЗМ=1,2) | шт |  | 13 | 14520.07 | 188761 | 115669 | 71143 | 19654 | 1949 | 465.9941 | 59.202
|  | Затраты труда рабочих (ср 3,1) | чел.час | 35.8456 | 465.9926 | 248.22 | 115668.68 | 115668.68
| 91.04.01-031 | Машины бурильно-крановые: на автомобиле, глубина бурения 3,5 м | маш.час | 3.069 | 39.897 | 1315.82 | 52497.27 |  | 52497.27 | 13568.97
| 91.14.02-001 | Автомобили бортовые, грузоподъемность: до 5 т | маш.час | 1.485 | 19.305 | 965.84 | 18645.54 |  | 18645.54 | 6084.94
| 01.3.01.06-0046 | Смазка солидол жировой марки «Ж» | т | 3e-05 | 0.0004 | 37908.75 | 15.16 |  |  |  | 15.16
| 01.7.15.06-0111 | Гвозди строительные | т | 0.00023 | 0.003 | 92559.2 | 277.68 |  |  |  | 277.68
| 01.7.20.08-0051 | Ветошь | кг | 0.02 | 0.26 | 22.19 | 5.77 |  |  |  | 5.77
| 14.4.02.04-0015 | Краска для наружных работ: черная, марок МА-015, ПФ-014 | т | 0.0004 | 0.0052 | 85158.98 | 442.83 |  |  |  | 442.83
| 14.4.03.03-0102 | Лак БТ-577 | т | 1e-05 | 0.0001 | 95847.41 | 9.58 |  |  |  | 9.58
| 14.4.03.03-0108 | Лак кузбасский | т | 0.0006 | 0.0078 | 95847.41 | 747.61 |  |  |  | 747.61
| 14.5.06.03-0002 | Паста антисептическая | т | 0.0006 | 0.0078 | 57578.48 | 449.11 |  |  |  | 449.11
15 | ГЭСН33-04-001-11 Приказ Минстроя России от 30.12.2016 №1038/пр | Установка с помощью механизмов деревянных опор ВЛ 0,38; 6-10 кВ из пропитанных деталей с одинарными приставками: А-образных концевых, анкерных (Приложение п.5.4 Работа с лиственницей, согласно Методики применения сметных норм, утв.Приказом Министерства строительства и ЖКХ РФ от 29.12.2016 г. № 1028/пр ОЗП=1,1; ТЗ=1,1; Прил.33.4 п.3.2 При установке опор ВЛ 0,38-10 кВ с приставками массой свыше 350 кг (нормы табл. 04-001, 04-002 и 04-003 учитывают приставку массой до 350 кг) ОЗП=1,06; ТЗ=1,06; Прил.33.4 п.3.3 При заготовке деталей опор в условиях строительства ОЗП=1,05; ТЗ=1,05; Прил.33.4 п.3.10 В распутицу (независимо от времени года), на участках, залитых водой ОЗП=1,25; ЭМ=1,25 к расх.; ЗПМ=1,25; ТЗ=1,25; ТЗМ=1,25; Прил.33.4 п.3.9 При прокладке заземляющих спусков по стойкам деревянных опор ОЗП=1,1; ТЗ=1,1; Прил.33.4 п.3.17 В охранной зоне ВЛ, в местах прохождения коммуникаций электроснабжения или вблизи объектов, находящихся под напряжением ОЗП=1,2; ЭМ=1,2 к расх.; ЗПМ=1,2; ТЗ=1,2; ТЗМ=1,2; Прил.33.4 п.3.12 По просекам, кустарникам и неглубоким оврагам ОЗП=1,1; ЭМ=1,1 к расх.; ЗПМ=1,1; ТЗ=1,1; ТЗМ=1,1) | шт |  | 2 | 17748.5 | 35497 | 23742 | 11455 | 3190 | 300 | 94.0838 | 9.636
|  | Затраты труда рабочих (ср 3,2) | чел.-ч | 47.042 | 94.0839 | 252.35 | 23742.07 | 23742.07
| 91.04.01-031 | Машины бурильно-крановые: на автомобиле, глубина бурения 3,5 м | маш.час | 3.069 | 6.138 | 1315.82 | 8076.5 |  | 8076.5 | 2087.53
| 91.14.02-001 | Автомобили бортовые, грузоподъемность: до 5 т | маш.час | 1.749 | 3.498 | 965.84 | 3378.51 |  | 3378.51 | 1102.57
| 01.3.01.06-0046 | Смазка солидол жировой марки «Ж» | т | 3e-05 | 0.0001 | 37908.75 | 3.79 |  |  |  | 3.79
| 01.7.15.06-0111 | Гвозди строительные | т | 0.00023 | 0.0005 | 92559.2 | 46.28 |  |  |  | 46.28
| 01.7.20.08-0051 | Ветошь | кг | 0.02 | 0.04 | 22.19 | 0.89 |  |  |  | 0.89
| 14.4.02.04-0015 | Краска для наружных работ: черная, марок МА-015, ПФ-014 | т | 0.0004 | 0.0008 | 85158.98 | 68.13 |  |  |  | 68.13
| 14.4.03.03-0108 | Лак кузбасский | т | 0.0006 | 0.0012 | 95847.41 | 115.02 |  |  |  | 115.02
| 14.5.06.03-0002 | Паста антисептическая | т | 0.0006 | 0.0012 | 57578.48 | 69.09 |  |  |  | 69.09
16 | ТС-1-3-1 Приказ Минстроя России от 30.12.2016 №1039/пр | Затраты труда рабочих (средний разряд работы 3,1) | чел.-ч |  | -132.93 | 248.22 | -32996 | -32996
17 | ТС-1-3-2 Приказ Минстроя России от 30.12.2016 №1039/пр | Затраты труда рабочих (средний разряд работы 3,2) | чел.-ч |  | -3.48 | 252.35 | -878 | -878
18 | 91.04.01-031 | Машины бурильно-крановые: на автомобиле, глубина бурения 3,5 м | маш.час |  | -120.78 | 1315.82 | -158925 |  | -158925 | -41077
19 | ГЭСН33-04-010-01 Приказ Минстроя России от 30.12.2016 №1038/пр | Подвеска проводов ВЛ 35 кВ сечением до 70 мм2, (3 провода и 1 трос) при 5 опорах на км линии (Прил.33.4 п.3.10 В распутицу (независимо от времени года), на участках, залитых водой ОЗП=1,25; ЭМ=1,25 к расх.; ЗПМ=1,25; ТЗ=1,25; ТЗМ=1,25; Прил.33.4 п.3.12 По просекам, кустарникам и неглубоким оврагам ОЗП=1,1; ЭМ=1,1 к расх.; ЗПМ=1,1; ТЗ=1,1; ТЗМ=1,1) | км |  | 16.8 | 115265.39 | 1936459 | 790926 | 1143159 | 204600 | 2374 | 2896.74 | 613.074
|  | Затраты труда рабочих (ср 3,9) | чел.-ч | 172.425 | 2896.74 | 273.04 | 790925.89 | 790925.89
| 91.06.06-014 | Автогидроподъемники высотой подъема: 28 м | маш.час | 17.5587 | 294.987 | 2658.02 | 784081.35 |  | 784081.35 | 100354.58
| 91.11.02-061 | Тележки раскаточные на гусеничном ходу | маш.час | 2.6675 | 44.814 | 316.96 | 14204.25 |  | 14204.25
| 91.14.02-001 | Автомобили бортовые, грузоподъемность: до 5 т | маш.час | 8.6212 | 144.837 | 965.84 | 139889.37 |  | 139889.37 | 45652.62
| 91.15.02-024 | Тракторы на гусеничном ходу, мощность 79 кВт (108 л.с.) | маш.час | 10.3125 | 173.25 | 1183.17 | 204984.2 |  | 204984.2 | 58593.15
| 01.3.01.01-0009 | Бензин растворитель | т | 6e-05 | 0.001 | 65000 | 65 |  |  |  | 65
| 01.3.01.06-0038 | Смазка ЗЭС | кг | 0.5 | 8.4 | 120.89 | 1015.48 |  |  |  | 1015.48
| 01.7.20.08-0051 | Ветошь | кг | 0.02 | 0.336 | 22.19 | 7.46 |  |  |  | 7.46
| 14.5.09.11-0101 | Уайт-спирит | т | 0.0011 | 0.0185 | 69518.2 | 1286.09 |  |  |  | 1286.09
Н | 21.2.01.02 | Провода неизолированные | т
Н | 22.2.01.08 | Изоляторы линейные подвесные тарельчатые | т
Н | 22.2.02.23 | Арматура линейная | т
20 | ГЭСН33-04-010-04 Приказ Минстроя России от 30.12.2016 №1038/пр | При увеличении количества опор на 1 км ВЛ добавлять: к норме 33-04-010-01 (Прил.33.4 п.3.10 В распутицу (независимо от времени года), на участках, залитых водой ОЗП=1,25; ЭМ=1,25 к расх.; ЗПМ=1,25; ТЗ=1,25; ТЗМ=1,25; Прил.33.4 п.3.12 По просекам, кустарникам и неглубоким оврагам ОЗП=1,1; ЭМ=1,1 к расх.; ЗПМ=1,1; ТЗ=1,1; ТЗМ=1,1) | шт |  | 156 240-16,8*5 | 10502.99 | 1638466 | 446508 | 1189400 | 183871 | 2558 | 1610.9028 | 546.9828
|  | Затраты труда рабочих (ср 4) | чел.-ч | 10.3262 | 1610.895 | 277.18 | 446507.88 | 446507.88
| 91.06.06-014 | Автогидроподъемники высотой подъема: 28 м | маш.час | 2.4337 | 379.665 | 2658.02 | 1009157.16 |  | 1009157.16 | 129162.03
| 91.14.02-001 | Автомобили бортовые, грузоподъемность: до 5 т | маш.час | 0.5225 | 81.51 | 965.84 | 78725.62 |  | 78725.62 | 25691.95
| 91.15.02-024 | Тракторы на гусеничном ходу, мощность 79 кВт (108 л.с.) | маш.час | 0.55 | 85.8 | 1183.17 | 101515.99 |  | 101515.99 | 29017.56
| 01.7.20.08-0051 | Ветошь | кг | 0.05 | 7.8 | 22.19 | 173.08 |  |  |  | 173.08
| 14.5.09.11-0101 | Уайт-спирит | т | 0.00022 | 0.0343 | 69518.2 | 2384.47 |  |  |  | 2384.47
21 | ГЭСН33-04-030-03 Приказ Минстроя России от 30.12.2016 №1038/пр | Установка разъединителей: с помощью механизмов | компл. |  | 2 | 5882.5 | 11765 | 4686 | 2924 | 707 | 4155 | 16.18 | 2.14
|  | Затраты труда рабочих (ср 4,3) | чел.-ч | 8.09 | 16.18 | 289.59 | 4685.57 | 4685.57
| 91.05.05-014 | Краны на автомобильном ходу, грузоподъемность 10 т | маш.час | 0.66 | 1.32 | 1615.41 | 2132.34 |  | 2132.34 | 448.93
| 91.14.02-001 | Автомобили бортовые, грузоподъемность: до 5 т | маш.час | 0.41 | 0.82 | 965.84 | 791.99 |  | 791.99 | 258.46
| 01.3.01.06-0038 | Смазка ЗЭС | кг | 0.01 | 0.02 | 120.89 | 2.42 |  |  |  | 2.42
| 01.3.01.06-0046 | Смазка солидол жировой марки «Ж» | т | 3e-05 | 0.0001 | 37908.75 | 3.79 |  |  |  | 3.79
З | 01.7.15.03-0041 | Болты с гайками и шайбами строительные | т | 0.00189 | 0.0038 | 164020 | 623.28 |  |  |  | 623.28
| 01.7.20.08-0051 | Ветошь | кг | 0.02 | 0.04 | 22.19 | 0.89 |  |  |  | 0.89
Н, З | 07.1.04.02 | Детали крепления стальные | кг | 24.5 | 49 | 71.3 | 3493.7 |  |  |  | 3493.7
| 14.4.03.03-0102 | Лак БТ-577 | т | 0.0001 | 0.0002 | 95847.41 | 19.17 |  |  |  | 19.17
| 14.5.09.11-0101 | Уайт-спирит | т | 0.00012 | 0.0002 | 69518.2 | 13.9 |  |  |  | 13.9
22 | ГЭСН33-04-030-01 Приказ Минстроя России от 30.12.2016 №1038/пр | Установка ОПН: с помощью механизмов | компл. |  | 2 | 2192.91 | 4386 | 2183 | 2152 | 798 | 51 | 8.58 | 2.38
|  | Затраты труда рабочих (ср 3,3) | чел.-ч | 4.29 | 8.58 | 254.42 | 2182.92 | 2182.92
| 91.06.06-011 | Автогидроподъемники высотой подъема: 12 м | маш.час | 0.97 | 1.94 | 890.34 | 1727.26 |  | 1727.26 | 659.79
| 91.14.02-001 | Автомобили бортовые, грузоподъемность: до 5 т | маш.час | 0.22 | 0.44 | 965.84 | 424.97 |  | 424.97 | 138.69
| 01.3.01.06-0038 | Смазка ЗЭС | кг | 0.1 | 0.2 | 120.89 | 24.18 |  |  |  | 24.18
| 01.3.01.06-0046 | Смазка солидол жировой марки «Ж» | т | 3e-05 | 0.0001 | 37908.75 | 3.79 |  |  |  | 3.79
| 01.7.20.08-0051 | Ветошь | кг | 0.02 | 0.04 | 22.19 | 0.89 |  |  |  | 0.89
| 14.4.03.03-0102 | Лак БТ-577 | т | 0.0001 | 0.0002 | 95847.41 | 19.17 |  |  |  | 19.17
| 14.5.09.11-0101 | Уайт-спирит | т | 3e-05 | 0.0001 | 69518.2 | 6.95 |  |  |  | 6.95
Итого по разделу 3 Монтажные работы | [6 empty] | 16510647 |  |  |  |  | 10184.3453 | 2810.4925
Раздел 4. МТР
23 | Коммер.предлож | Энерголес | м3 |  | 160,02 (225*0,57+15*1,61)*1,05 | 19731.35 | 3157411 |  |  |  | 3157411
24 | ФССЦ-05.1.02.06-0001 Приказ Минстроя России от 30.12.2016 №1039/пр | Приставка ПТ-60 | шт |  | 255 225+15*2 | 9526,12 35281,92*0,27 | 2429161 |  |  |  | 2429161
25 | Коммер.предлож | Хомут припасовочный (с крепежной пластиной и гайками) Х-14, L=1500 | шт |  | 510 255*2 | 1450 | 739500 |  |  |  | 739500
26 | ФССЦ-01.7.15.03-0041 Вестник Приказ Минстроя России №1039/пр от 30.12.2016 | Болты с гайками и шайбами строительные | т |  | 0,43 28,9*15/1000 | 164020 | 70529 |  |  |  | 70529
27 | Коммер.предлож | Штырь Ш-22-200 для крепления изолятора | шт |  | 60 4*15 | 150 | 9000 |  |  |  | 9000
28 | Коммер.предлож | Оголовник | шт |  | 30 15*2 | 980 | 29400 |  |  |  | 29400
29 | Коммер.предлож | Крюк М-36 заварной с серьгой СРС-7-16 | шт |  | 90 6*15 | 273.16 | 24584 |  |  |  | 24584
30 | Коммер.предлож | Изолятор SDI90.150 | шт |  | 90 6*15 | 1789 | 161010 |  |  |  | 161010
31 | Коммер.предлож | CIL6 Автоматический соединительный комплект СИП-3 35-50 мм2 , оранжевый/красный | компл. |  | 30 | 1390 | 41700 |  |  |  | 41700
32 | Коммер.предлож | Вязка спиральная CB 35 | компл. |  | 240 | 1121.09 | 269062 |  |  |  | 269062
33 | Коммер.предлож | Зажим RP 150 прокалывающий | шт |  | 45 3*15 | 1470.54 | 66174 |  |  |  | 66174
34 | ФССЦ-21.2.01.01-0047 Приказ Минстроя России от 30.12.2016 №1039/пр | Провода самонесущие изолированные для воздушных линий электропередачи с алюминиевыми жилами марки: СИП-3 1х50 | 1000 м |  | 51,408 (50400*1,02) / 1000 | 70189.06 | 3608279 |  |  |  | 3608279
35 | Коммер.предлож | Зажим натяжной: болтовый НБ-2-6 | шт |  | 90 6*15 | 470.79 | 42371 |  |  |  | 42371
36 | Коммер.предлож | SH151 Траверса одноцепная промежуточная | шт |  | 225 | 6040 | 1359000 |  |  |  | 1359000
37 | Коммер.предлож | Крюк для крепления изоляторов: КВ-22 | шт |  | 45 3*15 | 250 | 11250 |  |  |  | 11250
38 | Коммер.предлож | Изоляторы штыревые типа: ШС-10 | шт |  | 780 3*240+4*15 | 700 | 546000 |  |  |  | 546000
39 | Коммер.предлож | Колпачки: полиэтиленовые | 100 шт |  | 7,8 780/100 | 900 | 7020 |  |  |  | 7020
40 | ФССЦ-08.3.04.02-0071 Приказ Минстроя России от 30.12.2016 №1039/пр | Сталь круглая и квадратная, марка: Ст3пс размером 18х18 мм | т |  | 0,022 0,011*2 | 42209.22 | 929 |  |  |  | 929
41 | ФССЦ-08.3.04.02-0053 Вестник Приказ Минстроя России №1039/пр от 30.12.2016 | Сталь круглая (катанка), диаметром 6,5 мм | т |  | 0,022 0,011*2 | 43391.57 | 955 |  |  |  | 955
42 | Коммер.предлож | Ограничитель перенапряжения SDI 46.710 с искровым промежутком | шт |  | 6 3*2 | 7240 | 43440 |  |  |  | 43440
43 | Коммер.предлож | Разъединитель РЛНД-1.1-10/400 с приводом ПРНЗ 10 УХЛ1 | шт |  | 2 | 21500 | 43000 |  |  |  | 43000
44 | Коммер.предлож | Ушко: однолапчатое У1-7-16 | шт |  | 90 6*15 | 287.3 | 25857 |  |  |  | 25857
45 | Коммер.предлож | Ушко: однолапчатое У1-7-16 | шт |  | 90 6*15 | 458.78 | 41290 |  |  |  | 41290
46 | ФССЦ-01.7.11.07-0168 Приказ Минстроя России от 30.12.2016 №1039/пр | Электроды: МР-3, диаметр 4 мм | т |  | 0.005 | 127202.62 | 636 |  |  |  | 636
47 | Коммер.предлож | Знак для нумерации опор контактной сети на пластине: из металла размером 260х140мм толщиной 1,6 мм | шт |  | 240 | 650 | 156000 |  |  |  | 156000
Итого по разделу 4 МТР | [6 empty] | 13398900
Раздел 5. Перемещение машин и рабочих до места работы
48 | Расчет №1 Приказ Минстроя России от 30.12.2016 №1039/пр | Перевозка рабочих | руб. |  | 1 | 64761.73 | 64762 |  | 64762
49 | Расчет №2 Приказ Минстроя России от 30.12.2016 №1039/пр | Перемещение техники до места работы, которая не движется своим ходом | руб. |  | 1 | 15600 | 15600 |  | 15600
50 | Расчет №3 Приказ Минстроя России от 30.12.2016 №1039/пр | Перемещение самоходной техники | руб. |  | 1 | 40253.01 | 40253 |  | 40253
Итого по разделу 5 Перемещение машин и рабочих до места работы | [6 empty] | 125440
Раздел 6. Перевозка МТР
51 | Тариф АО "Энерготрансснаб" на 2018 г. | Перевозка МТР | тн.*км |  | 25722,06 329,77*78 | 10.25 | 263651 |  |  |  | 263651
Итого по разделу 6 Перевозка МТР | [6 empty] | 274197
Раздел 7. Вывоз демонтированных опор
52 | Диск CD Строй цена | Перевозка демонтированных деревянных опор и провода до РЭС с. Майя (26 км) | м.час |  | 43,474667 (26*2/18*(0,79*225+2,15*15)*0,7+0,6*16,8)/10 | 1482.29 | 64442 |  | 64442
53 | ФССЦпг-01-01-01-007 Приказ Минстроя России от 30.12.2016 №1039/пр | Погрузо-разгрузочные работы при автомобильных перевозках: Лес круглый | 1 т груза |  | 147 (0,79*225+2,15*15)*0,7 | 159.14 | 23394 |  | 23394
54 | ФССЦпг-01-01-01-015 Приказ Минстроя России от 30.12.2016 №1039/пр | Погрузо-разгрузочные работы при автомобильных перевозках: Провод | 1 т груза |  | 10,08 0,6*16,8 | 293.19 | 2955 |  | 2955
Итого по разделу 7 Вывоз демонтированных опор | [6 empty] | 118029
ИТОГИ ПО СМЕТЕ:
Итого прямые затраты по смете в текущих ценах | [6 empty] | 23689787 | 2632613 | 5417958 | 1108790 | 15639216 | 10206.6434 | 3395.6438
Итого прямые затраты по смете с учетом коэффициентов к итогам | [6 empty] | 26014363 | 2976320 | 6773259 | 1373946 | 16264784 | 11535.0363 | 4214.649
В том числе, справочно:
Указание ЯЭ Перевод в цены 2019г. К=1,04 ЭМ=1,04; ЗПМ=1,04; МАТ=1,04; ТЗМ=1,04 (Поз. 1-6, 8-22, 7, 23-54) | [6 empty] | 842288 |  | 216718 | 44352 | 625569 |  | 135.8257
п.8.7.1 При ремонтно-строительных работах и работах по реконструкции объектов капитального строительства (аналогичных технологическим процессам в новом строительстве, в том числе по возведению новых конструктивных элементов) ОЗП=1,15; ЭМ=1,25; ЗПМ=1,25; ТЗ=1,15; ТЗМ=1,25 (Поз. 1, 8-22, 7, 52-54) | [6 empty] | 1482288 | 343707 | 1138581 | 220803 |  | 1328.3929 | 683.1795
Накладные расходы | [6 empty] | 5396372
В том числе, справочно:
88% ФОТ (от 204748) (Поз. 1) | [6 empty] | 180178
123% ФОТ (от 238619) (Поз. 7) | [6 empty] | 293501
126% ФОТ (от 3906899) (Поз. 2-6, 8-22) | [6 empty] | 4922693
Сметная прибыль | [6 empty] | 2557972
В том числе, справочно:
45% ФОТ (от 204748) (Поз. 1) | [6 empty] | 92137
51% ФОТ (от 238619) (Поз. 7) | [6 empty] | 121696
60% ФОТ (от 3906899) (Поз. 2-6, 8-22) | [6 empty] | 2344139
Итоги по смете:
Земляные работы, выполняемые по другим видам работ (подготовительным, сопутствующим, укрепительным) | [6 empty] | 1108585 | [5 empty] | 605.4048
Линии электропередачи | [6 empty] | 15165081 |  |  |  |  | 11034.8878 | 3324.3557
Скважины | [6 empty] | 3778475 |  |  |  |  | 500.1485 | 284.8885
Материалы | [6 empty] | 13398900
Перевозка грузов автотранспортом | [6 empty] | 483412
Погрузо-разгрузочные работы | [6 empty] | 34254
Итого | [6 empty] | 33968707 |  |  |  |  | 11535.0363 | 4214.649
В том числе:
Материалы | [6 empty] | 16264784
Машины и механизмы | [6 empty] | 6773259
ФОТ | [6 empty] | 4350266
Накладные расходы | [6 empty] | 5396372
Сметная прибыль | [6 empty] | 2557972
ГСН 81-05-02-2007 Производство работ в зимнее время таб.4 п.2.6 8%*0,9*0,8=5,76% 5,76% от 33968707 | [6 empty] | 1956598
Итого | [6 empty] | 35925305
Непредвиденные расходы и затраты 2% от 35925305 | [6 empty] | 718506
Итого с непредвиденными | [6 empty] | 36643811
НДС 20% от 36643811 | [6 empty] | 7328762.2
ВСЕГО по смете | [6 empty] | 43972573.2 |  |  |  |  | 11535.0363 | 4214.649
Заказчик: ___________________________
(должность, подпись, расшифровка)
М.П.
Подрядчик: ___________________________
(должность, подпись, расшифровка)
М.П.
Составил: ___________________________
(должность, подпись, расшифровка)
Проверил: ___________________________
(должность, подпись, расшифровка)