## Ресурсная смета 14 граф
СОГЛАСОВАНО: | [9 empty] | УТВЕРЖДАЮ:
______________ | [9 empty] | _______________
" _____ " ________________ 2019 г. | [9 empty] | "______ " _______________2019 г.
(наименование стройки)
ЛОКАЛЬНЫЙ РЕСУРСНЫЙ СМЕТНЫЙ РАСЧЕТ №
(локальная смета)
|  | на | __-10__
(наименование работ и затрат, наименование объекта)
Основание:
|  | Сметная стоимость строительных работ _______________________________________________________________________________________________ |  |  | ___________________________12014542,8 |  | руб.
|  | Средства на оплату труда _______________________________________________________________________________________________ |  |  | ___________________________1231628 |  | руб.
|  | Сметная трудоемкость _______________________________________________________________________________________________ |  |  | _______________________________________________________________________________________________3297,4374 |  | чел.час
Составлен(а) в текущих (прогнозных) ценах по состоянию на ______________
№ пп | Обоснование | Наименование | Ед. изм. | Кол. |  | Сметная стоимость в текущих (прогнозных) ценах, руб. | [5 empty] | Т/з осн. раб. | Т/з мех.
|  |  |  | на ед. | всего | на ед. | общая | В том числе
[8 empty] | Осн.З/п | Эк.Маш. | З/пМех | Мат
1 | 2 | 3 | 4 | 5 | 6 | 7 | 8 | 9 | 10 | 11 | 12 | 13 | 14
Раздел 1. Подготовительные работы
1 | ГЭСН01-02-087-03 Приказ Минстроя России от 30.12.2016 №1038/пр | Уборка снега со строительных площадок и дорог: бульдозерами с перемещениями на расстояние до 20 м (Прил.3, Табл.3, п.5 Производство работ осуществляется в охранной зоне действующей воздушной линии электропередачи, вблизи объектов, находящихся под напряжением ОЗП=1,2; ЭМ=1,2 к расх.; ЗПМ=1,2; ТЗ=1,2; ТЗМ=1,2) | 1000 м3 |  | 37 (0,5*20*3700) / 1000 | 3829.08 | 141676 |  | 141676 | 34687 |  |  | 102.564
| 91.01.01-035 | Бульдозеры, мощность 79 кВт (108 л.с.) | маш.час | 2.772 | 102.564 | 1381.34 | 141675.76 |  | 141675.76 | 34687.14
Итого по разделу 1 Подготовительные работы | [6 empty] | 280773 | [5 empty] | 153.3332
Раздел 2. Демонтажные работы
2 | ГЭСН33-04-042-04 Приказ Минстроя России от 30.12.2016 №1038/пр | Демонтаж опор ВЛ 0,38-10 кВ: с приставками одностоечных (Прил.33.4 п.3.10 В распутицу (независимо от времени года), на участках, залитых водой ОЗП=1,25; ЭМ=1,25 к расх.; ЗПМ=1,25; ТЗ=1,25; ТЗМ=1,25; Прил.33.4 п.3.15 В скальных и мерзлых грунтах ОЗП=1,3; ЭМ=1,3 к расх.; ЗПМ=1,3; ТЗ=1,3; ТЗМ=1,3; Прил.33.4 п.3.17 В охранной зоне ВЛ, в местах прохождения коммуникаций электроснабжения или вблизи объектов, находящихся под напряжением ОЗП=1,2; ЭМ=1,2 к расх.; ЗПМ=1,2; ТЗ=1,2; ТЗМ=1,2) | шт |  | 55 | 3411.68 | 187642 | 34661 | 152981 | 39962 |  | 132.99 | 117.975
|  | Затраты труда рабочих (ср 3,5) | чел.-ч | 2.418 | 132.99 | 260.63 | 34661.18 | 34661.18
| 91.04.01-031 | Машины бурильно-крановые: на автомобиле, глубина бурения 3,5 м | маш.час | 2.028 | 111.54 | 1315.82 | 146766.56 |  | 146766.56 | 37934.75
| 91.14.02-001 | Автомобили бортовые, грузоподъемность: до 5 т | маш.час | 0.117 | 6.435 | 965.84 | 6215.18 |  | 6215.18 | 2028.31
3 | ГЭСН33-04-042-07 Приказ Минстроя России от 30.12.2016 №1038/пр | Демонтаж опор ВЛ 0,38-10 кВ: с приставками А-образных (Прил.33.4 п.3.10 В распутицу (независимо от времени года), на участках, залитых водой ОЗП=1,25; ЭМ=1,25 к расх.; ЗПМ=1,25; ТЗ=1,25; ТЗМ=1,25; Прил.33.4 п.3.15 В скальных и мерзлых грунтах ОЗП=1,3; ЭМ=1,3 к расх.; ЗПМ=1,3; ТЗ=1,3; ТЗМ=1,3; Прил.33.4 п.3.17 В охранной зоне ВЛ, в местах прохождения коммуникаций электроснабжения или вблизи объектов, находящихся под напряжением ОЗП=1,2; ЭМ=1,2 к расх.; ЗПМ=1,2; ТЗ=1,2; ТЗМ=1,2) | шт |  | 6 | 4792.22 | 28753 | 6160 | 22593 | 6457 |  | 23.634 | 19.0704
|  | Затраты труда рабочих (ср 3,5) | чел.час | 3.939 | 23.634 | 260.63 | 6159.73 | 6159.73
| 91.04.01-031 | Машины бурильно-крановые: на автомобиле, глубина бурения 3,5 м | маш.час | 2.1645 | 12.987 | 1315.82 | 17088.55 |  | 17088.55 | 4416.88
| 91.06.06-011 | Автогидроподъемники высотой подъема: 12 м | маш.час | 0.819 | 4.914 | 890.34 | 4375.13 |  | 4375.13 | 1671.25
| 91.14.02-001 | Автомобили бортовые, грузоподъемность: до 5 т | маш.час | 0.195 | 1.17 | 965.84 | 1130.03 |  | 1130.03 | 368.78
4 | ГЭСН33-04-040-03 Приказ Минстроя России от 30.12.2016 №1038/пр | Демонтаж 3-х проводов ВЛ 6-10 кВ с одной опоры (Прил.33.4 п.3.10 В распутицу (независимо от времени года), на участках, залитых водой ОЗП=1,25; ЭМ=1,25 к расх.; ЗПМ=1,25; ТЗ=1,25; ТЗМ=1,25) | шт |  | 61 | 1240.89 | 75694 | 37780 | 37914 | 14073 |  | 154.7875 | 41.9375
|  | Затраты труда рабочих (ср 3) | чел.час | 2.5375 | 154.7875 | 244.08 | 37780.53 | 37780.53
| 91.06.06-011 | Автогидроподъемники высотой подъема: 12 м | маш.час | 0.5625 | 34.3125 | 890.34 | 30549.79 |  | 30549.79 | 11669.68
| 91.14.02-001 | Автомобили бортовые, грузоподъемность: до 5 т | маш.час | 0.125 | 7.625 | 965.84 | 7364.53 |  | 7364.53 | 2403.4
5 | ГЭСН33-04-030-03 Приказ Минстроя России от 30.12.2016 №1038/пр | Демонтаж разъединителей: с помощью механизмов (Табл.3, п.1 Демонтаж оборудования, пригодного для дальнейшего использования, со снятием с места установки, необходимой (частичной) разборкой и консервированием с целью длительного или кратковременного хранения ОЗП=0,7; ЭМ=0,7 к расх.; ЗПМ=0,7; МАТ=0 к расх.; ТЗ=0,7; ТЗМ=0,7) | компл. |  | 3 | 2663.46 | 7990 | 4920 | 3070 | 743 |  | 16.989 | 2.247
|  | Затраты труда рабочих (ср 4,3) | чел.-ч | 5.663 | 16.989 | 289.59 | 4919.84 | 4919.84
| 91.05.05-014 | Краны на автомобильном ходу, грузоподъемность 10 т | маш.час | 0.462 | 1.386 | 1615.41 | 2238.96 |  | 2238.96 | 471.38
| 91.14.02-001 | Автомобили бортовые, грузоподъемность: до 5 т | маш.час | 0.287 | 0.861 | 965.84 | 831.59 |  | 831.59 | 271.39
6 | ГЭСН33-04-030-01 Приказ Минстроя России от 30.12.2016 №1038/пр | Демонтаж ОПН: с помощью механизмов (Табл.3, п.1 Демонтаж оборудования, пригодного для дальнейшего использования, со снятием с места установки, необходимой (частичной) разборкой и консервированием с целью длительного или кратковременного хранения ОЗП=0,7; ЭМ=0,7 к расх.; ЗПМ=0,7; МАТ=0 к расх.; ТЗ=0,7; ТЗМ=0,7) | компл. |  | 3 | 1517.3 | 4552 | 2292 | 2260 | 838 |  | 9.009 | 2.499
|  | Затраты труда рабочих (ср 3,3) | чел.-ч | 3.003 | 9.009 | 254.42 | 2292.07 | 2292.07
| 91.06.06-011 | Автогидроподъемники высотой подъема: 12 м | маш.час | 0.679 | 2.037 | 890.34 | 1813.62 |  | 1813.62 | 692.78
| 91.14.02-001 | Автомобили бортовые, грузоподъемность: до 5 т | маш.час | 0.154 | 0.462 | 965.84 | 446.22 |  | 446.22 | 145.62
Итого по разделу 2 Демонтажные работы | [6 empty] | 682030 |  |  |  |  | 388.0209 | 219.7398
Раздел 3. Монтажные работы
7 | ГЭСН04-01-040-03 Приказ Минстроя России от 30.12.2016 №1038/пр | Шнековое бурение скважин станками типа СО-2 глубиной бурения до 6 м в грунтах группы: 3 (Прил.3, Табл.3, п.5 Производство работ осуществляется в охранной зоне действующей воздушной линии электропередачи, вблизи объектов, находящихся под напряжением, внутри существующих зданий внутренняя проводка в которых не обесточена, если это приведет к ограничению действий рабочих в соответствии с требованиями техники безопасности. ОЗП=1,2; ЭМ=1,2 к расх.; ЗПМ=1,2; ТЗ=1,2; ТЗМ=1,2; ГЭСН-2001 Сб.33 тех.часть.стр.4 п.1.3 Линенйные условия работы ОЗП=1,2; ЭМ=1,2 к расх.; ЗПМ=1,2; ТЗ=1,2; ТЗМ=1,2) | 100 м |  | 2,68 (55*4+6*2*4) / 100 | 302982.65 | 811994 | 31674 | 137413 | 20208 | 642907 | 114.2709 | 57.5793
|  | Затраты труда рабочих (ср 4) | чел.-ч | 42.6384 | 114.2709 | 277.18 | 31673.61 | 31673.61
| 91.01.01-035 | Бульдозеры, мощность 79 кВт (108 л.с.) | маш.час | 0.7632 | 2.0454 | 1381.34 | 2825.39 |  | 2825.39 | 691.75
| 91.02.04-036 | Установки буровые для бурения скважин под сваи шнекового бурения, глубиной: до 30 м, диаметром до 600 мм | маш.час | 19.2816 | 51.6747 | 2512.99 | 129858 |  | 129858 | 18261.84
| 91.05.05-014 | Краны на автомобильном ходу, грузоподъемность 10 т | маш.час | 0.576 | 1.5437 | 1615.41 | 2493.71 |  | 2493.71 | 525.01
| 91.14.02-001 | Автомобили бортовые, грузоподъемность: до 5 т | маш.час | 0.864 | 2.3155 | 965.84 | 2236.4 |  | 2236.4 | 729.85
Н | 01.4.01.03 | Долота шнековые | шт | 0.048 | 0.1286 | 159948.37 | 20569.36 |  |  |  | 20569.36
Н | 01.4.01.10 | Шнек | шт | 6.3 | 16.88 | 36859.2 | 622183.3 |  |  |  | 622183.3
8 | ГЭСН33-04-016-01 Приказ Минстроя России от 30.12.2016 №1038/пр | Развозка конструкций и материалов опор ВЛ 0,38-10 кВ по трассе: одностоечных деревянных опор (Прил.33.4 п.3.10 В распутицу (независимо от времени года), на участках, залитых водой ОЗП=1,25; ЭМ=1,25 к расх.; ЗПМ=1,25; ТЗ=1,25; ТЗМ=1,25; Прил.33.4 п.3.17 В охранной зоне ВЛ, в местах прохождения коммуникаций электроснабжения или вблизи объектов, находящихся под напряжением ОЗП=1,2; ЭМ=1,2 к расх.; ЗПМ=1,2; ТЗ=1,2; ТЗМ=1,2) | шт |  | 55 | 237.21 | 13047 | 3857 | 9190 | 3312 |  | 16.5 | 9.075
|  | Затраты труда рабочих (ср 2,5) | чел.час | 0.3 | 16.5 | 233.74 | 3856.71 | 3856.71
| 91.15.01-001 | Прицепы тракторные 2 т | маш.час | 0.165 | 9.075 | 51.81 | 470.18 |  | 470.18
| 91.15.03-014 | Тракторы на пневмоколесном ходу, мощность 59 кВт (80 л.с.) | маш.час | 0.165 | 9.075 | 960.84 | 8719.62 |  | 8719.62 | 3311.47
9 | ГЭСН33-04-016-03 Приказ Минстроя России от 30.12.2016 №1038/пр | Развозка конструкций и материалов опор ВЛ 0,38-10 кВ по трассе: А-образных деревянных опор (Прил.33.4 п.3.10 В распутицу (независимо от времени года), на участках, залитых водой ОЗП=1,25; ЭМ=1,25 к расх.; ЗПМ=1,25; ТЗ=1,25; ТЗМ=1,25; Прил.33.4 п.3.17 В охранной зоне ВЛ, в местах прохождения коммуникаций электроснабжения или вблизи объектов, находящихся под напряжением ОЗП=1,2; ЭМ=1,2 к расх.; ЗПМ=1,2; ТЗ=1,2; ТЗМ=1,2) | шт |  | 6 | 1425.41 | 8552 | 1220 | 7332 | 1967 |  | 5.22 | 5.58
|  | Затраты труда рабочих (ср 2,5) | чел.час | 0.87 | 5.22 | 233.74 | 1220.12 | 1220.12
| 91.05.05-014 | Краны на автомобильном ходу, грузоподъемность 10 т | маш.час | 0.465 | 2.79 | 1615.41 | 4506.99 |  | 4506.99 | 948.88
| 91.15.01-001 | Прицепы тракторные 2 т | маш.час | 0.465 | 2.79 | 51.81 | 144.55 |  | 144.55
| 91.15.03-014 | Тракторы на пневмоколесном ходу, мощность 59 кВт (80 л.с.) | маш.час | 0.465 | 2.79 | 960.84 | 2680.74 |  | 2680.74 | 1018.07
10 | ГЭСН33-04-016-05 Приказ Минстроя России от 30.12.2016 №1038/пр | Развозка конструкций и материалов опор ВЛ 0,38-10 кВ по трассе: материалов оснастки одностоечных опор (Прил.33.4 п.3.10 В распутицу (независимо от времени года), на участках, залитых водой ОЗП=1,25; ЭМ=1,25 к расх.; ЗПМ=1,25; ТЗ=1,25; ТЗМ=1,25; Прил.33.4 п.3.17 В охранной зоне ВЛ, в местах прохождения коммуникаций электроснабжения или вблизи объектов, находящихся под напряжением ОЗП=1,2; ЭМ=1,2 к расх.; ЗПМ=1,2; ТЗ=1,2; ТЗМ=1,2) | шт |  | 55 | 300.32 | 16518 | 4821 | 11697 | 4215 |  | 20.625 | 11.55
|  | Затраты труда рабочих (ср 2,5) | чел.час | 0.375 | 20.625 | 233.74 | 4820.89 | 4820.89
| 91.15.01-001 | Прицепы тракторные 2 т | маш.час | 0.21 | 11.55 | 51.81 | 598.41 |  | 598.41
| 91.15.03-014 | Тракторы на пневмоколесном ходу, мощность 59 кВт (80 л.с.) | маш.час | 0.21 | 11.55 | 960.84 | 11097.7 |  | 11097.7 | 4214.6
11 | ГЭСН33-04-016-06 Приказ Минстроя России от 30.12.2016 №1038/пр | Развозка конструкций и материалов опор ВЛ 0,38-10 кВ по трассе: материалов оснастки сложных опор (Прил.33.4 п.3.17 В охранной зоне ВЛ, в местах прохождения коммуникаций электроснабжения или вблизи объектов, находящихся под напряжением ОЗП=1,2; ЭМ=1,2 к расх.; ЗПМ=1,2; ТЗ=1,2; ТЗМ=1,2; Прил.33.4 п.3.10 В распутицу (независимо от времени года), на участках, залитых водой ОЗП=1,25; ЭМ=1,25 к расх.; ЗПМ=1,25; ТЗ=1,25; ТЗМ=1,25) | шт |  | 6 | 348.21 | 2089 | 631 | 1458 | 525 |  | 2.7 | 1.44
|  | Затраты труда рабочих (ср 2,5) | чел.-ч | 0.45 | 2.7 | 233.74 | 631.1 | 631.1
| 91.15.01-001 | Прицепы тракторные 2 т | маш.час | 0.24 | 1.44 | 51.81 | 74.61 |  | 74.61
| 91.15.03-014 | Тракторы на пневмоколесном ходу, мощность 59 кВт (80 л.с.) | маш.час | 0.24 | 1.44 | 960.84 | 1383.61 |  | 1383.61 | 525.46
12 | ГЭСН33-04-016-04 Приказ Минстроя России от 30.12.2016 №1038/пр | Развозка конструкций и материалов опор ВЛ 0,38-10 кВ по трассе: приставок железобетонных (Прил.33.4 п.3.10 В распутицу (независимо от времени года), на участках, залитых водой ОЗП=1,25; ЭМ=1,25 к расх.; ЗПМ=1,25; ТЗ=1,25; ТЗМ=1,25; Прил.33.4 п.3.17 В охранной зоне ВЛ, в местах прохождения коммуникаций электроснабжения или вблизи объектов, находящихся под напряжением ОЗП=1,2; ЭМ=1,2 к расх.; ЗПМ=1,2; ТЗ=1,2; ТЗМ=1,2) | шт |  | 67 55+6*2 | 1011 | 67737 | 9631 | 58106 | 15588 |  | 41.205 | 44.22
|  | Затраты труда рабочих (ср 2,5) | чел.-ч | 0.615 | 41.205 | 233.74 | 9631.26 | 9631.26
| 91.05.05-014 | Краны на автомобильном ходу, грузоподъемность 10 т | маш.час | 0.33 | 22.11 | 1615.41 | 35716.72 |  | 35716.72 | 7519.61
| 91.15.01-001 | Прицепы тракторные 2 т | маш.час | 0.33 | 22.11 | 51.81 | 1145.52 |  | 1145.52
| 91.15.03-014 | Тракторы на пневмоколесном ходу, мощность 59 кВт (80 л.с.) | маш.час | 0.33 | 22.11 | 960.84 | 21244.17 |  | 21244.17 | 8067.94
13 | ГЭСН33-04-001-08 Приказ Минстроя России от 30.12.2016 №1038/пр | Установка с помощью механизмов деревянных опор ВЛ 0,38; 6-10 кВ из пропитанных деталей с одинарными приставками: одностоечных (Приложение п.5.4 Работа с лиственницей, согласно Методики применения сметных норм, утв.Приказом Министерства строительства и ЖКХ РФ от 29.12.2016 г. № 1028/пр ОЗП=1,1; ТЗ=1,1; Прил.33.4 п.3.2 При установке опор ВЛ 0,38-10 кВ с приставками массой свыше 350 кг (нормы табл. 04-001, 04-002 и 04-003 учитывают приставку массой до 350 кг) ОЗП=1,1; ТЗ=1,1; Прил.33.4 п.3.3 При заготовке деталей опор в условиях строительства ОЗП=1,01; ТЗ=1,01; Прил.33.4 п.3.10 В распутицу (независимо от времени года), на участках, залитых водой ОЗП=1,25; ЭМ=1,25 к расх.; ЗПМ=1,25; ТЗ=1,25; ТЗМ=1,25; Прил.33.4 п.3.17 В охранной зоне ВЛ, в местах прохождения коммуникаций электроснабжения или вблизи объектов, находящихся под напряжением ОЗП=1,2; ЭМ=1,2 к расх.; ЗПМ=1,2; ТЗ=1,2; ТЗМ=1,2) | шт |  | 55 | 5143.42 | 282888 | 163672 | 110969 | 30467 | 8247 | 659.3785 | 91.575
|  | Затраты труда рабочих (ср 3,1) | чел.час | 11.9888 | 659.3841 | 248.22 | 163672.32 | 163672.32
| 91.04.01-031 | Машины бурильно-крановые: на автомобиле, глубина бурения 3,5 м | маш.час | 1.17 | 64.35 | 1315.82 | 84673.02 |  | 84673.02 | 21885.44
| 91.14.02-001 | Автомобили бортовые, грузоподъемность: до 5 т | маш.час | 0.495 | 27.225 | 965.84 | 26294.99 |  | 26294.99 | 8581.32
| 01.3.01.06-0046 | Смазка солидол жировой марки «Ж» | т | 3e-05 | 0.0017 | 37908.75 | 64.44 |  |  |  | 64.44
| 01.7.15.06-0111 | Гвозди строительные | т | 0.00023 | 0.0127 | 92559.2 | 1175.5 |  |  |  | 1175.5
| 01.7.20.08-0051 | Ветошь | кг | 0.02 | 1.1 | 22.19 | 24.41 |  |  |  | 24.41
| 14.4.02.04-0015 | Краска для наружных работ: черная, марок МА-015, ПФ-014 | т | 0.0004 | 0.022 | 85158.98 | 1873.5 |  |  |  | 1873.5
| 14.4.03.03-0102 | Лак БТ-577 | т | 1e-05 | 0.0006 | 95847.41 | 57.51 |  |  |  | 57.51
| 14.4.03.03-0108 | Лак кузбасский | т | 0.0006 | 0.033 | 95847.41 | 3162.96 |  |  |  | 3162.96
| 14.5.06.03-0002 | Паста антисептическая | т | 0.0006 | 0.033 | 57578.48 | 1900.09 |  |  |  | 1900.09
14 | ГЭСН33-04-001-10 Приказ Минстроя России от 30.12.2016 №1038/пр | Установка с помощью механизмов деревянных опор ВЛ 0,38; 6-10 кВ из пропитанных деталей с одинарными приставками: А-образных угловых промежуточных (Приложение п.5.4 Работа с лиственницей, согласно Методики применения сметных норм, утв.Приказом Министерства строительства и ЖКХ РФ от 29.12.2016 г. № 1028/пр ОЗП=1,1; ТЗ=1,1; Прил.33.4 п.3.2 При установке опор ВЛ 0,38-10 кВ с приставками массой свыше 350 кг (нормы табл. 04-001, 04-002 и 04-003 учитывают приставку массой до 350 кг) ОЗП=1,07; ТЗ=1,07; Прил.33.4 п.3.3 При заготовке деталей опор в условиях строительства ОЗП=1,03; ТЗ=1,03; Прил.33.4 п.3.10 В распутицу (независимо от времени года), на участках, залитых водой ОЗП=1,25; ЭМ=1,25 к расх.; ЗПМ=1,25; ТЗ=1,25; ТЗМ=1,25; Прил.33.4 п.3.17 В охранной зоне ВЛ, в местах прохождения коммуникаций электроснабжения или вблизи объектов, находящихся под напряжением ОЗП=1,2; ЭМ=1,2 к расх.; ЗПМ=1,2; ТЗ=1,2; ТЗМ=1,2) | шт |  | 3 | 13213.7 | 39641 | 24266 | 14925 | 4123 | 450 | 97.761 | 12.42
|  | Затраты труда рабочих (ср 3,1) | чел.час | 32.5869 | 97.7607 | 248.22 | 24266.16 | 24266.16
| 91.04.01-031 | Машины бурильно-крановые: на автомобиле, глубина бурения 3,5 м | маш.час | 2.79 | 8.37 | 1315.82 | 11013.41 |  | 11013.41 | 2846.64
| 91.14.02-001 | Автомобили бортовые, грузоподъемность: до 5 т | маш.час | 1.35 | 4.05 | 965.84 | 3911.65 |  | 3911.65 | 1276.56
| 01.3.01.06-0046 | Смазка солидол жировой марки «Ж» | т | 3e-05 | 0.0001 | 37908.75 | 3.79 |  |  |  | 3.79
| 01.7.15.06-0111 | Гвозди строительные | т | 0.00023 | 0.0007 | 92559.2 | 64.79 |  |  |  | 64.79
| 01.7.20.08-0051 | Ветошь | кг | 0.02 | 0.06 | 22.19 | 1.33 |  |  |  | 1.33
| 14.4.02.04-0015 | Краска для наружных работ: черная, марок МА-015, ПФ-014 | т | 0.0004 | 0.0012 | 85158.98 | 102.19 |  |  |  | 102.19
| 14.4.03.03-0108 | Лак кузбасский | т | 0.0006 | 0.0018 | 95847.41 | 172.53 |  |  |  | 172.53
| 14.5.06.03-0002 | Паста антисептическая | т | 0.0006 | 0.0018 | 57578.48 | 103.64 |  |  |  | 103.64
15 | ГЭСН33-04-001-11 Приказ Минстроя России от 30.12.2016 №1038/пр | Установка с помощью механизмов деревянных опор ВЛ 0,38; 6-10 кВ из пропитанных деталей с одинарными приставками: А-образных концевых, анкерных (Приложение п.5.4 Работа с лиственницей, согласно Методики применения сметных норм, утв.Приказом Министерства строительства и ЖКХ РФ от 29.12.2016 г. № 1028/пр ОЗП=1,1; ТЗ=1,1; Прил.33.4 п.3.2 При установке опор ВЛ 0,38-10 кВ с приставками массой свыше 350 кг (нормы табл. 04-001, 04-002 и 04-003 учитывают приставку массой до 350 кг) ОЗП=1,06; ТЗ=1,06; Прил.33.4 п.3.3 При заготовке деталей опор в условиях строительства ОЗП=1,05; ТЗ=1,05; Прил.33.4 п.3.10 В распутицу (независимо от времени года), на участках, залитых водой ОЗП=1,25; ЭМ=1,25 к расх.; ЗПМ=1,25; ТЗ=1,25; ТЗМ=1,25; Прил.33.4 п.3.9 При прокладке заземляющих спусков по стойкам деревянных опор ОЗП=1,1; ТЗ=1,1; Прил.33.4 п.3.17 В охранной зоне ВЛ, в местах прохождения коммуникаций электроснабжения или вблизи объектов, находящихся под напряжением ОЗП=1,2; ЭМ=1,2 к расх.; ЗПМ=1,2; ТЗ=1,2; ТЗМ=1,2) | шт |  | 3 | 16148.63 | 48446 | 32376 | 15620 | 4350 | 450 | 128.2962 | 13.14
|  | Затраты труда рабочих (ср 3,2) | чел.-ч | 42.7654 | 128.2962 | 252.35 | 32375.55 | 32375.55
| 91.04.01-031 | Машины бурильно-крановые: на автомобиле, глубина бурения 3,5 м | маш.час | 2.79 | 8.37 | 1315.82 | 11013.41 |  | 11013.41 | 2846.64
| 91.14.02-001 | Автомобили бортовые, грузоподъемность: до 5 т | маш.час | 1.59 | 4.77 | 965.84 | 4607.06 |  | 4607.06 | 1503.5
| 01.3.01.06-0046 | Смазка солидол жировой марки «Ж» | т | 3e-05 | 0.0001 | 37908.75 | 3.79 |  |  |  | 3.79
| 01.7.15.06-0111 | Гвозди строительные | т | 0.00023 | 0.0007 | 92559.2 | 64.79 |  |  |  | 64.79
| 01.7.20.08-0051 | Ветошь | кг | 0.02 | 0.06 | 22.19 | 1.33 |  |  |  | 1.33
| 14.4.02.04-0015 | Краска для наружных работ: черная, марок МА-015, ПФ-014 | т | 0.0004 | 0.0012 | 85158.98 | 102.19 |  |  |  | 102.19
| 14.4.03.03-0108 | Лак кузбасский | т | 0.0006 | 0.0018 | 95847.41 | 172.53 |  |  |  | 172.53
| 14.5.06.03-0002 | Паста антисептическая | т | 0.0006 | 0.0018 | 57578.48 | 103.64 |  |  |  | 103.64
16 | ТС-1-3-1 Приказ Минстроя России от 30.12.2016 №1039/пр | Затраты труда рабочих (средний разряд работы 3,1) | чел.-ч |  | -33.69 | 248.22 | -8363 | -8363
17 | ТС-1-3-2 Приказ Минстроя России от 30.12.2016 №1039/пр | Затраты труда рабочих (средний разряд работы 3,2) | чел.-ч |  | -5.46 | 252.35 | -1378 | -1378
18 | 91.04.01-031 | Машины бурильно-крановые: на автомобиле, глубина бурения 3,5 м | маш.час |  | -34.21 | 1315.82 | -45014 |  | -45014 | -11635
19 | ГЭСН33-04-010-01 Приказ Минстроя России от 30.12.2016 №1038/пр | Подвеска проводов ВЛ 35 кВ сечением до 70 мм2, (3 провода и 1 трос) при 5 опорах на км линии (Прил.33.4 п.3.10 В распутицу (независимо от времени года), на участках, залитых водой ОЗП=1,25; ЭМ=1,25 к расх.; ЗПМ=1,25; ТЗ=1,25; ТЗМ=1,25; Прил.33.4 п.3.12 По просекам, кустарникам и неглубоким оврагам ОЗП=1,1; ЭМ=1,1 к расх.; ЗПМ=1,1; ТЗ=1,1; ТЗМ=1,1) | км |  | 3.7 | 115265.39 | 426482 | 174192 | 251767 | 45061 | 523 | 637.9725 | 135.0223
|  | Затраты труда рабочих (ср 3,9) | чел.-ч | 172.425 | 637.9725 | 273.04 | 174192.01 | 174192.01
| 91.06.06-014 | Автогидроподъемники высотой подъема: 28 м | маш.час | 17.5587 | 64.9674 | 2658.02 | 172684.65 |  | 172684.65 | 22101.91
| 91.11.02-061 | Тележки раскаточные на гусеничном ходу | маш.час | 2.6675 | 9.8698 | 316.96 | 3128.33 |  | 3128.33
| 91.14.02-001 | Автомобили бортовые, грузоподъемность: до 5 т | маш.час | 8.6212 | 31.8986 | 965.84 | 30808.94 |  | 30808.94 | 10054.44
| 91.15.02-024 | Тракторы на гусеничном ходу, мощность 79 кВт (108 л.с.) | маш.час | 10.3125 | 38.1563 | 1183.17 | 45145.39 |  | 45145.39 | 12904.46
| 01.3.01.01-0009 | Бензин растворитель | т | 6e-05 | 0.0002 | 65000 | 13 |  |  |  | 13
| 01.3.01.06-0038 | Смазка ЗЭС | кг | 0.5 | 1.85 | 120.89 | 223.65 |  |  |  | 223.65
| 01.7.20.08-0051 | Ветошь | кг | 0.02 | 0.074 | 22.19 | 1.64 |  |  |  | 1.64
| 14.5.09.11-0101 | Уайт-спирит | т | 0.0011 | 0.0041 | 69518.2 | 285.02 |  |  |  | 285.02
Н | 21.2.01.02 | Провода неизолированные | т
Н | 22.2.01.08 | Изоляторы линейные подвесные тарельчатые | т
Н | 22.2.02.23 | Арматура линейная | т
20 | ГЭСН33-04-010-04 Приказ Минстроя России от 30.12.2016 №1038/пр | При увеличении количества опор на 1 км ВЛ добавлять: к норме 33-04-010-01 (Прил.33.4 п.3.10 В распутицу (независимо от времени года), на участках, залитых водой ОЗП=1,25; ЭМ=1,25 к расх.; ЗПМ=1,25; ТЗ=1,25; ТЗМ=1,25; Прил.33.4 п.3.12 По просекам, кустарникам и неглубоким оврагам ОЗП=1,1; ЭМ=1,1 к расх.; ЗПМ=1,1; ТЗ=1,1; ТЗМ=1,1) | шт |  | 42,5 61-3,7*5 | 10502.99 | 446377 | 121645 | 324035 | 50093 | 697 | 438.8678 | 149.0178
|  | Затраты труда рабочих (ср 4) | чел.-ч | 10.3262 | 438.8656 | 277.18 | 121644.77 | 121644.77
| 91.06.06-014 | Автогидроподъемники высотой подъема: 28 м | маш.час | 2.4337 | 103.4344 | 2658.02 | 274930.7 |  | 274930.7 | 35188.38
| 91.14.02-001 | Автомобили бортовые, грузоподъемность: до 5 т | маш.час | 0.5225 | 22.2063 | 965.84 | 21447.73 |  | 21447.73 | 6999.43
| 91.15.02-024 | Тракторы на гусеничном ходу, мощность 79 кВт (108 л.с.) | маш.час | 0.55 | 23.375 | 1183.17 | 27656.6 |  | 27656.6 | 7905.43
| 01.7.20.08-0051 | Ветошь | кг | 0.05 | 2.125 | 22.19 | 47.15 |  |  |  | 47.15
| 14.5.09.11-0101 | Уайт-спирит | т | 0.00022 | 0.0094 | 69518.2 | 653.47 |  |  |  | 653.47
21 | ГЭСН33-04-030-03 Приказ Минстроя России от 30.12.2016 №1038/пр | Установка разъединителей: с помощью механизмов | компл. |  | 3 | 5882.5 | 17648 | 7028 | 4386 | 1061 | 6234 | 24.27 | 3.21
|  | Затраты труда рабочих (ср 4,3) | чел.-ч | 8.09 | 24.27 | 289.59 | 7028.35 | 7028.35
| 91.05.05-014 | Краны на автомобильном ходу, грузоподъемность 10 т | маш.час | 0.66 | 1.98 | 1615.41 | 3198.51 |  | 3198.51 | 673.4
| 91.14.02-001 | Автомобили бортовые, грузоподъемность: до 5 т | маш.час | 0.41 | 1.23 | 965.84 | 1187.98 |  | 1187.98 | 387.7
| 01.3.01.06-0038 | Смазка ЗЭС | кг | 0.01 | 0.03 | 120.89 | 3.63 |  |  |  | 3.63
| 01.3.01.06-0046 | Смазка солидол жировой марки «Ж» | т | 3e-05 | 0.0001 | 37908.75 | 3.79 |  |  |  | 3.79
З | 01.7.15.03-0041 | Болты с гайками и шайбами строительные | т | 0.00189 | 0.0057 | 164020 | 934.91 |  |  |  | 934.91
| 01.7.20.08-0051 | Ветошь | кг | 0.02 | 0.06 | 22.19 | 1.33 |  |  |  | 1.33
Н, З | 07.1.04.02 | Детали крепления стальные | кг | 24.5 | 73.5 | 71.3 | 5240.55 |  |  |  | 5240.55
| 14.4.03.03-0102 | Лак БТ-577 | т | 0.0001 | 0.0003 | 95847.41 | 28.75 |  |  |  | 28.75
| 14.5.09.11-0101 | Уайт-спирит | т | 0.00012 | 0.0004 | 69518.2 | 27.81 |  |  |  | 27.81
22 | ГЭСН33-04-030-01 Приказ Минстроя России от 30.12.2016 №1038/пр | Установка ОПН: с помощью механизмов | компл. |  | 3 | 2192.91 | 6579 | 3274 | 3228 | 1198 | 77 | 12.87 | 3.57
|  | Затраты труда рабочих (ср 3,3) | чел.-ч | 4.29 | 12.87 | 254.42 | 3274.39 | 3274.39
| 91.06.06-011 | Автогидроподъемники высотой подъема: 12 м | маш.час | 0.97 | 2.91 | 890.34 | 2590.89 |  | 2590.89 | 989.69
| 91.14.02-001 | Автомобили бортовые, грузоподъемность: до 5 т | маш.час | 0.22 | 0.66 | 965.84 | 637.45 |  | 637.45 | 208.03
| 01.3.01.06-0038 | Смазка ЗЭС | кг | 0.1 | 0.3 | 120.89 | 36.27 |  |  |  | 36.27
| 01.3.01.06-0046 | Смазка солидол жировой марки «Ж» | т | 3e-05 | 0.0001 | 37908.75 | 3.79 |  |  |  | 3.79
| 01.7.20.08-0051 | Ветошь | кг | 0.02 | 0.06 | 22.19 | 1.33 |  |  |  | 1.33
| 14.4.03.03-0102 | Лак БТ-577 | т | 0.0001 | 0.0003 | 95847.41 | 28.75 |  |  |  | 28.75
| 14.5.09.11-0101 | Уайт-спирит | т | 3e-05 | 0.0001 | 69518.2 | 6.95 |  |  |  | 6.95
Итого по разделу 3 Монтажные работы | [6 empty] | 4655099 |  |  |  |  | 2909.4165 | 803.4121
Раздел 4. МТР
23 | Коммер.предлож | Энерголес | м3 |  | 43,0605 (55*0,57+6*1,61)*1,05 | 19731.35 | 849642 |  |  |  | 849642
24 | ФССЦ-05.1.02.06-0001 Приказ Минстроя России от 30.12.2016 №1039/пр | Приставка ПТ-60 | шт |  | 67 55+6*2 | 9526,12 35281,92*0,27 | 638250 |  |  |  | 638250
25 | Коммер.предлож | Хомут припасовочный (с крепежной пластиной и гайками) Х-14, L=1500 | шт |  | 134 67*2 | 1450 | 194300 |  |  |  | 194300
26 | ФССЦ-01.7.15.03-0041 Вестник Приказ Минстроя России №1039/пр от 30.12.2016 | Болты с гайками и шайбами строительные | т |  | 0,17 28,9*6/1000 | 164020 | 27883 |  |  |  | 27883
27 | Коммер.предлож | Штырь Ш-22-200 для крепления изолятора | шт |  | 24 4*6 | 150 | 3600 |  |  |  | 3600
28 | Коммер.предлож | Оголовник | шт |  | 12 6*2 | 980 | 11760 |  |  |  | 11760
29 | Коммер.предлож | Крюк М-36 заварной с серьгой СРС-7-16 | шт |  | 36 6*6 | 273.16 | 9834 |  |  |  | 9834
30 | Коммер.предлож | Изолятор SDI90.150 | шт |  | 36 6*6 | 1789 | 64404 |  |  |  | 64404
31 | Коммер.предлож | CIL6 Автоматический соединительный комплект СИП-3 35-50 мм2 , оранжевый/красный | шт |  | 10 | 1390 | 13900 |  |  |  | 13900
32 | Коммер.предлож | Вязка спиральная CB 35 | компл. |  | 61 | 1121.09 | 68386 |  |  |  | 68386
33 | Коммер.предлож | Зажим RP 150 прокалывающий | шт |  | 18 3*6 | 1470.54 | 26470 |  |  |  | 26470
34 | ФССЦ-21.2.01.01-0047 Приказ Минстроя России от 30.12.2016 №1039/пр | Провода самонесущие изолированные для воздушных линий электропередачи с алюминиевыми жилами марки: СИП-3 1х50 | 1000 м |  | 11,322 (11100*1,02) / 1000 | 70189.06 | 794681 |  |  |  | 794681
35 | Коммер.предлож | Зажим натяжной: болтовый НБ-2-6 | шт |  | 36 6*6 | 470.79 | 16948 |  |  |  | 16948
36 | Коммер.предлож | SH151 Траверса одноцепная промежуточная | шт |  | 55 | 6040 | 332200 |  |  |  | 332200
37 | Коммер.предлож | Крюк для крепления изоляторов: КВ-22 | шт |  | 18 3*6 | 250 | 4500 |  |  |  | 4500
38 | Коммер.предлож | Изоляторы штыревые типа: ШС-10 | шт |  | 207 3*61+4*6 | 700 | 144900 |  |  |  | 144900
39 | Коммер.предлож | Колпачки: полиэтиленовые | 100 шт |  | 2,07 207/100 | 900 | 1863 |  |  |  | 1863
40 | ФССЦ-08.3.04.02-0053 Вестник Приказ Минстроя России №1039/пр от 30.12.2016 | Сталь круглая (катанка), диаметром 6,5 мм | т |  | 0,033 0,011*3 | 43391.57 | 1432 |  |  |  | 1432
41 | ФССЦ-08.3.04.02-0071 Приказ Минстроя России от 30.12.2016 №1039/пр | Сталь круглая и квадратная, марка: Ст3пс размером 18х18 мм | т |  | 0,033 0,011*3 | 42209.22 | 1393 |  |  |  | 1393
42 | Коммер.предлож | Ограничитель перенапряжения SDI 46.710 с искровым промежутком | шт |  | 9 3*3 | 7240 | 65160 |  |  |  | 65160
43 | Коммер.предлож | Разъединитель РЛНД-1.1-10/400 с приводом ПРНЗ 10 УХЛ1 | шт |  | 3 | 21500 | 64500 |  |  |  | 64500
44 | Коммер.предлож | Ушко: однолапчатое У1-7-16 | шт |  | 36 6*6 | 287.3 | 10343 |  |  |  | 10343
45 | Коммер.предлож | Ушко: однолапчатое У1-7-16 | шт |  | 36 6*6 | 458.78 | 16516 |  |  |  | 16516
46 | ФССЦ-01.7.11.07-0168 Приказ Минстроя России от 30.12.2016 №1039/пр | Электроды: МР-3, диаметр 4 мм | т |  | 0.005 | 127202.62 | 636 |  |  |  | 636
47 | Коммер.предлож | Знак для нумерации опор контактной сети на пластине: из металла размером 260х140мм толщиной 1,6 мм | шт |  | 61 | 650 | 39650 |  |  |  | 39650
Итого по разделу 4 МТР | [6 empty] | 3539277
Раздел 5. Перемещение машин и рабочих до места работы
48 | Расчет №1 Приказ Минстроя России от 30.12.2016 №1039/пр | Перевозка рабочих | руб. |  | 1 | 18266.13 | 18266 |  | 18266
49 | Расчет №2 Приказ Минстроя России от 30.12.2016 №1039/пр | Перемещение техники до места работы, которая не движется своим ходом | руб. |  | 1 | 11000 | 11000 |  | 11000
50 | Расчет №3 Приказ Минстроя России от 30.12.2016 №1039/пр | Перемещение самоходной техники | руб. |  | 1 | 28383.54 | 28384 |  | 28384
Итого по разделу 5 Перемещение машин и рабочих до места работы | [6 empty] | 59956
Раздел 6. Перевозка МТР
51 | Тариф АО "Энерготрансснаб" на 2018 г. | Перевозка МТР | тн.*км |  | 4814,7 87,54*55 | 10.25 | 49351 |  |  |  | 49351
Итого по разделу 6 Перевозка МТР | [6 empty] | 51325
Раздел 7. Вывоз демонтированных опор
52 | Диск CD Строй цена | Перевозка демонтированных деревянных опор до РЭС с. Майя (3 км) | м.час |  | 1,314833 (3*2/18*(0,79*55+2,15*6)*0,7)/10 | 1482.29 | 1949 |  | 1949
53 | ФССЦпг-01-01-01-007 Приказ Минстроя России от 30.12.2016 №1039/пр | Погрузо-разгрузочные работы при автомобильных перевозках: Лес круглый | 1 т груза |  | 37,233 (0,79*51+2,15*6)*0,7 | 159.14 | 5925 |  | 5925
54 | ФССЦпг-01-01-01-015 Приказ Минстроя России от 30.12.2016 №1039/пр | Погрузо-разгрузочные работы при автомобильных перевозках: Провод | 1 т груза |  | 2,22 0,6*3,7 | 293.19 | 651 |  | 651
Итого по разделу 7 Вывоз демонтированных опор | [6 empty] | 12745
ИТОГИ ПО СМЕТЕ:
Итого прямые затраты по смете в текущих ценах | [6 empty] | 6098227 | 654359 | 1331781 | 267293 | 4112087 | 2537.3464 | 823.6923
Итого прямые затраты по смете с учетом коэффициентов к итогам | [6 empty] | 7026514 | 850587 | 1899357 | 381041 | 4276570 | 3297.4374 | 1176.4851
В том числе, справочно:
Указание ЯЭ Перевод в цены 2019г. К=1,04 ЭМ=1,04; ЗПМ=1,04; МАТ=1,04; ТЗМ=1,04 (Поз. 1-6, 8-22, 7, 23-54) | [6 empty] | 217755 |  | 53271 | 10692 | 164483 |  | 32.9478
Прил.2, Табл.3, п.10.1 Производство ремонтно-строительных работ осуществляется в стесненных условиях застроенной части населенных пунктов: отдельных конструктивных элементов объектов капитального строительства (кроме указанных в п.п. 10.2 и 10.3), объектов капитального строительства в целом. ОЗП=1,15; ЭМ=1,15; ЗПМ=1,15; ТЗ=1,15; ТЗМ=1,15 (Поз. 1-6, 8-22, 7, 52-54) | [6 empty] | 296919 | 98154 | 198765 | 41698 |  | 380.6019 | 128.496
п.8.7.1 При ремонтно-строительных работах и работах по реконструкции объектов капитального строительства (аналогичных технологическим процессам в новом строительстве, в том числе по возведению новых конструктивных элементов) ОЗП=1,15; ЭМ=1,25; ЗПМ=1,25; ТЗ=1,15; ТЗМ=1,25 (Поз. 1, 8-22, 7, 52-54) | [6 empty] | 413613 | 98074 | 315539 | 61361 |  | 379.4891 | 191.349
Накладные расходы | [6 empty] | 1529983
В том числе, справочно:
88% ФОТ (от 51856) (Поз. 1) | [6 empty] | 45633
123% ФОТ (от 72099) (Поз. 7) | [6 empty] | 88682
126% ФОТ (от 1107673) (Поз. 2-6, 8-22) | [6 empty] | 1395668
Сметная прибыль | [6 empty] | 724709
В том числе, справочно:
45% ФОТ (от 51856) (Поз. 1) | [6 empty] | 23335
51% ФОТ (от 72099) (Поз. 7) | [6 empty] | 36770
60% ФОТ (от 1107673) (Поз. 2-6, 8-22) | [6 empty] | 664604
Итоги по смете:
Земляные работы, выполняемые по другим видам работ (подготовительным, сопутствующим, укрепительным) | [6 empty] | 280773 | [5 empty] | 153.3332
Линии электропередачи | [6 empty] | 4295732 |  |  |  |  | 3146.3142 | 937.0708
Скважины | [6 empty] | 1041398 |  |  |  |  | 151.1232 | 86.0811
Материалы | [6 empty] | 3539277
Перевозка грузов автотранспортом | [6 empty] | 114195
Погрузо-разгрузочные работы | [6 empty] | 9831
Итого | [6 empty] | 9281206 |  |  |  |  | 3297.4374 | 1176.4851
В том числе:
Материалы | [6 empty] | 4276570
Машины и механизмы | [6 empty] | 1899357
ФОТ | [6 empty] | 1231628
Накладные расходы | [6 empty] | 1529983
Сметная прибыль | [6 empty] | 724709
ГСН 81-05-02-2007 Производство работ в зимнее время таб.4 п.2.6 8%*0,9*0,8=5,76% 5,76% от 9281206 | [6 empty] | 534597
Итого | [6 empty] | 9815803
Непредвиденные расходы и затраты 2% от 9815803 | [6 empty] | 196316
Итого с непредвиденными | [6 empty] | 10012119
НДС 20% от 10012119 | [6 empty] | 2002423.8
ВСЕГО по смете | [6 empty] | 12014542.8 |  |  |  |  | 3297.4374 | 1176.4851
Заказчик: ___________________________
(должность, подпись, расшифровка)
М.П.
Подрядчик: ___________________________
(должность, подпись, расшифровка)
М.П.
Составил: ___________________________
(должность, подпись, расшифровка)
Проверил: ___________________________
(должность, подпись, расшифровка)