## ЛСР 13 граф
СОГЛАСОВАНО: | [8 empty] | УТВЕРЖДАЮ:
________________ | [8 empty] | ________________
" _____ " ________________ 2019 г. | [8 empty] | "______ " _______________2019 г.
(наименование стройки)
ЛОКАЛЬНЫЙ СМЕТНЫЙ РАСЧЕТ №
(локальная смета)
| на | -701--07-01-01-
(наименование работ и затрат, наименование объекта)
Основание:
|  | Сметная стоимость строительных работ _______________________________________________________________________________________________ |  | ___________________________1296366 |  | руб.
|  | Средства на оплату труда _______________________________________________________________________________________________ |  | ___________________________47850 |  | руб.
|  | Сметная трудоемкость _______________________________________________________________________________________________ |  | _______________________________________________________________________________________________3643,62 |  | чел.час
Составлен(а) в текущих (прогнозных) ценах по состоянию на ______________
№ пп | Обоснование | Наименование | Ед. изм. | Кол. | Стоимость единицы, руб. |  |  |  | Общая стоимость, руб.
[5 empty] | Всего | В том числе |  |  | Всего | В том числе
[6 empty] | Осн.З/п | Эк.Маш. | З/пМех |  | Осн.З/п | Эк.Маш. | З/пМех
1 | 2 | 3 | 4 | 5 | 6 | 7 | 8 | 9 | 10 | 11 | 12 | 13
Раздел 1. Устройство проездов, площадок, дорожек и тротуаров
Земляные работы
1 | ТЕР01-01-031-02 | Устройство корыта под одежду дорог и площадок с дорожным покрытием (8. Строительство объектов жилищно-гражданского назначения в стесненных условиях застроенной части города: ОЗП=1,15; ЭМ=1,15 к расх.; ЗПМ=1,15; ТЗ=1,15; ТЗМ=1,15) | 1000 м3 грунта | 1.831 | 1276.51 |  | 1276.51 | 199.36 | 2337 |  | 2337 | 365
2 | ТЕР01-01-036-02 | Планировка площадей бульдозерами мощностью 79 (108) кВт (л.с.) (8. Строительство объектов жилищно-гражданского назначения в стесненных условиях застроенной части города: ОЗП=1,15; ЭМ=1,15 к расх.; ЗПМ=1,15; ТЗ=1,15; ТЗМ=1,15) | 1000 м2 спланированной поверхности за 1 проход бульдозера | 2.8093 | 23.97 |  | 23.97 | 4.53 | 67 |  | 67 | 13
Устройство проездов и автостоянок
3 | ТЕР01-02-007-01 | Уплотнение грунта оснований (8. Строительство объектов жилищно-гражданского назначения в стесненных условиях застроенной части города: ОЗП=1,15; ЭМ=1,15 к расх.; ЗПМ=1,15; ТЗ=1,15; ТЗМ=1,15) | 100 м2 уплотненной площади основания | 43.9 | 67.09 |  | 67.09 | 11.68 | 2945 |  | 2945 | 513
4 | ТЕР27-04-001-01 | Устройство подстилающих и выравнивающих слоев оснований из песка толщ.0,3м (8. Строительство объектов жилищно-гражданского назначения в стесненных условиях застроенной части города: ОЗП=1,15; ЭМ=1,15 к расх.; ЗПМ=1,15; ТЗ=1,15; ТЗМ=1,15) | 100 м3 материала основания (в плотном теле) | 13.17 | 2817.99 | 158.37 | 2634.62 | 222.44 | 37113 | 2086 | 34698 | 2930
5 | СЦМ-408-0122 | Песок природный для строительных работ: средний (8. Строительство объектов жилищно-гражданского назначения в стесненных условиях застроенной части города: ОЗП=1,15; ЭМ=1,15 к расх.; ЗПМ=1,15; ТЗ=1,15; ТЗМ=1,15) | м3 | 14.487 | 27.54 |  |  |  | 399
6 | ТЕР27-04-005-01 | Устройство оснований толщиной 15 см из щебня фракции 40-70 мм (при укатке каменных материалов с пределом прочности на сжатие свыше 98,1 (1000) МПа (кгс/см2)) однослойных (8. Строительство объектов жилищно-гражданского назначения в стесненных условиях застроенной части города: ОЗП=1,15; ЭМ=1,15 к расх.; ЗПМ=1,15; ТЗ=1,15; ТЗМ=1,15) | 1000 м2 основания | 4.39 | 40031.66 | 382.95 | 5983.55 | 823.85 | 175739 | 1681 | 26268 | 3617
7 | ТЕР27-04-005-04 | На каждый 1 см изменения толщины слоя добавлять или исключать к нормам с 27-04-005-1 по 27-04-005-3 (Дополнительная толщина слоя 10см ПЗ=10 (ОЗП=10; ЭМ=10 к расх.; ЗПМ=10; МАТ=10 к расх.; ТЗ=10; ТЗМ=10) (1-й уровень); 8. Строительство объектов жилищно-гражданского назначения в стесненных условиях застроенной части города: ОЗП=1,15; ЭМ=1,15 к расх.; ЗПМ=1,15; ТЗ=1,15; ТЗМ=1,15 (1-й уровень)) | 1000 м2 основания | 4.39 | 23002.56 |  | 2358.76 | 332.41 | 100981 |  | 10355 | 1459
8 | ТЕР27-06-024-06 | Укладка и пропитка с применением битума щебеночных оснований толщиной 8 см (8. Строительство объектов жилищно-гражданского назначения в стесненных условиях застроенной части города: ОЗП=1,15; ЭМ=1,15 к расх.; ЗПМ=1,15; ТЗ=1,15; ТЗМ=1,15) | 1000 м2 покрытия и основания | 4.39 | 39956.17 | 595.78 | 2703.86 | 386.37 | 175408 | 2615 | 11870 | 1696
9 | ТЕР27-06-024-07 | При изменении толщины щебеночных оснований на 1 см добавлять или исключать к норме 27-06-024-6 (минус 4см ПЗ=4 (ОЗП=4; ЭМ=4 к расх.; ЗПМ=4; МАТ=4 к расх.; ТЗ=4; ТЗМ=4) (1-й уровень); 8. Строительство объектов жилищно-гражданского назначения в стесненных условиях застроенной части города: ОЗП=1,15; ЭМ=1,15 к расх.; ЗПМ=1,15; ТЗ=1,15; ТЗМ=1,15 (1-й уровень)) | 1000 м2 покрытия и основания | -4.39 | 16767.24 | 11.95 | 323.53 | 60.88 | -73608 | -52 | -1420 | -267
10 | ТЕР27-06-020-01 | Устройство покрытия толщиной 4 см из горячих асфальтобетонных смесей плотных мелкозернистых типа АБВ, плотность каменных материалов 2,5-2,9 т/м3 (8. Строительство объектов жилищно-гражданского назначения в стесненных условиях застроенной части города: ОЗП=1,15; ЭМ=1,15 к расх.; ЗПМ=1,15; ТЗ=1,15; ТЗМ=1,15) | 1000 м2 покрытия | 4.39 | 3420.21 | 463.36 | 2746.49 | 330.2 | 15015 | 2034 | 12057 | 1450
11 | ТЕР27-06-021-01 | При изменении толщины покрытия на 0,5 см добавлять или исключать к норме 27-06-020-1 (Дополнительная толщина 2см ПЗ=4 (ОЗП=4; ЭМ=4 к расх.; ЗПМ=4; МАТ=4 к расх.; ТЗ=4; ТЗМ=4) (1-й уровень); 8. Строительство объектов жилищно-гражданского назначения в стесненных условиях застроенной части города: ОЗП=1,15; ЭМ=1,15 к расх.; ЗПМ=1,15; ТЗ=1,15; ТЗМ=1,15 (1-й уровень)) | 1000 м2 покрытия | 4.39 | 28.17 | 3.94 | 10.83 |  | 124 | 17 | 48
12 | СЦМ-410-0002 | Смеси асфальтобетонные дорожные, аэродромные и асфальтобетон (горячие и теплые для плотного асфальтобетона мелко и крупнозернистые, песчаные), марка I, тип Б (8. Строительство объектов жилищно-гражданского назначения в стесненных условиях застроенной части города: ОЗП=1,15; ЭМ=1,15 к расх.; ЗПМ=1,15; ТЗ=1,15; ТЗМ=1,15) | т | 636.55 | 418.11 |  |  |  | 266148
13 | ТЕР27-02-010-02 | Установка бортовых камней бетонных при других видах покрытий (8. Строительство объектов жилищно-гражданского назначения в стесненных условиях застроенной части города: ОЗП=1,15; ЭМ=1,15 к расх.; ЗПМ=1,15; ТЗ=1,15; ТЗМ=1,15) | 100 м бортового камня | 2.87 | 5778.93 | 810.18 | 87.64 | 11.95 | 16586 | 2325 | 252 | 34
14 | СЦМ-446-6500 | Камни железобетонные бортовые (8. Строительство объектов жилищно-гражданского назначения в стесненных условиях застроенной части города: ОЗП=1,15; ЭМ=1,15 к расх.; ЗПМ=1,15; ТЗ=1,15; ТЗМ=1,15) | м3 | 12.915 | 2011.44 |  |  |  | 25978
Ремонт существующих проездов
15 | ТЕРр68-15-02 | Ремонт асфальтобетонного покрытия дорог однослойного толщиной 50 мм площадью ремонта до 25 м2 | 100 м2 | 13.37 | 5892.02 | 566.31 | 607.3 | 76.23 | 78776 | 7572 | 8120 | 1019
Устройство тротуаров и площадок
16 | ТЕР01-02-007-01 | Уплотнение грунта оснований (8. Строительство объектов жилищно-гражданского назначения в стесненных условиях застроенной части города: ОЗП=1,15; ЭМ=1,15 к расх.; ЗПМ=1,15; ТЗ=1,15; ТЗМ=1,15) | 100 м2 уплотненной площади основания | 14.27 | 67.09 |  | 67.09 | 11.68 | 957 |  | 957 | 167
17 | ТЕР27-04-001-04 | Устройство подстилающих и выравнивающих слоев оснований из щебня толщ.15см (8. Строительство объектов жилищно-гражданского назначения в стесненных условиях застроенной части города: ОЗП=1,15; ЭМ=1,15 к расх.; ЗПМ=1,15; ТЗ=1,15; ТЗМ=1,15) | 100 м3 материала основания (в плотном теле) | 2.1405 | 4431.05 | 246.19 | 4149.86 | 352.64 | 9485 | 527 | 8883 | 755
18 | СЦМ-408-0022 | Щебень из природного камня для строительных работ марка 400, фракция 10-20 мм (8. Строительство объектов жилищно-гражданского назначения в стесненных условиях застроенной части города: ОЗП=1,15; ЭМ=1,15 к расх.; ЗПМ=1,15; ТЗ=1,15; ТЗМ=1,15) | м3 | 246.1575 | 168.94 |  |  |  | 41586
19 | ТЕР27-04-001-01 | Устройство подстилающих и выравнивающих слоев оснований из песка толщ.10мм (8. Строительство объектов жилищно-гражданского назначения в стесненных условиях застроенной части города: ОЗП=1,15; ЭМ=1,15 к расх.; ЗПМ=1,15; ТЗ=1,15; ТЗМ=1,15) | 100 м3 материала основания (в плотном теле) | 1.427 | 2817.99 | 158.37 | 2634.62 | 222.44 | 4021 | 226 | 3760 | 317
20 | СЦМ-408-0122 | Песок природный для строительных работ: средний (8. Строительство объектов жилищно-гражданского назначения в стесненных условиях застроенной части города: ОЗП=1,15; ЭМ=1,15 к расх.; ЗПМ=1,15; ТЗ=1,15; ТЗМ=1,15) | м3 | 156.97 | 27.54 |  |  |  | 4323
21 | ТЕР27-07-003-01 | Устройство бетонных плитных тротуаров с заполнением швов цементным раствором (8. Строительство объектов жилищно-гражданского назначения в стесненных условиях застроенной части города: ОЗП=1,15; ЭМ=1,15 к расх.; ЗПМ=1,15; ТЗ=1,15; ТЗМ=1,15) | 100 м2 тротуара | 17.68 | 736.73 | 512.66 | 194.02 | 14.55 | 13025 | 9064 | 3430 | 257
22 | СЦМ-403-0106 | Плиты бетонные и цементно-песчаные для тротуаров, полов и облицовки, марки 300, толщина 50 мм (8. Строительство объектов жилищно-гражданского назначения в стесненных условиях застроенной части города: ОЗП=1,15; ЭМ=1,15 к расх.; ЗПМ=1,15; ТЗ=1,15; ТЗМ=1,15) | м2 | 1768 | 110.64 |  |  |  | 195612
23 | ТЕР27-02-010-02 | Установка бортовых камней бетонных при других видах покрытий (8. Строительство объектов жилищно-гражданского назначения в стесненных условиях застроенной части города: ОЗП=1,15; ЭМ=1,15 к расх.; ЗПМ=1,15; ТЗ=1,15; ТЗМ=1,15) | 100 м бортового камня | 3.09 | 5778.93 | 810.18 | 87.64 | 11.95 | 17857 | 2503 | 271 | 37
24 | СЦМ-446-6500 | Камни железобетонные бортовые (8. Строительство объектов жилищно-гражданского назначения в стесненных условиях застроенной части города: ОЗП=1,15; ЭМ=1,15 к расх.; ЗПМ=1,15; ТЗ=1,15; ТЗМ=1,15) | м3 | 4.944 | 2011.44 |  |  |  | 9945
Итого по разделу 1 Устройство проездов, площадок, дорожек и тротуаров | [8 empty] | 1216525
Раздел 2. Малые архитектурные формы
25 | МФ-530 примен. | Диван (Перевод цен 1984г в цены 2001г ОЗП=14,58; ЭМ=24,5; ЗПМ=24,5; МАТ=0; 8. Строительство объектов жилищно-гражданского назначения в стесненных условиях застроенной части города: ОЗП=1,15; ЭМ=1,15 к расх.; ЗПМ=1,15; ТЗ=1,15; ТЗМ=1,15) | шт | 3 | 72.04 | 67.24 | 4.8 | 1.13 | 216 | 202 | 14 | 3
26 | МФ-621 | Урна металлическая, тип I (Перевод цен 1984г в цены 2001г ОЗП=14,58; ЭМ=24,5; ЗПМ=24,5; МАТ=0; 8. Строительство объектов жилищно-гражданского назначения в стесненных условиях застроенной части города: ОЗП=1,15; ЭМ=1,15 к расх.; ЗПМ=1,15; ТЗ=1,15; ТЗМ=1,15) | шт | 9 | 69.71 | 63.22 | 6.49 | 1.98 | 627 | 569 | 58 | 18
27 | МФ-665 | Цветочница (Перевод цен 1984г в цены 2001г ОЗП=14,58; ЭМ=24,5; ЗПМ=24,5; МАТ=0; 8. Строительство объектов жилищно-гражданского назначения в стесненных условиях застроенной части города: ОЗП=1,15; ЭМ=1,15 к расх.; ЗПМ=1,15; ТЗ=1,15; ТЗМ=1,15) | шт | 6 | 16.92 | 13.25 | 3.67 | 1.41 | 102 | 80 | 22 | 8
28 | МФ-886-1 примен. | Опоры торшерные стальные (Перевод цен 1984г в цены 2001г ОЗП=14,58; ЭМ=24,5; ЗПМ=24,5; МАТ=0; 8. Строительство объектов жилищно-гражданского назначения в стесненных условиях застроенной части города: ОЗП=1,15; ЭМ=1,15 к расх.; ЗПМ=1,15; ТЗ=1,15; ТЗМ=1,15) | шт | 6 | 181.96 | 95.74 | 86.22 | 30.43 | 1092 | 575 | 517 | 183
29 | МФ-886-1 примен. | Опоры консольные стальные (Перевод цен 1984г в цены 2001г ОЗП=14,58; ЭМ=24,5; ЗПМ=24,5; МАТ=0; 8. Строительство объектов жилищно-гражданского назначения в стесненных условиях застроенной части города: ОЗП=1,15; ЭМ=1,15 к расх.; ЗПМ=1,15; ТЗ=1,15; ТЗМ=1,15) | шт | 9 | 181.96 | 95.74 | 86.22 | 30.43 | 1638 | 862 | 776 | 274
30 | МФ-499 | Скамья, тип С-4, каркас металлический, сиденья и спинка деревянные (Перевод цен 1984г в цены 2001г ОЗП=14,58; ЭМ=24,5; ЗПМ=24,5; МАТ=0; 8. Строительство объектов жилищно-гражданского назначения в стесненных условиях застроенной части города: ОЗП=1,15; ЭМ=1,15 к расх.; ЗПМ=1,15; ТЗ=1,15; ТЗМ=1,15) | шт | 3 | 38.73 | 38.73 |  |  | 116 | 116
Итого по разделу 2 Малые архитектурные формы | [8 empty] | 9516
Раздел 3. Транспорт
31 | СЦП3-2-1-30 | Вывоз излишнего грунта автомобильным транспортом, расстояние перевозки, км: 30 | 1 т | 2197.2 | 29.49 |  |  |  | 64795
32 | СЦП3-2-1-21 | Доставка песка автомобильным транспортом, расстояние перевозки, км: 21 | 1 т | 257.19 | 21.5 |  |  |  | 5530
Итого по разделу 3 Транспорт | [8 empty] | 70325
ИТОГИ ПО СМЕТЕ:
Итого прямые затраты по смете в базисных ценах | [8 empty] | 1194935 | 33002 | 126285 | 14848
Накладные расходы | [8 empty] | 59601
В том числе, справочно:
95%*0,94 ФОТ (от 1058) (Поз. 1-3, 16) | [8 empty] | 945
104%*0,94 ФОТ (от 8591) (Поз. 15) | [8 empty] | 8399
115%*0,94 ФОТ (от 2890) (Поз. 25-30) | [8 empty] | 3124
142%*0,94 ФОТ (от 35311) (Поз. 4-14, 17-24) | [8 empty] | 47133
Сметная прибыль | [8 empty] | 41830
В том числе, справочно:
50% ФОТ (от 1058) (Поз. 1-3, 16) | [8 empty] | 529
60% ФОТ (от 8591) (Поз. 15) | [8 empty] | 5155
90% ФОТ (от 2890) (Поз. 25-30) | [8 empty] | 2601
95% ФОТ (от 35311) (Поз. 4-14, 17-24) | [8 empty] | 33545
Итоги по смете:
Земляные работы, выполняемые механизированным способом | [8 empty] | 7780
Автомобильные дороги | [8 empty] | 1116415
Благоустройство (ремонтно-строительные) | [8 empty] | 92330
Озеленение. Защитные лесонасаждения | [8 empty] | 9516
Перевозка автотранспортом | [8 empty] | 70325
Итого | [8 empty] | 1296366
В том числе:
Материалы | [8 empty] | 965323
Машины и механизмы | [8 empty] | 126285
ФОТ | [8 empty] | 47850
Накладные расходы | [8 empty] | 59601
Сметная прибыль | [8 empty] | 41830
ВСЕГО по смете | [8 empty] | 1296366
Составил: ___________________________
(должность, подпись, расшифровка)