## Ресурсная смета 14 граф
СОГЛАСОВАНО: | [9 empty] | УТВЕРЖДАЮ:
______________ | [9 empty] | _______________
" _____ " ________________ 2017 г. | [9 empty] | "______ " _______________2017 г.
Блочно-модульная котельная Сохрановского ЛПУМГ
(наименование стройки)
ЛОКАЛЬНЫЙ РЕСУРСНЫЙ СМЕТНЫЙ РАСЧЕТ № 02-01-01
(локальная смета)
|  | на | Архитектурно-строительные решения, Блочно-модульная котельная
(наименование работ и затрат, наименование объекта)
Основание: 250401-09/026-2-0053-КР
|  | Сметная стоимость строительных работ _______________________________________________________________________________________________ |  |  | ___________________________2062,098 |  | тыс. руб.
|  | Средства на оплату труда _______________________________________________________________________________________________ |  |  | ___________________________123,566 |  | тыс. руб.
|  | Сметная трудоемкость _______________________________________________________________________________________________ |  |  | _______________________________________________________________________________________________694,4313 |  | чел.час
Составлен(а) в текущих (прогнозных) ценах по состоянию на ______________
№ пп | Обоснование | Наименование | Ед. изм. | Кол. |  | Сметная стоимость в текущих (прогнозных) ценах, руб. | [5 empty] | Т/з осн. раб. | Т/з мех.
|  |  |  | на ед. | всего | на ед. | общая | В том числе
[8 empty] | Осн.З/п | Эк.Маш. | З/пМех | Мат
1 | 2 | 3 | 4 | 5 | 6 | 7 | 8 | 9 | 10 | 11 | 12 | 13 | 14
Раздел 1. Монолитный плитный ростверк Рсм1
Земляные работы
1 | ГЭСН01-01-004-05 Приказ Минстроя РФ от 30.01.14 №31/пр | Разработка грунта в отвал экскаваторами «драглайн» или «обратная лопата» с ковшом вместимостью: 0,25 м3, группа грунтов 2 | 1000 м3 грунта |  | 0,08 80 / 1000 | 37930.2 | 3034 | 102 | 2932 | 694 |  | 1.0288 | 4.7008
|  | Затраты труда рабочих (ср 2) | чел.час | 12.86 | 1.0288 | 98.88 | 101.73 | 101.73
|  | Затраты труда машинистов | чел.час | 58.76 | 4.7008
| 1. 060337 | Экскаваторы одноковшовые дизельные на пневмоколесном ходу при работе на других видах строительства: 0,25 м3 | маш.час | 58.76 | 4.7008 | 623.87 | 2932.69 |  | 2932.69 | 694.03
|  | Земляные работы, выполняемые механизированным способом (МДС81-33.2004 Прил.4 п.1.1 и Письмо №ВБ-338/02 от 08.02.08; Письмо №АП-5536/06 от 18.11.04 Прил.1 п.1.1; Письмо от 27.11.12 №2536-ИП/12/ГС): Накладные расходы от ФОТ Сметная прибыль от ФОТ Всего с НР и СП |  |  | 81%=95%*0.85 40%=50%*0.8 |  | 645 318 3997
2 | ГЭСН01-02-057-02 Приказ Минстроя РФ от 30.01.14 №31/пр | Доработка грунта вручную в траншеях глубиной до 2 м без креплений с откосами, группа грунтов: 2 (Прил.1.12 п.3.187 Доработка вручную, зачистка дна и стенок с выкидкой грунта в котлованах и траншеях, разработанных механизированным способом ОЗП=1,2; ТЗ=1,2) | 100 м3 грунта |  | 0,16 16 / 100 | 18273.02 | 2924 | 2924 |  |  |  | 29.568
|  | Затраты труда рабочих (ср 2) | чел.час | 184.8 | 29.568 | 98.88 | 2923.68 | 2923.68
|  | Земляные работы, выполняемые ручным способом (МДС81-33.2004 Прил.4 п.1.2; Письмо №АП-5536/06 Прил.1 п.1.2; Письмо от 27.11.12 №2536-ИП/12/ГС): Накладные расходы от ФОТ Сметная прибыль от ФОТ Всего с НР и СП |  |  | 68%=80%*0.85 36%=45%*0.8 |  | 1988 1053 5965
3 | ГЭСН01-02-005-01 Приказ Минстроя РФ от 30.01.14 №31/пр | Уплотнение грунта пневматическими трамбовками, группа грунтов: 1-2 (нижележащий слой) | 100 м3 уплотненного грунта |  | 0,46 46 / 100 | 2896.18 | 1332 | 688 | 644 | 187 |  | 5.7638 | 1.3984
|  | Затраты труда рабочих (ср 3) | чел.час | 12.53 | 5.7638 | 119.44 | 688.43 | 688.43
|  | Затраты труда машинистов | чел.час | 3.04 | 1.3984
| 1. 050101 | Компрессоры передвижные с двигателем внутреннего сгорания давлением: до 686 кПа (7 ат), производительность до 5 м3/мин | маш.час | 3.04 | 1.3984 | 444.37 | 621.41 |  | 621.41 | 186.88
| 2. 331100 | Трамбовки пневматические при работе от: передвижных компрессорных станций | маш.час | 12.18 | 5.6028 | 4 | 22.41 |  | 22.41
|  | Земляные работы, выполняемые механизированным способом (МДС81-33.2004 Прил.4 п.1.1 и Письмо №ВБ-338/02 от 08.02.08; Письмо №АП-5536/06 от 18.11.04 Прил.1 п.1.1; Письмо от 27.11.12 №2536-ИП/12/ГС): Накладные расходы от ФОТ Сметная прибыль от ФОТ Всего с НР и СП |  |  | 81%=95%*0.85 40%=50%*0.8 |  | 709 350 2391
4 | ГЭСН01-01-033-01 Приказ Минстроя РФ от 30.01.14 №31/пр | Засыпка траншей и котлованов с перемещением грунта до 5 м бульдозерами мощностью: 59 кВт (80 л.с.), группа грунтов 1 (песок) | 1000 м3 грунта |  | 0,025 25 / 1000 | 5418.12 | 135 |  | 135 | 28 |  |  | 0.19
|  | Затраты труда машинистов | чел.час | 7.6 | 0.19
| 1. 070148 | Бульдозеры при работе на других видах строительства 59 кВт (80 л.с.) | маш.час | 7.6 | 0.19 | 712.91 | 135.45 |  | 135.45 | 28.05
|  | Земляные работы, выполняемые механизированным способом (МДС81-33.2004 Прил.4 п.1.1 и Письмо №ВБ-338/02 от 08.02.08; Письмо №АП-5536/06 от 18.11.04 Прил.1 п.1.1; Письмо от 27.11.12 №2536-ИП/12/ГС): Накладные расходы от ФОТ Сметная прибыль от ФОТ Всего с НР и СП |  |  | 81%=95%*0.85 40%=50%*0.8 |  | 23 11 169
5 | 408-0122-000001 | Песок природный средний для строительных работ Материалы | м3 |  | 27,5 25*1,1 | 622.45 | 17117 |  |  |  | 17117
6 | ГЭСН01-02-005-01 Приказ Минстроя РФ от 30.01.14 №31/пр | Уплотнение грунта пневматическими трамбовками, группа грунтов: 1-2 | 100 м3 уплотненного грунта |  | 0,25 25 / 100 | 2896.18 | 724 | 374 | 350 | 102 |  | 3.1325 | 0.76
|  | Затраты труда рабочих (ср 3) | чел.час | 12.53 | 3.1325 | 119.44 | 374.15 | 374.15
|  | Затраты труда машинистов | чел.час | 3.04 | 0.76
| 1. 050101 | Компрессоры передвижные с двигателем внутреннего сгорания давлением: до 686 кПа (7 ат), производительность до 5 м3/мин | маш.час | 3.04 | 0.76 | 444.37 | 337.72 |  | 337.72 | 101.57
| 2. 331100 | Трамбовки пневматические при работе от: передвижных компрессорных станций | маш.час | 12.18 | 3.045 | 4 | 12.18 |  | 12.18
|  | Земляные работы, выполняемые механизированным способом (МДС81-33.2004 Прил.4 п.1.1 и Письмо №ВБ-338/02 от 08.02.08; Письмо №АП-5536/06 от 18.11.04 Прил.1 п.1.1; Письмо от 27.11.12 №2536-ИП/12/ГС): Накладные расходы от ФОТ Сметная прибыль от ФОТ Всего с НР и СП |  |  | 81%=95%*0.85 40%=50%*0.8 |  | 386 190 1300
7 | ГЭСН04-01-041-02 Приказ Минстроя РФ от 30.01.14 №31/пр | Шнековое бурение скважин станками типа СО-2 глубиной бурения до 12 м в грунтах группы: 2 | 100 м бурения скважины |  | 6,93 (77*9) / 100 | 63539.23 | 440327 | 23470 | 157676 | 14275 | 259181 | 175.3983 | 83.5065
|  | Затраты труда рабочих (ср 4) | чел.час | 25.31 | 175.3983 | 133.81 | 23470.05 | 23470.05
|  | Затраты труда машинистов | чел.час | 12.05 | 83.5065
| 1. 021141 | Краны на автомобильном ходу при работе на других видах строительства 10 т | маш.час | 0.4 | 2.772 | 1221.66 | 3386.44 |  | 3386.44 | 455.41
| 2. 070149 | Бульдозеры при работе на других видах строительства 79 кВт (108 л.с.) | маш.час | 0.53 | 3.6729 | 798.2 | 2931.71 |  | 2931.71 | 603.42
| 3. 140604 | Установки буровые для бурения скважин под сваи шнекового бурения, глубиной: до 30 м, диаметром до 600 мм | маш.час | 11.12 | 77.0616 | 1915.33 | 147598.39 |  | 147598.39 | 12660.45
| 4. 400001 | Автомобили бортовые, грузоподъемность до 5 т | маш.час | 0.6 | 4.158 | 904.03 | 3758.96 |  | 3758.96 | 555.68
З | 5. 109-9034-000002 | Долото шнековое 1ДРШ250М диаметром 250 мм | шт | 0.048 | 0.33264 | 3689.86 | 1227.4 |  |  |  | 1227.4
З | 6. 109-0148-000003 | Шнек диаметром 135 мм длиной 1800 мм | шт | 7.78 | 53.915 | 4784.42 | 257952 |  |  |  | 257952
|  | Скважины (МДС81-33.2004 Прил.4 п.4; Письмо №АП-5536/06 Прил.1 п.4; Письмо №3757-КК/08 от 21.02.11): Накладные расходы от ФОТ Сметная прибыль от ФОТ Всего с НР и СП |  |  | 95%=112%*0.85 41%=51%*0.8 |  | 35858 15475 491660
8 | 411-0001-000001 | Вода (для заливки скважин за 2 раза) Материалы | м3 |  | 84.5 | 13.25 | 1120 |  |  |  | 1120
Свайные работы
9 | ГЭСН05-01-093-01 Приказ Минстроя РФ от 30.01.14 №31/пр | Погружение железобетонных свай вдавливанием статической нагрузкой 80 т, сваи длиной 12 м | 1 м3 свай |  | 63,14 0,82*77 | 1194.27 | 75406 | 11575 | 63776 | 7791 | 55 | 88.396 | 47.355
|  | Затраты труда рабочих (ср 3,8) | чел.час | 1.4 | 88.396 | 130.94 | 11574.57 | 11574.57
|  | Затраты труда машинистов | чел.час | 0.75 | 47.355
| 1. 021143 | Краны на автомобильном ходу при работе на других видах строительства 16 т | маш.час | 0.14 | 8.8396 | 1273.82 | 11260.06 |  | 11260.06 | 1452.26
З | 2. 140406. | Сваевдавливающая установка СВУ-В-6, усилие вдавливания 900 кН, на базе крана на гусеничном ходу РДК (применит) | маш.час | 0.61 | 38.5154 | 1197.54 | 46123.73 |  | 46123.73 | 5686.41
| 3. 400101 | Тягачи седельные, грузоподъемность 12 т | маш.час | 0.07 | 4.4198 | 1249.49 | 5522.5 |  | 5522.5 | 652.54
| 4. 400111 | Полуприцепы общего назначения, грузоподъемность 12 т | маш.час | 0.07 | 4.4198 | 196.98 | 870.61 |  | 870.61
З | 5. 101-0388-000001 | Краски масляные земляные МА-0115: мумия, сурик железный | т | 2e-05 | 0.00126 | 43449.13 | 54.75 |  |  |  | 54.75
Н | 6. 403-9141 | Сваи железобетонные | шт.
|  | Свайные работы (МДС81-33.2004 Прил.4 п.5.1; Письмо №АП-5536/06 Прил.1 п.5.1; Письмо от 27.11.2012 №2536-ИП/12/ГС): Накладные расходы от ФОТ Сметная прибыль от ФОТ Всего с НР и СП |  |  | 111%=130%*0.85 64%=80%*0.8 |  | 21496 12394 109296
10 | 403-9029-000001 | Свая забивная железобетонная цельная, квадратного сплошного сечения, с ненапрягаемой арматурой, С 90-30-6, серия 1.011.1-10, ГОСТ 19804-91 Материалы | шт |  | 77 | 8501.22 | 654594 |  |  |  | 654594
11 | ГЭСН05-01-010-01 Приказ Минстроя РФ от 30.01.14 №31/пр | Вырубка бетона из арматурного каркаса железобетонных: свай площадью сечения до 0,1 м2 | 1 свая |  | 77 | 482 | 37114 | 14270 | 22493 | 6586 | 351 | 107.8 | 49.28
|  | Затраты труда рабочих (ср 3,9) | чел.час | 1.4 | 107.8 | 132.37 | 14269.49 | 14269.49
|  | Затраты труда машинистов | чел.час | 0.64 | 49.28
| 1. 040504 | Аппарат для газовой сварки и резки | маш.час | 0.05 | 3.85 | 5.57 | 21.44 |  | 21.44
| 2. 050101 | Компрессоры передвижные с двигателем внутреннего сгорания давлением: до 686 кПа (7 ат), производительность до 5 м3/мин | маш.час | 0.64 | 49.28 | 444.37 | 21898.55 |  | 21898.55 | 6585.78
| 3. 330804 | Молотки при работе от передвижных компрессорных станций: отбойные пневматические | маш.час | 1.28 | 98.56 | 5.81 | 572.63 |  | 572.63
| 4. 101-0324-000001 | Кислород технический: газообразный | м3 | 0.0396 | 3.0492 | 54.16 | 165.14 |  |  |  | 165.14
| 5. 101-1602-000001 | Ацетилен газообразный технический | м3 | 0.0068 | 0.5236 | 355.15 | 185.96 |  |  |  | 185.96
|  | Свайные работы (МДС81-33.2004 Прил.4 п.5.1; Письмо №АП-5536/06 Прил.1 п.5.1; Письмо от 27.11.2012 №2536-ИП/12/ГС): Накладные расходы от ФОТ Сметная прибыль от ФОТ Всего с НР и СП |  |  | 111%=130%*0.85 64%=80%*0.8 |  | 23150 13348 73612
Железобетонные работы
12 | ГЭСН06-01-001-01 Приказ Минстроя России от 12.11.14 №703/пр | Устройство бетонной подготовки | 100 м3 бетона, бутобетона и железобетона в деле |  | 0,126 12,6 / 100 | 47045.69 | 5928 | 2243 | 2328 | 337 | 1357 | 22.68 | 2.268
|  | Затраты труда рабочих (ср 2) | чел.час | 180 | 22.68 | 98.88 | 2242.6 | 2242.6
|  | Затраты труда машинистов | чел.час | 18 | 2.268
| 1. 020129 | Краны башенные при работе на других видах строительства 8 т | маш.час | 18 | 2.268 | 994.56 | 2255.66 |  | 2255.66 | 334.85
| 2. 111301 | Вибратор поверхностный | маш.час | 48 | 6.048 | 9.48 | 57.34 |  | 57.34
| 3. 400001 | Автомобили бортовые, грузоподъемность до 5 т | маш.час | 0.13 | 0.0164 | 904.03 | 14.83 |  | 14.83 | 2.19
| 4. 101-1668 | Рогожа | м2 | 250 | 31.5 | 43.08 | 1357.02 |  |  |  | 1357.02
| 5. 411-0001-000001 | Вода | м3 | 0.2 | 0.0252 | 13.25 | 0.33 |  |  |  | 0.33
|  | Бетонные и железобетонные монолитные конструкции в промышленном строительстве (МДС81-33.2004 Прил.4 п.6.1 и Письмо №ВБ-338/02 от 08.02.08; Письмо №АП-5536/06 Прил.1 п.6.1; Письмо от 27.11.12 №2536-ИП/12/ГС): Накладные расходы от ФОТ Сметная прибыль от ФОТ Всего с НР и СП |  |  | 89%=105%*0.85 52%=65%*0.8 |  | 2296 1342 9566
13 | 401-0003-000001 | Бетон тяжелый, класс В 7,5 (М100) Материалы | м3 |  | 12,852 12,6*1,02 | 3419.37 | 43946 |  |  |  | 43946
14 | ГЭСН06-01-001-16 Приказ Минстроя России от 12.11.14 №703/пр | Устройство фундаментных плит железобетонных: плоских (РСм1) | 100 м3 бетона, бутобетона и железобетона в деле |  | 0,486 48,6 / 100 | 60538.37 | 29422 | 12809 | 14041 | 2061 | 2572 | 107.2408 | 13.2727
|  | Затраты труда рабочих (ср 3) | чел.час | 220.66 | 107.2408 | 119.44 | 12808.84 | 12808.84
|  | Затраты труда машинистов | чел.час | 27.31 | 13.2727
| 1. 020129 | Краны башенные при работе на других видах строительства 8 т | маш.час | 26.06 | 12.6652 | 994.56 | 12596.3 |  | 12596.3 | 1869.89
| 2. 021141 | Краны на автомобильном ходу при работе на других видах строительства 10 т | маш.час | 0.98 | 0.4763 | 1221.66 | 581.88 |  | 581.88 | 78.25
| 3. 030101 | Автопогрузчики 5 т | маш.час | 0.27 | 0.1312 | 941.17 | 123.48 |  | 123.48 | 17.53
| 4. 040502 | Установки для сварки ручной дуговой (постоянного тока) | маш.час | 4.3 | 2.0898 | 30.62 | 63.99 |  | 63.99
| 5. 111100 | Вибратор глубинный | маш.час | 10.71 | 5.2051 | 5.61 | 29.2 |  | 29.2
| 6. 331532 | Пила: цепная электрическая | маш.час | 0.1 | 0.0486 | 9.69 | 0.47 |  | 0.47
| 7. 400001 | Автомобили бортовые, грузоподъемность до 5 т | маш.час | 1.47 | 0.7144 | 904.03 | 645.84 |  | 645.84 | 95.47
| 8. 101-0797-000001 | Проволока горячекатаная в мотках, диаметром 6,3-6,5 мм | т | 0.0102 | 0.00496 | 26134.52 | 129.63 |  |  |  | 129.63
З | 9. 101-3061-000015 | Электроды диаметром 4 мм марки ОЗС-4Т типа Э-42 | т | 0.005 | 0.00243 | 58293.87 | 141.65 |  |  |  | 141.65
| 10. 101-1668 | Рогожа | м2 | 30 | 14.58 | 43.08 | 628.11 |  |  |  | 628.11
З | 11. 101-1805-000006 | Гвозди строительные | кг | 2 | 0.972 | 32.39 | 31.48 |  |  |  | 31.48
З | 12. 102-0061-000001 | Пиломатериалы хвойных пород. Доски обрезные длиной 4-6.5 м, шириной 75- 150 мм, толщиной 44 мм и более III сорта | м3 | 0.04 | 0.01944 | 7085 | 137.73 |  |  |  | 137.73
| 13. 203-0512-000001 | Щиты: из досок толщиной 40 мм | м2 | 3.6 | 1.7496 | 842 | 1473.16 |  |  |  | 1473.16
З | 14. 405-0253-000001 | Известь негашенная комовая, ГОСТ 9179-77 | т | 0.01 | 0.00486 | 5202.83 | 25.29 |  |  |  | 25.29
| 15. 411-0001-000001 | Вода | м3 | 0.73 | 0.35478 | 13.25 | 4.7 |  |  |  | 4.7
|  | Бетонные и железобетонные монолитные конструкции в промышленном строительстве (МДС81-33.2004 Прил.4 п.6.1 и Письмо №ВБ-338/02 от 08.02.08; Письмо №АП-5536/06 Прил.1 п.6.1; Письмо от 27.11.12 №2536-ИП/12/ГС): Накладные расходы от ФОТ Сметная прибыль от ФОТ Всего с НР и СП |  |  | 89%=105%*0.85 52%=65%*0.8 |  | 13234 7732 50388
15 | 401-0006-000001 | Бетон тяжелый, класс В 15 (М200) Материалы | м3 |  | 49,329 48,6*1,015 | 3784.45 | 186683 |  |  |  | 186683
16 | 204-0021-000001 | Горячекатаная арматурная сталь периодического профиля класса А-III диаметром 10 мм Материалы | т |  | 0,516 516/1000 | 25253.72 | 13031 |  |  |  | 13031
17 | 204-0023-000001 | Горячекатаная арматурная сталь периодического профиля класса А-III диаметром 14 мм Материалы | т |  | 3.6148 | 23944.15 | 86553 |  |  |  | 86553
18 | ГЭСН06-01-015-08 Приказ Минстроя РФ от 30.01.14 №31/пр | Установка закладных деталей весом: до 20 кг | 1 т |  | 0,132 132/1000 | 8378.65 | 1106 | 1057 | 49 | 7 |  | 8.345 | 0.0198
|  | Затраты труда рабочих (ср 3,5) | чел.час | 63.22 | 8.345 | 126.63 | 1056.73 | 1056.73
|  | Затраты труда машинистов | чел.час | 0.15 | 0.0198
| 1. 021141 | Краны на автомобильном ходу при работе на других видах строительства 10 т | маш.час | 0.15 | 0.0198 | 1221.66 | 24.19 |  | 24.19 | 3.25
| 2. 400001 | Автомобили бортовые, грузоподъемность до 5 т | маш.час | 0.21 | 0.0277 | 904.03 | 25.04 |  | 25.04 | 3.7
|  | Бетонные и железобетонные монолитные конструкции в промышленном строительстве (МДС81-33.2004 Прил.4 п.6.1 и Письмо №ВБ-338/02 от 08.02.08; Письмо №АП-5536/06 Прил.1 п.6.1; Письмо от 27.11.12 №2536-ИП/12/ГС): Накладные расходы от ФОТ Сметная прибыль от ФОТ Всего с НР и СП |  |  | 89%=105%*0.85 52%=65%*0.8 |  | 947 553 2606
19 | 204-9180-000003 | Детали закладные весом с 1 до 5 кг Материалы | т |  | 0,1008 100,8/1000 | 46960.3 | 4734 |  |  |  | 4734
20 | 204-9180-000002 | Детали закладные весом свыше 5 кг Материалы | т |  | 0,0312 31,2/1000 | 40674.33 | 1269 |  |  |  | 1269
21 | ГЭСН08-02-001-01 Приказ Минстроя РФ от 30.01.14 №31/пр | Кладка стен кирпичных наружных: простых при высоте этажа до 4 м из керамического кирпича - цоколь | 1 м3 кладки |  | 1 | 1806.54 | 1807 | 612 | 398 | 59 | 797 | 5.4 | 0.4
|  | Затраты труда рабочих (ср 2,7) | чел.час | 5.4 | 5.4 | 113.27 | 611.66 | 611.66
|  | Затраты труда машинистов | чел.час | 0.4 | 0.4
| 1. 020129 | Краны башенные при работе на других видах строительства 8 т | маш.час | 0.4 | 0.4 | 994.56 | 397.82 |  | 397.82 | 59.06
З | 2. 102-0026-000001 | Пиломатериалы хвойных пород. Бруски обрезные длиной 4-6.5 м, шириной 75- 150 мм, толщиной 40-75 мм IV сорта | м3 | 0.0005 | 0.0005 | 6062.17 | 3.03 |  |  |  | 3.03
З | 3. 402-0012-000001 | Раствор готовый кладочный цементно- известковый М 25 | м3 | 0.24 | 0.24 | 3284.18 | 788.2 |  |  |  | 788.2
| 4. 411-0001-000001 | Вода | м3 | 0.44 | 0.44 | 13.25 | 5.83 |  |  |  | 5.83
|  | Конструкции из кирпича и блоков (МДС81-33.2004 Прил.4 п.8; Письмо №АП-5536/06 Прил.1 п.8; Письмо от 27.11.12 №2536-ИП/12/ГС): Накладные расходы от ФОТ Сметная прибыль от ФОТ Всего с НР и СП |  |  | 104%=122%*0.85 64%=80%*0.8 |  | 698 429 2934
22 | 404-0004-000001 | Кирпич керамический одинарный; размером 250х120х65 мм; марка 75 (100) Материалы | 1000 шт |  | 0.394 | 6513.2 | 2566 |  |  |  | 2566
23 | ГЭСН06-01-015-08 Приказ Минстроя РФ от 30.01.14 №31/пр | Установка закладных деталей весом: до 20 кг (сальники) | 1 т |  | 0,0511 (13,9*3+9,4)/1000 | 49052.98 | 2507 | 409 | 19 | 3 | 2079 | 3.2305 | 0.0077
|  | Затраты труда рабочих (ср 3,5) | чел.час | 63.22 | 3.2305 | 126.63 | 409.08 | 409.08
|  | Затраты труда машинистов | чел.час | 0.15 | 0.0077
| 1. 021141 | Краны на автомобильном ходу при работе на других видах строительства 10 т | маш.час | 0.15 | 0.0077 | 1221.66 | 9.41 |  | 9.41 | 1.27
| 2. 400001 | Автомобили бортовые, грузоподъемность до 5 т | маш.час | 0.21 | 0.0107 | 904.03 | 9.67 |  | 9.67 | 1.43
З | 3. 204-9180-000002 | Детали закладные весом свыше 5 кг (сальники) | т | 1 | 0.0511 | 40674.33 | 2078.46 |  |  |  | 2078.46
|  | Бетонные и железобетонные монолитные конструкции в промышленном строительстве (МДС81-33.2004 Прил.4 п.6.1 и Письмо №ВБ-338/02 от 08.02.08; Письмо №АП-5536/06 Прил.1 п.6.1; Письмо от 27.11.12 №2536-ИП/12/ГС): Накладные расходы от ФОТ Сметная прибыль от ФОТ Всего с НР и СП |  |  | 89%=105%*0.85 52%=65%*0.8 |  | 367 214 3088
24 | ГЭСН16-07-006-01 Приказ Минстроя РФ от 30.01.14 №31/пр | Заделка сальников при проходе труб через фундаменты или стены подвала диаметром: до 100 мм | 1 сальник |  | 4 | 346.45 | 1386 | 912 |  |  | 474 | 7.2
|  | Затраты труда рабочих (ср 3,5) | чел.час | 1.8 | 7.2 | 126.63 | 911.74 | 911.74
З | 1. 101-0596-000001 | Мастика битумно-кукерсольная холодная | т | 0.00049 | 0.00196 | 59935.54 | 117.47 |  |  |  | 117.47
| 2. 101-1355-000001 | Цемент гипсоглиноземистый расширяющийся | т | 0.00064 | 0.00256 | 13798.5 | 35.32 |  |  |  | 35.32
З | 3. 101-1705-000001 | Пакля пропитанная | кг | 1.8 | 7.2 | 44.62 | 321.26 |  |  |  | 321.26
|  | Сантехнические работы - внутренние (трубопроводы, водопровод, канализация, отопление, газоснабжение, вентиляция и кондиционирование воздуха) (МДС81-33.2004 Прил.4 п.16; Письмо №АП-5536/06 Прил.1 п.16; Письмо от 27.11.12 №2536-ИП/12/ГС): Накладные расходы от ФОТ Сметная прибыль от ФОТ Всего с НР и СП |  |  | 109%=128%*0.85 66%=83%*0.8 |  | 994 602 2982
25 | ГЭСН08-01-003-01 Приказ Минстроя РФ от 30.01.14 №31/пр | Гидроизоляция стен, фундаментов: горизонтальная цементная с жидким стеклом | 100 м2 изолируемой поверхности |  | 0,12 12 / 100 | 15438.33 | 1853 | 548 | 43 | 6 | 1262 | 4.584
|  | Затраты труда рабочих (ср 3) | чел.час | 38.2 | 4.584 | 119.44 | 547.51 | 547.51
| 1. 400001 | Автомобили бортовые, грузоподъемность до 5 т | маш.час | 0.4 | 0.048 | 904.03 | 43.39 |  | 43.39 | 6.41
| 2. 113-0368-000001 | Стекло жидкое калийное | т | 0.05 | 0.006 | 53482.78 | 320.9 |  |  |  | 320.9
З | 3. 402-0001-000001 | Раствор готовый кладочный цементный М25 | м3 | 3.1 | 0.372 | 2528.06 | 940.44 |  |  |  | 940.44
| 4. 411-0001-000001 | Вода | м3 | 0.225 | 0.027 | 13.25 | 0.36 |  |  |  | 0.36
|  | Конструкции из кирпича и блоков (МДС81-33.2004 Прил.4 п.8; Письмо №АП-5536/06 Прил.1 п.8; Письмо от 27.11.12 №2536-ИП/12/ГС): Накладные расходы от ФОТ Сметная прибыль от ФОТ Всего с НР и СП |  |  | 104%=122%*0.85 64%=80%*0.8 |  | 576 355 2784
26 | ГЭСН08-01-003-07 Приказ Минстроя РФ от 30.01.14 №31/пр | Гидроизоляция боковая обмазочная битумная в 2 слоя по выровненной поверхности бутовой кладки, кирпичу, бетону | 100 м2 изолируемой поверхности |  | 0,26 26 / 100 | 8530.87 | 2218 | 730 | 82 | 7 | 1406 | 5.512
|  | Затраты труда рабочих (ср 3,9) | чел.час | 21.2 | 5.512 | 132.37 | 729.62 | 729.62
| 1. 121011 | Котлы битумные передвижные 400 л | маш.час | 1.95 | 0.507 | 69.53 | 35.25 |  | 35.25
| 2. 400001 | Автомобили бортовые, грузоподъемность до 5 т | маш.час | 0.2 | 0.052 | 904.03 | 47.01 |  | 47.01 | 6.95
| 3. 101-0073-000001 | Битумы нефтяные строительные марки: БН-90/10 | т | 0.016 | 0.00416 | 19907.12 | 82.81 |  |  |  | 82.81
| 4. 101-0322 | Керосин для технических целей марок КТ-1, КТ-2 | т | 0.024 | 0.00624 | 28474.67 | 177.68 |  |  |  | 177.68
| 5. 101-0594 | Мастика битумная кровельная горячая | т | 0.24 | 0.0624 | 18343.7 | 1144.65 |  |  |  | 1144.65
| 6. 101-1757 | Ветошь | кг | 0.1 | 0.026 | 38.5 | 1 |  |  |  | 1
|  | Конструкции из кирпича и блоков (МДС81-33.2004 Прил.4 п.8; Письмо №АП-5536/06 Прил.1 п.8; Письмо от 27.11.12 №2536-ИП/12/ГС): Накладные расходы от ФОТ Сметная прибыль от ФОТ Всего с НР и СП |  |  | 104%=122%*0.85 64%=80%*0.8 |  | 766 472 3456
Итого прямые затраты по разделу в текущих ценах | [6 empty] | 1618836 | 72723 | 264966 | 32143 | 1281147 | 575.2797 | 203.1589
Накладные расходы | [6 empty] | 104132
Сметная прибыль | [6 empty] | 54840
Итого по разделу 1 Монолитный плитный ростверк Рсм1 | [6 empty] | 1777808 |  |  |  |  | 575.2797 | 203.1589
Раздел 2. Монолитный плитный ростверк Рсм2
Земляные работы
27 | ГЭСН01-01-004-05 Приказ Минстроя РФ от 30.01.14 №31/пр | Разработка грунта в отвал экскаваторами «драглайн» или «обратная лопата» с ковшом вместимостью: 0,25 м3, группа грунтов 2 | 1000 м3 грунта |  | 0,036 36 / 1000 | 37930.2 | 1365 | 46 | 1319 | 312 |  | 0.463 | 2.1154
|  | Затраты труда рабочих (ср 2) | чел.час | 12.86 | 0.463 | 98.88 | 45.78 | 45.78
|  | Затраты труда машинистов | чел.час | 58.76 | 2.1154
| 1. 060337 | Экскаваторы одноковшовые дизельные на пневмоколесном ходу при работе на других видах строительства: 0,25 м3 | маш.час | 58.76 | 2.1154 | 623.87 | 1319.73 |  | 1319.73 | 312.32
|  | Земляные работы, выполняемые механизированным способом (МДС81-33.2004 Прил.4 п.1.1 и Письмо №ВБ-338/02 от 08.02.08; Письмо №АП-5536/06 от 18.11.04 Прил.1 п.1.1; Письмо от 27.11.12 №2536-ИП/12/ГС): Накладные расходы от ФОТ Сметная прибыль от ФОТ Всего с НР и СП |  |  | 81%=95%*0.85 40%=50%*0.8 |  | 290 143 1798
28 | ГЭСН01-02-057-02 Приказ Минстроя РФ от 30.01.14 №31/пр | Доработка грунта вручную в траншеях глубиной до 2 м без креплений с откосами, группа грунтов: 2 (Прил.1.12 п.3.187 Доработка вручную, зачистка дна и стенок с выкидкой грунта в котлованах и траншеях, разработанных механизированным способом ОЗП=1,2; ТЗ=1,2) | 100 м3 грунта |  | 0,02 2 / 100 | 18273.02 | 365 | 365 |  |  |  | 3.696
|  | Затраты труда рабочих (ср 2) | чел.час | 184.8 | 3.696 | 98.88 | 365.46 | 365.46
|  | Земляные работы, выполняемые ручным способом (МДС81-33.2004 Прил.4 п.1.2; Письмо №АП-5536/06 Прил.1 п.1.2; Письмо от 27.11.12 №2536-ИП/12/ГС): Накладные расходы от ФОТ Сметная прибыль от ФОТ Всего с НР и СП |  |  | 68%=80%*0.85 36%=45%*0.8 |  | 248 131 744
29 | ГЭСН01-02-005-01 Приказ Минстроя РФ от 30.01.14 №31/пр | Уплотнение грунта пневматическими трамбовками, группа грунтов: 1-2 (нижележащий слой) | 100 м3 уплотненного грунта |  | 0,05 5 / 100 | 2896.18 | 145 | 75 | 70 | 20 |  | 0.6265 | 0.152
|  | Затраты труда рабочих (ср 3) | чел.час | 12.53 | 0.6265 | 119.44 | 74.83 | 74.83
|  | Затраты труда машинистов | чел.час | 3.04 | 0.152
| 1. 050101 | Компрессоры передвижные с двигателем внутреннего сгорания давлением: до 686 кПа (7 ат), производительность до 5 м3/мин | маш.час | 3.04 | 0.152 | 444.37 | 67.54 |  | 67.54 | 20.31
| 2. 331100 | Трамбовки пневматические при работе от: передвижных компрессорных станций | маш.час | 12.18 | 0.609 | 4 | 2.44 |  | 2.44
|  | Земляные работы, выполняемые механизированным способом (МДС81-33.2004 Прил.4 п.1.1 и Письмо №ВБ-338/02 от 08.02.08; Письмо №АП-5536/06 от 18.11.04 Прил.1 п.1.1; Письмо от 27.11.12 №2536-ИП/12/ГС): Накладные расходы от ФОТ Сметная прибыль от ФОТ Всего с НР и СП |  |  | 81%=95%*0.85 40%=50%*0.8 |  | 77 38 260
30 | ГЭСН01-01-033-01 Приказ Минстроя РФ от 30.01.14 №31/пр | Засыпка траншей и котлованов с перемещением грунта до 5 м бульдозерами мощностью: 59 кВт (80 л.с.), группа грунтов 1 (песок) | 1000 м3 грунта |  | 0,03 30 / 1000 | 5418.12 | 163 |  | 163 | 34 |  |  | 0.228
|  | Затраты труда машинистов | чел.час | 7.6 | 0.228
| 1. 070148 | Бульдозеры при работе на других видах строительства 59 кВт (80 л.с.) | маш.час | 7.6 | 0.228 | 712.91 | 162.54 |  | 162.54 | 33.66
|  | Земляные работы, выполняемые механизированным способом (МДС81-33.2004 Прил.4 п.1.1 и Письмо №ВБ-338/02 от 08.02.08; Письмо №АП-5536/06 от 18.11.04 Прил.1 п.1.1; Письмо от 27.11.12 №2536-ИП/12/ГС): Накладные расходы от ФОТ Сметная прибыль от ФОТ Всего с НР и СП |  |  | 81%=95%*0.85 40%=50%*0.8 |  | 28 14 205
31 | 408-0122-000001 | Песок природный средний для строительных работ Материалы | м3 |  | 33 30*1,1 | 622.45 | 20541 |  |  |  | 20541
32 | ГЭСН01-02-005-01 Приказ Минстроя РФ от 30.01.14 №31/пр | Уплотнение грунта пневматическими трамбовками, группа грунтов: 1-2 | 100 м3 уплотненного грунта |  | 0,3 30 / 100 | 2896.18 | 869 | 449 | 420 | 122 |  | 3.759 | 0.912
|  | Затраты труда рабочих (ср 3) | чел.час | 12.53 | 3.759 | 119.44 | 448.98 | 448.98
|  | Затраты труда машинистов | чел.час | 3.04 | 0.912
| 1. 050101 | Компрессоры передвижные с двигателем внутреннего сгорания давлением: до 686 кПа (7 ат), производительность до 5 м3/мин | маш.час | 3.04 | 0.912 | 444.37 | 405.27 |  | 405.27 | 121.88
| 2. 331100 | Трамбовки пневматические при работе от: передвижных компрессорных станций | маш.час | 12.18 | 3.654 | 4 | 14.62 |  | 14.62
|  | Земляные работы, выполняемые механизированным способом (МДС81-33.2004 Прил.4 п.1.1 и Письмо №ВБ-338/02 от 08.02.08; Письмо №АП-5536/06 от 18.11.04 Прил.1 п.1.1; Письмо от 27.11.12 №2536-ИП/12/ГС): Накладные расходы от ФОТ Сметная прибыль от ФОТ Всего с НР и СП |  |  | 81%=95%*0.85 40%=50%*0.8 |  | 463 228 1560
33 | ГЭСН04-01-041-02 Приказ Минстроя РФ от 30.01.14 №31/пр | Шнековое бурение скважин станками типа СО-2 глубиной бурения до 12 м в грунтах группы: 2 | 100 м бурения скважины |  | 0,4 (5*8) / 100 | 63539.23 | 25416 | 1355 | 9101 | 824 | 14960 | 10.124 | 4.82
|  | Затраты труда рабочих (ср 4) | чел.час | 25.31 | 10.124 | 133.81 | 1354.69 | 1354.69
|  | Затраты труда машинистов | чел.час | 12.05 | 4.82
| 1. 021141 | Краны на автомобильном ходу при работе на других видах строительства 10 т | маш.час | 0.4 | 0.16 | 1221.66 | 195.47 |  | 195.47 | 26.29
| 2. 070149 | Бульдозеры при работе на других видах строительства 79 кВт (108 л.с.) | маш.час | 0.53 | 0.212 | 798.2 | 169.22 |  | 169.22 | 34.83
| 3. 140604 | Установки буровые для бурения скважин под сваи шнекового бурения, глубиной: до 30 м, диаметром до 600 мм | маш.час | 11.12 | 4.448 | 1915.33 | 8519.39 |  | 8519.39 | 730.76
| 4. 400001 | Автомобили бортовые, грузоподъемность до 5 т | маш.час | 0.6 | 0.24 | 904.03 | 216.97 |  | 216.97 | 32.07
З | 5. 109-9034-000002 | Долото шнековое 1ДРШ250М диаметром 250 мм | шт | 0.048 | 0.0192 | 3689.86 | 70.85 |  |  |  | 70.85
З | 6. 109-0148-000003 | Шнек диаметром 135 мм длиной 1800 мм | шт | 7.78 | 3.112 | 4784.42 | 14889.12 |  |  |  | 14889.12
|  | Скважины (МДС81-33.2004 Прил.4 п.4; Письмо №АП-5536/06 Прил.1 п.4; Письмо №3757-КК/08 от 21.02.11): Накладные расходы от ФОТ Сметная прибыль от ФОТ Всего с НР и СП |  |  | 95%=112%*0.85 41%=51%*0.8 |  | 2070 893 28379
34 | 411-0001-000001 | Вода (для заливки скважин за 2 раза) Материалы | м3 |  | 5.5 | 13.25 | 73 |  |  |  | 73
Свайные работы
35 | ГЭСН05-01-093-01 Приказ Минстроя РФ от 30.01.14 №31/пр | Погружение железобетонных свай вдавливанием статической нагрузкой 80 т, сваи длиной 12 м | 1 м3 свай |  | 3,65 0,73*5 | 1194.27 | 4359 | 669 | 3687 | 450 | 3 | 5.11 | 2.7375
|  | Затраты труда рабочих (ср 3,8) | чел.час | 1.4 | 5.11 | 130.94 | 669.1 | 669.1
|  | Затраты труда машинистов | чел.час | 0.75 | 2.7375
| 1. 021143 | Краны на автомобильном ходу при работе на других видах строительства 16 т | маш.час | 0.14 | 0.511 | 1273.82 | 650.92 |  | 650.92 | 83.95
З | 2. 140406. | Сваевдавливающая установка СВУ-В-6, усилие вдавливания 900 кН, на базе крана на гусеничном ходу РДК (применит) | маш.час | 0.61 | 2.2265 | 1197.54 | 2666.32 |  | 2666.32 | 328.72
| 3. 400101 | Тягачи седельные, грузоподъемность 12 т | маш.час | 0.07 | 0.2555 | 1249.49 | 319.24 |  | 319.24 | 37.72
| 4. 400111 | Полуприцепы общего назначения, грузоподъемность 12 т | маш.час | 0.07 | 0.2555 | 196.98 | 50.33 |  | 50.33
З | 5. 101-0388-000001 | Краски масляные земляные МА-0115: мумия, сурик железный | т | 2e-05 | 7e-05 | 43449.13 | 3.04 |  |  |  | 3.04
Н | 6. 403-9141 | Сваи железобетонные | шт.
|  | Свайные работы (МДС81-33.2004 Прил.4 п.5.1; Письмо №АП-5536/06 Прил.1 п.5.1; Письмо от 27.11.2012 №2536-ИП/12/ГС): Накладные расходы от ФОТ Сметная прибыль от ФОТ Всего с НР и СП |  |  | 111%=130%*0.85 64%=80%*0.8 |  | 1242 716 6317
36 | 403-9029-000004 | Свая забивная железобетонная цельная, квадратного сплошного сечения, с ненапрягаемой арматурой, С 80-30-6, серия 1.011.1-10, ГОСТ 19804-91 Материалы | шт |  | 5 | 7468.3 | 37342 |  |  |  | 37342
37 | ГЭСН05-01-010-01 Приказ Минстроя РФ от 30.01.14 №31/пр | Вырубка бетона из арматурного каркаса железобетонных: свай площадью сечения до 0,1 м2 | 1 свая |  | 5 | 482 | 2410 | 927 | 1461 | 428 | 22 | 7 | 3.2
|  | Затраты труда рабочих (ср 3,9) | чел.час | 1.4 | 7 | 132.37 | 926.59 | 926.59
|  | Затраты труда машинистов | чел.час | 0.64 | 3.2
| 1. 040504 | Аппарат для газовой сварки и резки | маш.час | 0.05 | 0.25 | 5.57 | 1.39 |  | 1.39
| 2. 050101 | Компрессоры передвижные с двигателем внутреннего сгорания давлением: до 686 кПа (7 ат), производительность до 5 м3/мин | маш.час | 0.64 | 3.2 | 444.37 | 1421.98 |  | 1421.98 | 427.65
| 3. 330804 | Молотки при работе от передвижных компрессорных станций: отбойные пневматические | маш.час | 1.28 | 6.4 | 5.81 | 37.18 |  | 37.18
| 4. 101-0324-000001 | Кислород технический: газообразный | м3 | 0.0396 | 0.198 | 54.16 | 10.72 |  |  |  | 10.72
| 5. 101-1602-000001 | Ацетилен газообразный технический | м3 | 0.0068 | 0.034 | 355.15 | 12.08 |  |  |  | 12.08
|  | Свайные работы (МДС81-33.2004 Прил.4 п.5.1; Письмо №АП-5536/06 Прил.1 п.5.1; Письмо от 27.11.2012 №2536-ИП/12/ГС): Накладные расходы от ФОТ Сметная прибыль от ФОТ Всего с НР и СП |  |  | 111%=130%*0.85 64%=80%*0.8 |  | 1504 867 4781
Железобетонные работы
38 | ГЭСН06-01-001-01 Приказ Минстроя России от 12.11.14 №703/пр | Устройство бетонной подготовки | 100 м3 бетона, бутобетона и железобетона в деле |  | 0,007 0,7 / 100 | 47045.69 | 329 | 125 | 129 | 19 | 75 | 1.26 | 0.126
|  | Затраты труда рабочих (ср 2) | чел.час | 180 | 1.26 | 98.88 | 124.59 | 124.59
|  | Затраты труда машинистов | чел.час | 18 | 0.126
| 1. 020129 | Краны башенные при работе на других видах строительства 8 т | маш.час | 18 | 0.126 | 994.56 | 125.31 |  | 125.31 | 18.6
| 2. 111301 | Вибратор поверхностный | маш.час | 48 | 0.336 | 9.48 | 3.19 |  | 3.19
| 3. 400001 | Автомобили бортовые, грузоподъемность до 5 т | маш.час | 0.13 | 0.0009 | 904.03 | 0.81 |  | 0.81 | 0.12
| 4. 101-1668 | Рогожа | м2 | 250 | 1.75 | 43.08 | 75.39 |  |  |  | 75.39
| 5. 411-0001-000001 | Вода | м3 | 0.2 | 0.0014 | 13.25 | 0.02 |  |  |  | 0.02
|  | Бетонные и железобетонные монолитные конструкции в промышленном строительстве (МДС81-33.2004 Прил.4 п.6.1 и Письмо №ВБ-338/02 от 08.02.08; Письмо №АП-5536/06 Прил.1 п.6.1; Письмо от 27.11.12 №2536-ИП/12/ГС): Накладные расходы от ФОТ Сметная прибыль от ФОТ Всего с НР и СП |  |  | 89%=105%*0.85 52%=65%*0.8 |  | 128 75 532
39 | 401-0003-000001 | Бетон тяжелый, класс В 7,5 (М100) Материалы | м3 |  | 0,714 0,7*1,02 | 3419.37 | 2441 |  |  |  | 2441
40 | ГЭСН06-01-001-16 Приказ Минстроя России от 12.11.14 №703/пр | Устройство фундаментных плит железобетонных: плоских (РСм2) | 100 м3 бетона, бутобетона и железобетона в деле |  | 0,098 9,8 / 100 | 60538.37 | 5933 | 2583 | 2831 | 416 | 519 | 21.6247 | 2.6764
|  | Затраты труда рабочих (ср 3) | чел.час | 220.66 | 21.6247 | 119.44 | 2582.85 | 2582.85
|  | Затраты труда машинистов | чел.час | 27.31 | 2.6764
| 1. 020129 | Краны башенные при работе на других видах строительства 8 т | маш.час | 26.06 | 2.5539 | 994.56 | 2540.01 |  | 2540.01 | 377.06
| 2. 021141 | Краны на автомобильном ходу при работе на других видах строительства 10 т | маш.час | 0.98 | 0.096 | 1221.66 | 117.28 |  | 117.28 | 15.77
| 3. 030101 | Автопогрузчики 5 т | маш.час | 0.27 | 0.0265 | 941.17 | 24.94 |  | 24.94 | 3.54
| 4. 040502 | Установки для сварки ручной дуговой (постоянного тока) | маш.час | 4.3 | 0.4214 | 30.62 | 12.9 |  | 12.9
| 5. 111100 | Вибратор глубинный | маш.час | 10.71 | 1.0496 | 5.61 | 5.89 |  | 5.89
| 6. 331532 | Пила: цепная электрическая | маш.час | 0.1 | 0.0098 | 9.69 | 0.1 |  | 0.1
| 7. 400001 | Автомобили бортовые, грузоподъемность до 5 т | маш.час | 1.47 | 0.1441 | 904.03 | 130.27 |  | 130.27 | 19.26
| 8. 101-0797-000001 | Проволока горячекатаная в мотках, диаметром 6,3-6,5 мм | т | 0.0102 | 0.001 | 26134.52 | 26.13 |  |  |  | 26.13
З | 9. 101-3061-000015 | Электроды диаметром 4 мм марки ОЗС-4Т типа Э-42 | т | 0.005 | 0.00049 | 58293.87 | 28.56 |  |  |  | 28.56
| 10. 101-1668 | Рогожа | м2 | 30 | 2.94 | 43.08 | 126.66 |  |  |  | 126.66
З | 11. 101-1805-000006 | Гвозди строительные | кг | 2 | 0.196 | 32.39 | 6.35 |  |  |  | 6.35
З | 12. 102-0061-000001 | Пиломатериалы хвойных пород. Доски обрезные длиной 4-6.5 м, шириной 75- 150 мм, толщиной 44 мм и более III сорта | м3 | 0.04 | 0.00392 | 7085 | 27.77 |  |  |  | 27.77
| 13. 203-0512-000001 | Щиты: из досок толщиной 40 мм | м2 | 3.6 | 0.3528 | 842 | 297.06 |  |  |  | 297.06
З | 14. 405-0253-000001 | Известь негашенная комовая, ГОСТ 9179-77 | т | 0.01 | 0.00098 | 5202.83 | 5.1 |  |  |  | 5.1
| 15. 411-0001-000001 | Вода | м3 | 0.73 | 0.07154 | 13.25 | 0.95 |  |  |  | 0.95
|  | Бетонные и железобетонные монолитные конструкции в промышленном строительстве (МДС81-33.2004 Прил.4 п.6.1 и Письмо №ВБ-338/02 от 08.02.08; Письмо №АП-5536/06 Прил.1 п.6.1; Письмо от 27.11.12 №2536-ИП/12/ГС): Накладные расходы от ФОТ Сметная прибыль от ФОТ Всего с НР и СП |  |  | 89%=105%*0.85 52%=65%*0.8 |  | 2669 1559 10161
41 | 401-0006-000001 | Бетон тяжелый, класс В 15 (М200) Материалы | м3 |  | 9,947 9,8*1,015 | 3784.45 | 37644 |  |  |  | 37644
42 | 204-0024-000001 | Горячекатаная арматурная сталь периодического профиля класса А-III диаметром 16-18 мм Материалы | т |  | 0,0936 93,6/1000 | 23944.15 | 2241 |  |  |  | 2241
43 | ГЭСН06-01-015-05 Приказ Минстроя РФ от 30.01.14 №31/пр | Установка анкерных болтов: при бетонировании в виде сваренных каркасов | 1 т |  | 0,24432 3*81,44/1000 | 6897.49 | 1685 | 1042 | 596 | 82 | 47 | 8.2287 | 0.2272
|  | Затраты труда рабочих (ср 3,5) | чел.час | 33.68 | 8.2287 | 126.63 | 1042 | 1042
|  | Затраты труда машинистов | чел.час | 0.93 | 0.2272
| 1. 021141 | Краны на автомобильном ходу при работе на других видах строительства 10 т | маш.час | 0.93 | 0.2272 | 1221.66 | 277.56 |  | 277.56 | 37.33
| 2. 040502 | Установки для сварки ручной дуговой (постоянного тока) | маш.час | 2.44 | 0.5961 | 30.62 | 18.25 |  | 18.25
| 3. 400001 | Автомобили бортовые, грузоподъемность до 5 т | маш.час | 1.36 | 0.3323 | 904.03 | 300.41 |  | 300.41 | 44.41
З | 4. 101-3061-000015 | Электроды диаметром 4 мм марки ОЗС-4Т типа Э-42 | т | 0.003 | 0.00073 | 58293.87 | 42.55 |  |  |  | 42.55
| 5. 201-9370 | Кондуктор инвентарный металлический | шт. | 0.01 | 0.00244 | 1737.62 | 4.24 |  |  |  | 4.24
|  | Бетонные и железобетонные монолитные конструкции в промышленном строительстве (МДС81-33.2004 Прил.4 п.6.1 и Письмо №ВБ-338/02 от 08.02.08; Письмо №АП-5536/06 Прил.1 п.6.1; Письмо от 27.11.12 №2536-ИП/12/ГС): Накладные расходы от ФОТ Сметная прибыль от ФОТ Всего с НР и СП |  |  | 89%=105%*0.85 52%=65%*0.8 |  | 1000 584 3269
44 | 204-0059-000001 | Детали анкерные: из прямых или гнутых круглых стержней с резьбой (в комплекте с шайбами и гайками или без них): поставляемые отдельно Материалы | т |  | 0,13716 137,16/1000 | 33832.67 | 4640 |  |  |  | 4640
45 | 201-0777-000002 | Конструктивные элементы вспомогательного назначения, с преобладанием профильного проката собираемые из двух и более деталей, с отверстиями и без отверстий, соединяемые на сварке Материалы | т |  | 0,10716 107,16/1000 | 68012.54 | 7288 |  |  |  | 7288
46 | ГЭСН08-01-003-07 Приказ Минстроя РФ от 30.01.14 №31/пр | Гидроизоляция боковая обмазочная битумная в 2 слоя по выровненной поверхности бутовой кладки, кирпичу, бетону | 100 м2 изолируемой поверхности |  | 0,16 16 / 100 | 8530.87 | 1365 | 449 | 51 | 4 | 865 | 3.392
|  | Затраты труда рабочих (ср 3,9) | чел.час | 21.2 | 3.392 | 132.37 | 449 | 449
| 1. 121011 | Котлы битумные передвижные 400 л | маш.час | 1.95 | 0.312 | 69.53 | 21.69 |  | 21.69
| 2. 400001 | Автомобили бортовые, грузоподъемность до 5 т | маш.час | 0.2 | 0.032 | 904.03 | 28.93 |  | 28.93 | 4.28
| 3. 101-0073-000001 | Битумы нефтяные строительные марки: БН-90/10 | т | 0.016 | 0.00256 | 19907.12 | 50.96 |  |  |  | 50.96
| 4. 101-0322 | Керосин для технических целей марок КТ-1, КТ-2 | т | 0.024 | 0.00384 | 28474.67 | 109.34 |  |  |  | 109.34
| 5. 101-0594 | Мастика битумная кровельная горячая | т | 0.24 | 0.0384 | 18343.7 | 704.4 |  |  |  | 704.4
| 6. 101-1757 | Ветошь | кг | 0.1 | 0.016 | 38.5 | 0.62 |  |  |  | 0.62
|  | Конструкции из кирпича и блоков (МДС81-33.2004 Прил.4 п.8; Письмо №АП-5536/06 Прил.1 п.8; Письмо от 27.11.12 №2536-ИП/12/ГС): Накладные расходы от ФОТ Сметная прибыль от ФОТ Всего с НР и СП |  |  | 104%=122%*0.85 64%=80%*0.8 |  | 471 290 2126
Итого прямые затраты по разделу в текущих ценах | [6 empty] | 156614 | 8085 | 19828 | 2711 | 128701 | 65.2839 | 17.1945
Накладные расходы | [6 empty] | 10190
Сметная прибыль | [6 empty] | 5539
Итого по разделу 2 Монолитный плитный ростверк Рсм2 | [6 empty] | 172343 |  |  |  |  | 65.2839 | 17.1945
Раздел 3. Монолитный фундамент ФМ1 (3шт)
Земляные работы
47 | ГЭСН01-01-004-05 Приказ Минстроя РФ от 30.01.14 №31/пр | Разработка грунта в отвал экскаваторами «драглайн» или «обратная лопата» с ковшом вместимостью: 0,25 м3, группа грунтов 2 | 1000 м3 грунта |  | 0,044 44 / 1000 | 37930.2 | 1669 | 56 | 1613 | 382 |  | 0.5658 | 2.5854
|  | Затраты труда рабочих (ср 2) | чел.час | 12.86 | 0.5658 | 98.88 | 55.95 | 55.95
|  | Затраты труда машинистов | чел.час | 58.76 | 2.5854
| 1. 060337 | Экскаваторы одноковшовые дизельные на пневмоколесном ходу при работе на других видах строительства: 0,25 м3 | маш.час | 58.76 | 2.5854 | 623.87 | 1612.95 |  | 1612.95 | 381.71
|  | Земляные работы, выполняемые механизированным способом (МДС81-33.2004 Прил.4 п.1.1 и Письмо №ВБ-338/02 от 08.02.08; Письмо №АП-5536/06 от 18.11.04 Прил.1 п.1.1; Письмо от 27.11.12 №2536-ИП/12/ГС): Накладные расходы от ФОТ Сметная прибыль от ФОТ Всего с НР и СП |  |  | 81%=95%*0.85 40%=50%*0.8 |  | 355 175 2199
48 | ГЭСН01-02-005-01 Приказ Минстроя РФ от 30.01.14 №31/пр | Уплотнение грунта пневматическими трамбовками, группа грунтов: 1-2 (нижележащий слой) | 100 м3 уплотненного грунта |  | 0,01 1 / 100 | 2896.18 | 29 | 15 | 14 | 4 |  | 0.1253 | 0.0304
|  | Затраты труда рабочих (ср 3) | чел.час | 12.53 | 0.1253 | 119.44 | 14.97 | 14.97
|  | Затраты труда машинистов | чел.час | 3.04 | 0.0304
| 1. 050101 | Компрессоры передвижные с двигателем внутреннего сгорания давлением: до 686 кПа (7 ат), производительность до 5 м3/мин | маш.час | 3.04 | 0.0304 | 444.37 | 13.51 |  | 13.51 | 4.06
| 2. 331100 | Трамбовки пневматические при работе от: передвижных компрессорных станций | маш.час | 12.18 | 0.1218 | 4 | 0.49 |  | 0.49
|  | Земляные работы, выполняемые механизированным способом (МДС81-33.2004 Прил.4 п.1.1 и Письмо №ВБ-338/02 от 08.02.08; Письмо №АП-5536/06 от 18.11.04 Прил.1 п.1.1; Письмо от 27.11.12 №2536-ИП/12/ГС): Накладные расходы от ФОТ Сметная прибыль от ФОТ Всего с НР и СП |  |  | 81%=95%*0.85 40%=50%*0.8 |  | 15 8 52
49 | ГЭСН01-01-033-02 Приказ Минстроя РФ от 30.01.14 №31/пр | Засыпка траншей и котлованов с перемещением грунта до 5 м бульдозерами мощностью: 59 кВт (80 л.с.), группа грунтов 2 (устройство подушки) | 1000 м3 грунта |  | 0,009 9 / 1000 | 6323.51 | 57 |  | 57 | 12 |  |  | 0.0798
|  | Затраты труда машинистов | чел.час | 8.87 | 0.0798
| 1. 070148 | Бульдозеры при работе на других видах строительства 59 кВт (80 л.с.) | маш.час | 8.87 | 0.0798 | 712.91 | 56.89 |  | 56.89 | 11.78
|  | Земляные работы, выполняемые механизированным способом (МДС81-33.2004 Прил.4 п.1.1 и Письмо №ВБ-338/02 от 08.02.08; Письмо №АП-5536/06 от 18.11.04 Прил.1 п.1.1; Письмо от 27.11.12 №2536-ИП/12/ГС): Накладные расходы от ФОТ Сметная прибыль от ФОТ Всего с НР и СП |  |  | 81%=95%*0.85 40%=50%*0.8 |  | 10 5 72
50 | Прилож. Г стр.58 | Стоимость грунта с разработкой, погрузкой, доставкой Земляные работы, выполняемые механизированным способом (МДС81-33.2004 Прил.4 п.1.1 и Письмо №ВБ-338/02 от 08.02.08; Письмо №АП-5536/06 от 18.11.04 Прил.1 п.1.1; Письмо от 27.11.12 №2536-ИП/12/ГС) | 1 т |  | 15,75 9*1,75 | 220.34 | 3470 |  |  |  | 3470
51 | ГЭСН01-02-005-01 Приказ Минстроя РФ от 30.01.14 №31/пр | Уплотнение грунта пневматическими трамбовками, группа грунтов: 1-2 | 100 м3 уплотненного грунта |  | 0,09 9 / 100 | 2896.18 | 261 | 135 | 126 | 37 |  | 1.1277 | 0.2736
|  | Затраты труда рабочих (ср 3) | чел.час | 12.53 | 1.1277 | 119.44 | 134.69 | 134.69
|  | Затраты труда машинистов | чел.час | 3.04 | 0.2736
| 1. 050101 | Компрессоры передвижные с двигателем внутреннего сгорания давлением: до 686 кПа (7 ат), производительность до 5 м3/мин | маш.час | 3.04 | 0.2736 | 444.37 | 121.58 |  | 121.58 | 36.56
| 2. 331100 | Трамбовки пневматические при работе от: передвижных компрессорных станций | маш.час | 12.18 | 1.0962 | 4 | 4.38 |  | 4.38
|  | Земляные работы, выполняемые механизированным способом (МДС81-33.2004 Прил.4 п.1.1 и Письмо №ВБ-338/02 от 08.02.08; Письмо №АП-5536/06 от 18.11.04 Прил.1 п.1.1; Письмо от 27.11.12 №2536-ИП/12/ГС): Накладные расходы от ФОТ Сметная прибыль от ФОТ Всего с НР и СП |  |  | 81%=95%*0.85 40%=50%*0.8 |  | 139 69 469
52 | ГЭСН01-01-033-01 Приказ Минстроя РФ от 30.01.14 №31/пр | Засыпка траншей и котлованов с перемещением грунта до 5 м бульдозерами мощностью: 59 кВт (80 л.с.), группа грунтов 1 (песок) | 1000 м3 грунта |  | 0,035 35 / 1000 | 5418.12 | 190 |  | 190 | 39 |  |  | 0.266
|  | Затраты труда машинистов | чел.час | 7.6 | 0.266
| 1. 070148 | Бульдозеры при работе на других видах строительства 59 кВт (80 л.с.) | маш.час | 7.6 | 0.266 | 712.91 | 189.63 |  | 189.63 | 39.27
|  | Земляные работы, выполняемые механизированным способом (МДС81-33.2004 Прил.4 п.1.1 и Письмо №ВБ-338/02 от 08.02.08; Письмо №АП-5536/06 от 18.11.04 Прил.1 п.1.1; Письмо от 27.11.12 №2536-ИП/12/ГС): Накладные расходы от ФОТ Сметная прибыль от ФОТ Всего с НР и СП |  |  | 81%=95%*0.85 40%=50%*0.8 |  | 32 16 238
53 | 408-0122-000001 | Песок природный средний для строительных работ Материалы | м3 |  | 38,5 35*1,1 | 622.45 | 23964 |  |  |  | 23964
54 | ГЭСН01-02-005-01 Приказ Минстроя РФ от 30.01.14 №31/пр | Уплотнение грунта пневматическими трамбовками, группа грунтов: 1-2 | 100 м3 уплотненного грунта |  | 0,35 35 / 100 | 2896.18 | 1014 | 524 | 490 | 142 |  | 4.3855 | 1.064
|  | Затраты труда рабочих (ср 3) | чел.час | 12.53 | 4.3855 | 119.44 | 523.8 | 523.8
|  | Затраты труда машинистов | чел.час | 3.04 | 1.064
| 1. 050101 | Компрессоры передвижные с двигателем внутреннего сгорания давлением: до 686 кПа (7 ат), производительность до 5 м3/мин | маш.час | 3.04 | 1.064 | 444.37 | 472.81 |  | 472.81 | 142.19
| 2. 331100 | Трамбовки пневматические при работе от: передвижных компрессорных станций | маш.час | 12.18 | 4.263 | 4 | 17.05 |  | 17.05
|  | Земляные работы, выполняемые механизированным способом (МДС81-33.2004 Прил.4 п.1.1 и Письмо №ВБ-338/02 от 08.02.08; Письмо №АП-5536/06 от 18.11.04 Прил.1 п.1.1; Письмо от 27.11.12 №2536-ИП/12/ГС): Накладные расходы от ФОТ Сметная прибыль от ФОТ Всего с НР и СП |  |  | 81%=95%*0.85 40%=50%*0.8 |  | 539 266 1819
Железобетонные работы
55 | ГЭСН06-01-001-01 Приказ Минстроя России от 12.11.14 №703/пр | Устройство бетонной подготовки | 100 м3 бетона, бутобетона и железобетона в деле |  | 0,0009 0,09 / 100 | 47045.69 | 42 | 16 | 17 | 2 | 9 | 0.162 | 0.0162
|  | Затраты труда рабочих (ср 2) | чел.час | 180 | 0.162 | 98.88 | 16.02 | 16.02
|  | Затраты труда машинистов | чел.час | 18 | 0.0162
| 1. 020129 | Краны башенные при работе на других видах строительства 8 т | маш.час | 18 | 0.0162 | 994.56 | 16.11 |  | 16.11 | 2.39
| 2. 111301 | Вибратор поверхностный | маш.час | 48 | 0.0432 | 9.48 | 0.41 |  | 0.41
| 3. 400001 | Автомобили бортовые, грузоподъемность до 5 т | маш.час | 0.13 | 0.0001 | 904.03 | 0.09 |  | 0.09 | 0.01
| 4. 101-1668 | Рогожа | м2 | 250 | 0.225 | 43.08 | 9.69 |  |  |  | 9.69
| 5. 411-0001-000001 | Вода | м3 | 0.2 | 0.00018 | 13.25
|  | Бетонные и железобетонные монолитные конструкции в промышленном строительстве (МДС81-33.2004 Прил.4 п.6.1 и Письмо №ВБ-338/02 от 08.02.08; Письмо №АП-5536/06 Прил.1 п.6.1; Письмо от 27.11.12 №2536-ИП/12/ГС): Накладные расходы от ФОТ Сметная прибыль от ФОТ Всего с НР и СП |  |  | 89%=105%*0.85 52%=65%*0.8 |  | 16 9 67
56 | 401-0003-000001 | Бетон тяжелый, класс В 7,5 (М100) Материалы | м3 |  | 0,0918 0,09*1,02 | 3419.37 | 314 |  |  |  | 314
57 | ГЭСН06-01-001-13 Приказ Минстроя России от 12.11.14 №703/пр | Устройство фундаментов-столбов: бетонных | 100 м3 бетона, бутобетона и железобетона в деле |  | 0,0102 1,02 / 100 | 138531.63 | 1413 | 729 | 202 | 30 | 482 | 6.1023 | 0.1899
|  | Затраты труда рабочих (ср 3) | чел.час | 598.26 | 6.1023 | 119.44 | 728.86 | 728.86
|  | Затраты труда машинистов | чел.час | 18.62 | 0.1899
| 1. 020129 | Краны башенные при работе на других видах строительства 8 т | маш.час | 17.61 | 0.1796 | 994.56 | 178.62 |  | 178.62 | 26.52
| 2. 021141 | Краны на автомобильном ходу при работе на других видах строительства 10 т | маш.час | 0.74 | 0.0075 | 1221.66 | 9.16 |  | 9.16 | 1.23
| 3. 030101 | Автопогрузчики 5 т | маш.час | 0.27 | 0.0028 | 941.17 | 2.64 |  | 2.64 | 0.37
| 4. 111100 | Вибратор глубинный | маш.час | 29.16 | 0.2974 | 5.61 | 1.67 |  | 1.67
| 5. 331532 | Пила: цепная электрическая | маш.час | 0.86 | 0.0088 | 9.69 | 0.09 |  | 0.09
| 6. 400001 | Автомобили бортовые, грузоподъемность до 5 т | маш.час | 1.08 | 0.011 | 904.03 | 9.94 |  | 9.94 | 1.47
| 7. 101-0797-000001 | Проволока горячекатаная в мотках, диаметром 6,3-6,5 мм | т | 0.0762 | 0.00078 | 26134.52 | 20.38 |  |  |  | 20.38
| 8. 101-1668 | Рогожа | м2 | 75 | 0.765 | 43.08 | 32.96 |  |  |  | 32.96
З | 9. 101-1805-000006 | Гвозди строительные | кг | 30 | 0.306 | 32.39 | 9.91 |  |  |  | 9.91
З | 10. 102-0061-000001 | Пиломатериалы хвойных пород. Доски обрезные длиной 4-6.5 м, шириной 75- 150 мм, толщиной 44 мм и более III сорта | м3 | 0.7 | 0.00714 | 7085 | 50.59 |  |  |  | 50.59
| 11. 203-0511-000001 | Щиты: из досок толщиной 25 мм | м2 | 65.1 | 0.66402 | 547.91 | 363.82 |  |  |  | 363.82
З | 12. 405-0253-000001 | Известь негашенная комовая, ГОСТ 9179-77 | т | 0.082 | 0.00084 | 5202.83 | 4.37 |  |  |  | 4.37
| 13. 411-0001-000001 | Вода | м3 | 0.424 | 0.00432 | 13.25 | 0.06 |  |  |  | 0.06
|  | Бетонные и железобетонные монолитные конструкции в промышленном строительстве (МДС81-33.2004 Прил.4 п.6.1 и Письмо №ВБ-338/02 от 08.02.08; Письмо №АП-5536/06 Прил.1 п.6.1; Письмо от 27.11.12 №2536-ИП/12/ГС): Накладные расходы от ФОТ Сметная прибыль от ФОТ Всего с НР и СП |  |  | 89%=105%*0.85 52%=65%*0.8 |  | 676 395 2484
58 | 401-0006-000001 | Бетон тяжелый, класс В 15 (М200) Материалы | м3 |  | 1,0404 1,02*1,02 | 3784.45 | 3937 |  |  |  | 3937
59 | ГЭСН06-01-015-10 Приказ Минстроя РФ от 30.01.14 №31/пр | Армирование подстилающих слоев и набетонок | 1 т |  | 0,0165 16,5/1000 | 2930.1 | 48 | 26 | 7 | 1 | 15 | 0.2086 | 0.0026
|  | Затраты труда рабочих (ср 3,3) | чел.час | 12.64 | 0.2086 | 123.75 | 25.81 | 25.81
|  | Затраты труда машинистов | чел.час | 0.16 | 0.0026
| 1. 021141 | Краны на автомобильном ходу при работе на других видах строительства 10 т | маш.час | 0.16 | 0.0026 | 1221.66 | 3.18 |  | 3.18 | 0.43
| 2. 400001 | Автомобили бортовые, грузоподъемность до 5 т | маш.час | 0.22 | 0.0036 | 904.03 | 3.25 |  | 3.25 | 0.48
| 3. 101-0816-000001 | Проволока светлая диаметром: 1,1 мм | т | 0.028 | 0.00046 | 34697.86 | 15.96 |  |  |  | 15.96
|  | Бетонные и железобетонные монолитные конструкции в промышленном строительстве (МДС81-33.2004 Прил.4 п.6.1 и Письмо №ВБ-338/02 от 08.02.08; Письмо №АП-5536/06 Прил.1 п.6.1; Письмо от 27.11.12 №2536-ИП/12/ГС): Накладные расходы от ФОТ Сметная прибыль от ФОТ Всего с НР и СП |  |  | 89%=105%*0.85 52%=65%*0.8 |  | 24 14 86
60 | 204-0023-000001 | Горячекатаная арматурная сталь периодического профиля класса А-III диаметром 14 мм Материалы | т |  | 0,0165 16,5/1000 | 23944.15 | 395 |  |  |  | 395
61 | ГЭСН08-01-003-07 Приказ Минстроя РФ от 30.01.14 №31/пр | Гидроизоляция боковая обмазочная битумная в 2 слоя по выровненной поверхности бутовой кладки, кирпичу, бетону | 100 м2 изолируемой поверхности |  | 0,08 8 / 100 | 8530.87 | 682 | 224 | 25 | 2 | 433 | 1.696
|  | Затраты труда рабочих (ср 3,9) | чел.час | 21.2 | 1.696 | 132.37 | 224.5 | 224.5
| 1. 121011 | Котлы битумные передвижные 400 л | маш.час | 1.95 | 0.156 | 69.53 | 10.85 |  | 10.85
| 2. 400001 | Автомобили бортовые, грузоподъемность до 5 т | маш.час | 0.2 | 0.016 | 904.03 | 14.46 |  | 14.46 | 2.14
| 3. 101-0073-000001 | Битумы нефтяные строительные марки: БН-90/10 | т | 0.016 | 0.00128 | 19907.12 | 25.48 |  |  |  | 25.48
| 4. 101-0322 | Керосин для технических целей марок КТ-1, КТ-2 | т | 0.024 | 0.00192 | 28474.67 | 54.67 |  |  |  | 54.67
| 5. 101-0594 | Мастика битумная кровельная горячая | т | 0.24 | 0.0192 | 18343.7 | 352.2 |  |  |  | 352.2
| 6. 101-1757 | Ветошь | кг | 0.1 | 0.008 | 38.5 | 0.31 |  |  |  | 0.31
|  | Конструкции из кирпича и блоков (МДС81-33.2004 Прил.4 п.8; Письмо №АП-5536/06 Прил.1 п.8; Письмо от 27.11.12 №2536-ИП/12/ГС): Накладные расходы от ФОТ Сметная прибыль от ФОТ Всего с НР и СП |  |  | 104%=122%*0.85 64%=80%*0.8 |  | 235 145 1062
Итого прямые затраты по разделу в текущих ценах | [6 empty] | 37485 | 1725 | 2741 | 651 | 33019 | 14.3732 | 4.5079
Накладные расходы | [6 empty] | 2041
Сметная прибыль | [6 empty] | 1101
Итого по разделу 3 Монолитный фундамент ФМ1 (3шт) | [6 empty] | 40627 |  |  |  |  | 14.3732 | 4.5079
Раздел 4. Прочие работы
Вход
62 | ГЭСН08-01-002-02 Приказ Минстроя РФ от 30.01.14 №31/пр | Устройство основания под фундаменты: щебеночного | 1 м3 основания |  | 0.2 | 1936.48 | 387 | 52 | 55 | 14 | 280 | 0.48 | 0.108
|  | Затраты труда рабочих (ср 2,5) | чел.час | 2.4 | 0.48 | 109.16 | 52.4 | 52.4
|  | Затраты труда машинистов | чел.час | 0.54 | 0.108
| 1. 031812 | Погрузчики одноковшовые универсальные фронтальные пневмоколесные 3 т | маш.час | 0.08 | 0.016 | 814.25 | 13.03 |  | 13.03 | 2.14
| 2. 050101 | Компрессоры передвижные с двигателем внутреннего сгорания давлением: до 686 кПа (7 ат), производительность до 5 м3/мин | маш.час | 0.46 | 0.092 | 444.37 | 40.88 |  | 40.88 | 12.29
| 3. 331100 | Трамбовки пневматические при работе от: передвижных компрессорных станций | маш.час | 0.92 | 0.184 | 4 | 0.74 |  | 0.74
З | 4. 408-0021-000001 | Щебень из природного камня для строительных работ марка 400, фракция 5-10 мм | м3 | 1.3 | 0.26 | 1076.37 | 279.86 |  |  |  | 279.86
| 5. 411-0001-000001 | Вода | м3 | 0.15 | 0.03 | 13.25 | 0.4 |  |  |  | 0.4
|  | Конструкции из кирпича и блоков (МДС81-33.2004 Прил.4 п.8; Письмо №АП-5536/06 Прил.1 п.8; Письмо от 27.11.12 №2536-ИП/12/ГС): Накладные расходы от ФОТ Сметная прибыль от ФОТ Всего с НР и СП |  |  | 104%=122%*0.85 64%=80%*0.8 |  | 69 42 498
63 | ГЭСН06-01-001-16 Приказ Минстроя России от 12.11.14 №703/пр | Устройство фундаментных плит железобетонных: плоских | 100 м3 бетона, бутобетона и железобетона в деле |  | 0,006 0,6 / 100 | 60538.37 | 363 | 158 | 173 | 25 | 32 | 1.324 | 0.1639
|  | Затраты труда рабочих (ср 3) | чел.час | 220.66 | 1.324 | 119.44 | 158.14 | 158.14
|  | Затраты труда машинистов | чел.час | 27.31 | 0.1639
| 1. 020129 | Краны башенные при работе на других видах строительства 8 т | маш.час | 26.06 | 0.1564 | 994.56 | 155.55 |  | 155.55 | 23.09
| 2. 021141 | Краны на автомобильном ходу при работе на других видах строительства 10 т | маш.час | 0.98 | 0.0059 | 1221.66 | 7.21 |  | 7.21 | 0.97
| 3. 030101 | Автопогрузчики 5 т | маш.час | 0.27 | 0.0016 | 941.17 | 1.51 |  | 1.51 | 0.21
| 4. 040502 | Установки для сварки ручной дуговой (постоянного тока) | маш.час | 4.3 | 0.0258 | 30.62 | 0.79 |  | 0.79
| 5. 111100 | Вибратор глубинный | маш.час | 10.71 | 0.0643 | 5.61 | 0.36 |  | 0.36
| 6. 331532 | Пила: цепная электрическая | маш.час | 0.1 | 0.0006 | 9.69 | 0.01 |  | 0.01
| 7. 400001 | Автомобили бортовые, грузоподъемность до 5 т | маш.час | 1.47 | 0.0088 | 904.03 | 7.96 |  | 7.96 | 1.18
| 8. 101-0797-000001 | Проволока горячекатаная в мотках, диаметром 6,3-6,5 мм | т | 0.0102 | 6e-05 | 26134.52 | 1.57 |  |  |  | 1.57
З | 9. 101-3061-000015 | Электроды диаметром 4 мм марки ОЗС-4Т типа Э-42 | т | 0.005 | 3e-05 | 58293.87 | 1.75 |  |  |  | 1.75
| 10. 101-1668 | Рогожа | м2 | 30 | 0.18 | 43.08 | 7.75 |  |  |  | 7.75
З | 11. 101-1805-000006 | Гвозди строительные | кг | 2 | 0.012 | 32.39 | 0.39 |  |  |  | 0.39
З | 12. 102-0061-000001 | Пиломатериалы хвойных пород. Доски обрезные длиной 4-6.5 м, шириной 75- 150 мм, толщиной 44 мм и более III сорта | м3 | 0.04 | 0.00024 | 7085 | 1.7 |  |  |  | 1.7
| 13. 203-0512-000001 | Щиты: из досок толщиной 40 мм | м2 | 3.6 | 0.0216 | 842 | 18.19 |  |  |  | 18.19
З | 14. 405-0253-000001 | Известь негашенная комовая, ГОСТ 9179-77 | т | 0.01 | 6e-05 | 5202.83 | 0.31 |  |  |  | 0.31
| 15. 411-0001-000001 | Вода | м3 | 0.73 | 0.00438 | 13.25 | 0.06 |  |  |  | 0.06
|  | Бетонные и железобетонные монолитные конструкции в промышленном строительстве (МДС81-33.2004 Прил.4 п.6.1 и Письмо №ВБ-338/02 от 08.02.08; Письмо №АП-5536/06 Прил.1 п.6.1; Письмо от 27.11.12 №2536-ИП/12/ГС): Накладные расходы от ФОТ Сметная прибыль от ФОТ Всего с НР и СП |  |  | 89%=105%*0.85 52%=65%*0.8 |  | 163 95 621
64 | 401-0007-000001 | Бетон тяжелый, класс В 20 (М250) Материалы | м3 |  | 0,609 0,6*1,015 | 4039.68 | 2460 |  |  |  | 2460
65 | 204-0020-000002 | Горячекатаная арматурная сталь периодического профиля класса А-III диаметром 8 мм Материалы | т |  | 0,007 7/1000 | 25253.72 | 177 |  |  |  | 177
Отмостка S=74м2
66 | ГЭСН01-02-005-01 Приказ Минстроя РФ от 30.01.14 №31/пр | Уплотнение грунта пневматическими трамбовками, группа грунтов: 1-2 | 100 м3 уплотненного грунта |  | 0,222 (74*0,3) / 100 | 2896.18 | 643 | 332 | 311 | 90 |  | 2.7817 | 0.6749
|  | Затраты труда рабочих (ср 3) | чел.час | 12.53 | 2.7817 | 119.44 | 332.25 | 332.25
|  | Затраты труда машинистов | чел.час | 3.04 | 0.6749
| 1. 050101 | Компрессоры передвижные с двигателем внутреннего сгорания давлением: до 686 кПа (7 ат), производительность до 5 м3/мин | маш.час | 3.04 | 0.6749 | 444.37 | 299.91 |  | 299.91 | 90.19
| 2. 331100 | Трамбовки пневматические при работе от: передвижных компрессорных станций | маш.час | 12.18 | 2.704 | 4 | 10.82 |  | 10.82
|  | Земляные работы, выполняемые механизированным способом (МДС81-33.2004 Прил.4 п.1.1 и Письмо №ВБ-338/02 от 08.02.08; Письмо №АП-5536/06 от 18.11.04 Прил.1 п.1.1; Письмо от 27.11.12 №2536-ИП/12/ГС): Накладные расходы от ФОТ Сметная прибыль от ФОТ Всего с НР и СП |  |  | 81%=95%*0.85 40%=50%*0.8 |  | 342 169 1154
67 | ГЭСН27-06-024-06 Приказ Минстроя РФ от 30.01.14 №31/пр | Укладка и пропитка с применением битума щебеночных оснований толщиной 8 см | 1000 м2 покрытия и основания |  | 0,074 74 / 1000 | 274115.88 | 20285 | 473 | 2012 | 273 | 17800 | 4.255 | 1.7834
|  | Затраты труда рабочих (ср 2,6) | чел.час | 57.5 | 4.255 | 111.22 | 473.24 | 473.24
|  | Затраты труда машинистов | чел.час | 24.1 | 1.7834
| 1. 021141 | Краны на автомобильном ходу при работе на других видах строительства 10 т | маш.час | 0.03 | 0.0022 | 1221.66 | 2.69 |  | 2.69 | 0.36
| 2. 030101 | Автопогрузчики 5 т | маш.час | 4.08 | 0.3019 | 941.17 | 284.14 |  | 284.14 | 40.35
| 3. 120102 | Автогудронаторы 7000 л | маш.час | 2.96 | 0.219 | 2230.11 | 488.39 |  | 488.39 | 61.6
| 4. 120202 | Автогрейдеры среднего типа 99 кВт (135 л.с.) | маш.час | 3.65 | 0.2701 | 999.05 | 269.84 |  | 269.84 | 44.37
| 5. 120906 | Катки дорожные самоходные гладкие 8 т | маш.час | 1.71 | 0.1265 | 782.79 | 99.02 |  | 99.02 | 20.78
| 6. 120907 | Катки дорожные самоходные гладкие 13 т | маш.час | 8.16 | 0.6038 | 1389.94 | 839.25 |  | 839.25 | 99.2
| 7. 122301 | Трактор с щетками дорожными навесными | маш.час | 0.55 | 0.0407 | 607.82 | 24.74 |  | 24.74 | 5.44
| 8. 400001 | Автомобили бортовые, грузоподъемность до 5 т | маш.час | 0.05 | 0.0037 | 904.03 | 3.34 |  | 3.34 | 0.49
З | 9. 101-0782-000001 | Поковки из квадратных заготовок массой 1,8 кг | т | 0.00613 | 0.00045 | 54550.09 | 24.55 |  |  |  | 24.55
З | 10. 101-1770-000001 | Толь с крупнозернистой посыпкой ТВК- 350 | м2 | 3 | 0.222 | 19.23 | 4.27 |  |  |  | 4.27
З | 11. 101-9010-000002 | Битумы нефтяные дорожные марки БНД 60/90, ГОСТ 22245-90 | т | 8.24 | 0.60976 | 14475.19 | 8826.39 |  |  |  | 8826.39
З | 12. 102-0025-000001 | Пиломатериалы хвойных пород. Бруски обрезные длиной 4-6.5 м, шириной 75- 150 мм, толщиной 40-75 мм III сорта | м3 | 0.15 | 0.0111 | 5870.46 | 65.16 |  |  |  | 65.16
З | 13. 408-0011-000001 | Щебень из природного камня для строительных работ марка 1000, фракция 20-40 мм | м3 | 12.8 | 0.9472 | 1092.79 | 1035.09 |  |  |  | 1035.09
З | 14. 408-0012-000001 | Щебень из природного камня для строительных работ марка 1000, фракция 40-70 мм | м3 | 91.8 | 6.7932 | 1154.69 | 7844.04 |  |  |  | 7844.04
|  | Автомобильные дороги (МДС81-33.2004 Прил.4 п.21; Письмо №АП-5536/06 Прил.1 п.21; Письмо от 27.11.12 №2536-ИП/12/ГС): Накладные расходы от ФОТ Сметная прибыль от ФОТ Всего с НР и СП |  |  | 121%=142%*0.85 76%=95%*0.8 |  | 903 567 21755
68 | ГЭСН27-06-024-07 Приказ Минстроя РФ от 30.01.14 №31/пр | На каждый 1 см изменения толщины щебеночных оснований добавлять или исключать к норме 27-06-024-06 (Поправка на толщину ПЗ=2 (ОЗП=2; ЭМ=2 к расх.; ЗПМ=2; МАТ=2 к расх.; ТЗ=2; ТЗМ=2)) | 1000 м2 покрытия и основания |  | 0,074 74 / 1000 | 55893.58 | 4136 | 5 | 181 | 24 | 3950 | 0.0474 | 0.1717
|  | Затраты труда рабочих (ср 2,6) | чел.час | 0.64 | 0.0474 | 111.22 | 5.27 | 5.27
|  | Затраты труда машинистов | чел.час | 2.32 | 0.1717
| 1. 030101 | Автопогрузчики 5 т | маш.час | 0.8 | 0.0592 | 941.17 | 55.72 |  | 55.72 | 7.91
| 2. 120102 | Автогудронаторы 7000 л | маш.час | 0.76 | 0.0562 | 2230.11 | 125.33 |  | 125.33 | 15.81
З | 3. 101-9010-000002 | Битумы нефтяные дорожные марки БНД 60/90, ГОСТ 22245-90 | т | 2.06 | 0.15244 | 14475.19 | 2206.6 |  |  |  | 2206.6
З | 4. 408-0012-000001 | Щебень из природного камня для строительных работ марка 1000, фракция 40-70 мм | м3 | 20.4 | 1.5096 | 1154.69 | 1743.12 |  |  |  | 1743.12
|  | Автомобильные дороги (МДС81-33.2004 Прил.4 п.21; Письмо №АП-5536/06 Прил.1 п.21; Письмо от 27.11.12 №2536-ИП/12/ГС): Накладные расходы от ФОТ Сметная прибыль от ФОТ Всего с НР и СП |  |  | 121%=142%*0.85 76%=95%*0.8 |  | 35 22 4193
69 | ГЭСН27-07-002-01 Приказ Минстроя РФ от 30.01.14 №31/пр | Устройство оснований толщиной 12 см под тротуары из кирпичного или известнякового щебня | 100 м2 дорожек и тротуаров |  | 0,74 74 / 100 | 22729.81 | 16820 | 2279 | 1943 | 347 | 12598 | 19.4176 | 2.3458
|  | Затраты труда рабочих (ср 2,9) | чел.час | 26.24 | 19.4176 | 117.38 | 2279.24 | 2279.24
|  | Затраты труда машинистов | чел.час | 3.17 | 2.3458
| 1. 030101 | Автопогрузчики 5 т | маш.час | 1.15 | 0.851 | 941.17 | 800.94 |  | 800.94 | 113.73
| 2. 120906 | Катки дорожные самоходные гладкие 8 т | маш.час | 1.48 | 1.0952 | 782.79 | 857.31 |  | 857.31 | 179.93
| 3. 121601 | Машины поливомоечные 6000 л | маш.час | 0.54 | 0.3996 | 713.31 | 285.04 |  | 285.04 | 53.4
З | 4. 408-0391-000001 | Щебень известняковый для строительных работ марки 600 фракции 3-10 мм | м3 | 17.4 | 12.876 | 976.85 | 12577.92 |  |  |  | 12577.92
| 5. 411-0001-000001 | Вода | м3 | 2 | 1.48 | 13.25 | 19.61 |  |  |  | 19.61
|  | Автомобильные дороги (МДС81-33.2004 Прил.4 п.21; Письмо №АП-5536/06 Прил.1 п.21; Письмо от 27.11.12 №2536-ИП/12/ГС): Накладные расходы от ФОТ Сметная прибыль от ФОТ Всего с НР и СП |  |  | 121%=142%*0.85 76%=95%*0.8 |  | 3177 1996 21993
70 | ГЭСН27-07-001-01 Приказ Минстроя РФ от 30.01.14 №31/пр | Устройство асфальтобетонных покрытий дорожек и тротуаров однослойных из литой мелкозернистой асфальтобетонной смеси толщиной 3 см | 100 м2 покрытия |  | 0,74 74 / 100 | 21080.67 | 15600 | 1449 | 81 | 7 | 14070 | 11.1888 | 0.037
|  | Затраты труда рабочих (ср 3,7) | чел.час | 15.12 | 11.1888 | 129.5 | 1448.95 | 1448.95
|  | Затраты труда машинистов | чел.час | 0.05 | 0.037
| 1. 021141 | Краны на автомобильном ходу при работе на других видах строительства 10 т | маш.час | 0.02 | 0.0148 | 1221.66 | 18.08 |  | 18.08 | 2.43
| 2. 030101 | Автопогрузчики 5 т | маш.час | 0.03 | 0.0222 | 941.17 | 20.89 |  | 20.89 | 2.97
| 3. 122801 | Виброплита с двигателем внутреннего сгорания | маш.час | 0.85 | 0.629 | 45.62 | 28.7 |  | 28.7
| 4. 400001 | Автомобили бортовые, грузоподъемность до 5 т | маш.час | 0.02 | 0.0148 | 904.03 | 13.38 |  | 13.38 | 1.98
З | 5. 101-9010-000002 | Битумы нефтяные дорожные марки БНД 60/90, ГОСТ 22245-90 | т | 0.06 | 0.0444 | 14475.19 | 642.7 |  |  |  | 642.7
З | 6. 408-0122-000001 | Песок природный средний для строительных работ | м3 | 0.5 | 0.37 | 622.45 | 230.31 |  |  |  | 230.31
З | 7. 410-0005-000001 | Асфальтобетонные смеси дорожные, аэродромные и асфальтобетон (горячие и теплые для плотного асфальтобетона мелко и крупнозернистые, песчаные), марка ii, тип а | т | 7.14 | 5.2836 | 2497.67 | 13196.69 |  |  |  | 13196.69
|  | Автомобильные дороги (МДС81-33.2004 Прил.4 п.21; Письмо №АП-5536/06 Прил.1 п.21; Письмо от 27.11.12 №2536-ИП/12/ГС): Накладные расходы от ФОТ Сметная прибыль от ФОТ Всего с НР и СП |  |  | 121%=142%*0.85 76%=95%*0.8 |  | 1762 1107 18469
Итого прямые затраты по разделу в текущих ценах | [6 empty] | 60871 | 4748 | 4756 | 780 | 51367 | 39.4945 | 5.2847
Накладные расходы | [6 empty] | 6451
Сметная прибыль | [6 empty] | 3997
Итого по разделу 4 Прочие работы | [6 empty] | 71319 |  |  |  |  | 39.4945 | 5.2847
ИТОГИ ПО СМЕТЕ:
Итого прямые затраты по смете в текущих ценах | [6 empty] | 1873806 | 87281 | 292291 | 36285 | 1494234 | 694.4313 | 230.146
Накладные расходы | [6 empty] | 122815
Сметная прибыль | [6 empty] | 65477
ВСЕГО по смете | [6 empty] | 2062098 |  |  |  |  | 694.4313 | 230.146
Составил: ___________________________Сирко Т.Н.
(должность, подпись, расшифровка)
Проверил: ___________________________Шкунова Н.М.
(должность, подпись, расшифровка)