## Ресурсная смета 14 граф
СОГЛАСОВАНО: | [9 empty] | УТВЕРЖДАЮ:
______________ | [9 empty] | _______________
" _____ " ________________ 2017 г. | [9 empty] | "______ " _______________2017 г.
Блочно-модульная котельная Сохрановского ЛПУМГ
(наименование стройки)
ЛОКАЛЬНЫЙ РЕСУРСНЫЙ СМЕТНЫЙ РАСЧЕТ № 02-01-03
(локальная смета)
|  | на | Проводные средства связи сетей передачи данных, Блочно - модульная котельная
(наименование работ и затрат, наименование объекта)
Основание: 250401-09/026-2-0053-ПД.
|  | Сметная стоимость _______________________________________________________________________________________________ |  |  | ___________________________78,253 |  | тыс. руб.
|  | строительных работ _______________________________________________________________________________________________ |  |  | _______________________________________________________________________________________________31,649 |  | тыс. руб.
|  | монтажных работ _______________________________________________________________________________________________ |  |  | _______________________________________________________________________________________________46,604 |  | тыс. руб.
|  | Средства на оплату труда _______________________________________________________________________________________________ |  |  | ___________________________11,913 |  | тыс. руб.
|  | Сметная трудоемкость _______________________________________________________________________________________________ |  |  | _______________________________________________________________________________________________86,55 |  | чел.час
Составлен(а) в текущих (прогнозных) ценах по состоянию на ______________
№ пп | Обоснование | Наименование | Ед. изм. | Кол. |  | Сметная стоимость в текущих (прогнозных) ценах, руб. | [5 empty] | Т/з осн. раб. | Т/з мех.
|  |  |  | на ед. | всего | на ед. | общая | В том числе
[8 empty] | Осн.З/п | Эк.Маш. | З/пМех | Мат
1 | 2 | 3 | 4 | 5 | 6 | 7 | 8 | 9 | 10 | 11 | 12 | 13 | 14
Раздел 1.
Прокладка кабелей и проводов
1 | ГЭСНм08-02-148-01 Приказ Минстроя РФ от 30.01.14 №31/пр | Прим. Кабель до 35 кВ в проложенных трубах, блоках и коробах, масса 1 м кабеля: до 1 кг ( прокладка кабеля в сущ. канализации связи) | 100 м кабеля |  | 2,66 266/100 | 2048.06 | 5448 | 3531 | 1359 | 159 | 558 | 26.3872 | 0.532
З |  | Затраты труда рабочих (ср 4) | чел.-ч | 9.92 | 26.3872 | 133.81 | 3530.87 | 3530.87
|  | Затраты труда машинистов | чел.час | 0.2 | 0.532
З | 1. 021102 | Краны на автомобильном ходу при работе на монтаже технологического оборудования 10 т | маш.час | 0.2 | 0.532 | 1221.66 | 649.92 |  | 649.92 | 87.4
З | 2. 030203 | Домкраты гидравлические грузоподъемностью 63 т | маш.час | 2.4 | 6.384 | 8.37 | 53.43 |  | 53.43
З | 3. 030402 | Лебедки электрические тяговым усилием до 12,26 кН (1,25 т) | маш.час | 2.4 | 6.384 | 27.43 | 175.11 |  | 175.11
З | 4. 400001 | Автомобили бортовые, грузоподъемность до 5 т | маш.час | 0.2 | 0.532 | 904.03 | 480.94 |  | 480.94 | 71.1
З | 5. 101-2478-000001 | Лента К226 | 100 м | 0.0096 | 0.02554 | 867.4 | 22.15 |  |  |  | 22.15
З | 6. 113-1786-000002 | Лак битумный БТ-123 | т | 6e-05 | 0.00016 | 104182.05 | 16.67 |  |  |  | 16.67
З | 7. 506-1362-000011 | Припой ПОС 30, ГОСТ-21931-76, проволока диаметром 1,2-1,9мм | кг | 0.5 | 1.33 | 390.03 | 518.74 |  |  |  | 518.74
Н | 8. 999-9950 | Вспомогательные ненормируемые материальные ресурсы
|  | Электромонтажные работы на других объектах (МДС81-33.2004 Прил.4 п.45.2; Письмо №АП-5536/06 Прил.1 п.45.2; Письмо от 27.11.12 №2536-ИП/12/ГС): Накладные расходы от ФОТ Сметная прибыль от ФОТ Всего с НР и СП |  |  | 81%=95%*0.85 52%=65%*0.8 |  | 2989 1919 10356
2 | ГЭСНм08-02-412-03 Приказ Минстроя России от 12.11.14 №703/пр | Прим. Затягивание провода в проложенные трубы и металлические рукава первого одножильного или многожильного в общей оплетке, суммарное сечение: до 16 мм2 ( затягивание кабеля в полиэтиленовую трубу ) | 100 м |  | 0,24 24/100 | 979.38 | 235 | 198 | 15 | 2 | 22 | 1.5096 | 0.0072
З |  | Затраты труда рабочих (ср 3,8) | чел.-ч | 6.29 | 1.5096 | 130.94 | 197.67 | 197.67
|  | Затраты труда машинистов | чел.час | 0.03 | 0.0072
З | 1. 021102 | Краны на автомобильном ходу при работе на монтаже технологического оборудования 10 т | маш.час | 0.03 | 0.0072 | 1221.66 | 8.8 |  | 8.8 | 1.18
З | 2. 400001 | Автомобили бортовые, грузоподъемность до 5 т | маш.час | 0.03 | 0.0072 | 904.03 | 6.51 |  | 6.51 | 0.96
З | 3. 101-1764-000001 | Тальк молотый 1 сорта | т | 0.00105 | 0.00025 | 16254.22 | 4.06 |  |  |  | 4.06
З | 4. 101-2143-000002 | Краска | кг | 0.02 | 0.0048 | 40.32 | 0.19 |  |  |  | 0.19
З | 5. 101-2499-000001 | Лента изоляционная прорезиненная односторонняя ширина 20 мм, толщина 0,25-0,35 мм | кг | 0.32 | 0.0768 | 94.37 | 7.25 |  |  |  | 7.25
З | 6. 509-0081-000009 | Гильзы соединительные медные ГМ16 | 100 шт | 0.05 | 0.012 | 727.99 | 8.74 |  |  |  | 8.74
З | 7. 509-0778-000001 | Втулки В22 | 1000 шт | 0.0122 | 0.00293 | 616.08 | 1.81 |  |  |  | 1.81
Н | 8. 999-9950 | Вспомогательные ненормируемые материальные ресурсы
|  | Электромонтажные работы на других объектах (МДС81-33.2004 Прил.4 п.45.2; Письмо №АП-5536/06 Прил.1 п.45.2; Письмо от 27.11.12 №2536-ИП/12/ГС): Накладные расходы от ФОТ Сметная прибыль от ФОТ Всего с НР и СП |  |  | 81%=95%*0.85 52%=65%*0.8 |  | 162 104 501
3 | ГЭСНм08-02-412-03 Приказ Минстроя России от 12.11.14 №703/пр | Прим. Затягивание провода в проложенные трубы и металлические рукава первого одножильного или многожильного в общей оплетке, суммарное сечение: до 16 мм2 ( затягивание кабеля в стальную трубу ) | 100 м |  | 0,1 10/100 | 979.38 | 98 | 82 | 6 | 1 | 10 | 0.629 | 0.003
З |  | Затраты труда рабочих (ср 3,8) | чел.-ч | 6.29 | 0.629 | 130.94 | 82.36 | 82.36
|  | Затраты труда машинистов | чел.час | 0.03 | 0.003
З | 1. 021102 | Краны на автомобильном ходу при работе на монтаже технологического оборудования 10 т | маш.час | 0.03 | 0.003 | 1221.66 | 3.67 |  | 3.67 | 0.49
З | 2. 400001 | Автомобили бортовые, грузоподъемность до 5 т | маш.час | 0.03 | 0.003 | 904.03 | 2.71 |  | 2.71 | 0.4
З | 3. 101-1764-000001 | Тальк молотый 1 сорта | т | 0.00105 | 0.00011 | 16254.22 | 1.79 |  |  |  | 1.79
З | 4. 101-2143-000002 | Краска | кг | 0.02 | 0.002 | 40.32 | 0.08 |  |  |  | 0.08
З | 5. 101-2499-000001 | Лента изоляционная прорезиненная односторонняя ширина 20 мм, толщина 0,25-0,35 мм | кг | 0.32 | 0.032 | 94.37 | 3.02 |  |  |  | 3.02
З | 6. 509-0081-000009 | Гильзы соединительные медные ГМ16 | 100 шт | 0.05 | 0.005 | 727.99 | 3.64 |  |  |  | 3.64
З | 7. 509-0778-000001 | Втулки В22 | 1000 шт | 0.0122 | 0.00122 | 616.08 | 0.75 |  |  |  | 0.75
Н | 8. 999-9950 | Вспомогательные ненормируемые материальные ресурсы
|  | Электромонтажные работы на других объектах (МДС81-33.2004 Прил.4 п.45.2; Письмо №АП-5536/06 Прил.1 п.45.2; Письмо от 27.11.12 №2536-ИП/12/ГС): Накладные расходы от ФОТ Сметная прибыль от ФОТ Всего с НР и СП |  |  | 81%=95%*0.85 52%=65%*0.8 |  | 67 43 208
4 | ГЭСНм08-02-412-03 Приказ Минстроя России от 12.11.14 №703/пр | Прим. Затягивание провода в проложенные трубы и металлические рукава первого одножильного или многожильного в общей оплетке, суммарное сечение: до 16 мм2 ( затягивание кабеля в трубу из полиамида ) | 100 м |  | 0,2 20/100 | 979.38 | 196 | 165 | 13 | 2 | 18 | 1.258 | 0.006
З |  | Затраты труда рабочих (ср 3,8) | чел.-ч | 6.29 | 1.258 | 130.94 | 164.72 | 164.72
|  | Затраты труда машинистов | чел.час | 0.03 | 0.006
З | 1. 021102 | Краны на автомобильном ходу при работе на монтаже технологического оборудования 10 т | маш.час | 0.03 | 0.006 | 1221.66 | 7.33 |  | 7.33 | 0.99
З | 2. 400001 | Автомобили бортовые, грузоподъемность до 5 т | маш.час | 0.03 | 0.006 | 904.03 | 5.42 |  | 5.42 | 0.8
З | 3. 101-1764-000001 | Тальк молотый 1 сорта | т | 0.00105 | 0.00021 | 16254.22 | 3.41 |  |  |  | 3.41
З | 4. 101-2143-000002 | Краска | кг | 0.02 | 0.004 | 40.32 | 0.16 |  |  |  | 0.16
З | 5. 101-2499-000001 | Лента изоляционная прорезиненная односторонняя ширина 20 мм, толщина 0,25-0,35 мм | кг | 0.32 | 0.064 | 94.37 | 6.04 |  |  |  | 6.04
З | 6. 509-0081-000009 | Гильзы соединительные медные ГМ16 | 100 шт | 0.05 | 0.01 | 727.99 | 7.28 |  |  |  | 7.28
З | 7. 509-0778-000001 | Втулки В22 | 1000 шт | 0.0122 | 0.00244 | 616.08 | 1.5 |  |  |  | 1.5
Н | 8. 999-9950 | Вспомогательные ненормируемые материальные ресурсы
|  | Электромонтажные работы на других объектах (МДС81-33.2004 Прил.4 п.45.2; Письмо №АП-5536/06 Прил.1 п.45.2; Письмо от 27.11.12 №2536-ИП/12/ГС): Накладные расходы от ФОТ Сметная прибыль от ФОТ Всего с НР и СП |  |  | 81%=95%*0.85 52%=65%*0.8 |  | 135 87 418
5 | ГЭСНм08-02-144-03 Приказ Минстроя РФ от 30.01.14 №31/пр | Прим. Присоединение к зажимам жил проводов или кабелей сечением: до 16 мм2 ( присоединение к плинту ) | 100 шт. |  | 0,02 2/100 | 1627.13 | 33 | 33 |  |  |  | 0.2432
З |  | Затраты труда рабочих (ср 4) | чел.-ч | 12.16 | 0.2432 | 133.81 | 32.54 | 32.54
Н | 1. 999-9950 | Вспомогательные ненормируемые материальные ресурсы
|  | Электромонтажные работы на других объектах (МДС81-33.2004 Прил.4 п.45.2; Письмо №АП-5536/06 Прил.1 п.45.2; Письмо от 27.11.12 №2536-ИП/12/ГС): Накладные расходы от ФОТ Сметная прибыль от ФОТ Всего с НР и СП |  |  | 81%=95%*0.85 52%=65%*0.8 |  | 27 17 77
Прокладка труб
6 | ГЭСН34-02-004-01 Приказ Минстроя РФ от 30.01.14 №31/пр | Устройство трубопровода из труб вторичного полиэтилена: до 2 отверстий ( прокладка ПЭ трубы в траншее ) | 1 канало-километр трубопровода |  | 0,024 24/1000 | 16081.82 | 386 | 375 |  |  | 11 | 3.192
З |  | Затраты труда рабочих (ср 2,9) | чел.-ч | 133 | 3.192 | 117.38 | 374.68 | 374.68
З | 1. 102-0097-000001 | Пиломатериалы хвойных пород. Брусья необрезные длиной 2-3,75 м, все ширины, толщиной 100-125 мм III сорта | м3 | 0.08 | 0.00192 | 5878.44 | 11.29 |  |  |  | 11.29
|  | Прокладка и монтаж сетей связи (МДС81-33.2004 Прил.4 п.28.1; Письмо №АП-5536/06 Прил.1 п.28.1; Письмо от 27.11.12 №2536-ИП/12/ГС): Накладные расходы от ФОТ Сметная прибыль от ФОТ Всего с НР и СП |  |  | 85%=100%*0.85 52%=65%*0.8 |  | 319 195 900
7 | ГЭСНм08-02-407-03 Приказ Минстроя России от 12.11.14 №703/пр | Труба стальная по установленным конструкциям, по стенам с креплением скобами, диаметр: до 50 мм ( труба стальная по стене ) | 100 м |  | 0,1 10/100 | 7640.04 | 764 | 497 | 171 | 22 | 96 | 3.792 | 0.073
З |  | Затраты труда рабочих (ср 3,8) | чел.-ч | 37.92 | 3.792 | 130.94 | 496.52 | 496.52
|  | Затраты труда машинистов | чел.час | 0.73 | 0.073
З | 1. 021102 | Краны на автомобильном ходу при работе на монтаже технологического оборудования 10 т | маш.час | 0.73 | 0.073 | 1221.66 | 89.18 |  | 89.18 | 11.99
З | 2. 040502 | Установки для сварки ручной дуговой (постоянного тока) | маш.час | 5.14 | 0.514 | 30.62 | 15.74 |  | 15.74
З | 3. 400001 | Автомобили бортовые, грузоподъемность до 5 т | маш.час | 0.73 | 0.073 | 904.03 | 65.99 |  | 65.99 | 9.76
З | 4. 101-1924-000001 | Электроды диаметром 4 мм марки УОНИ- 13/45 типа Э42А | т | 0.00105 | 0.00011 | 57687.1 | 6.35 |  |  |  | 6.35
З | 5. 101-2143-000001 | Краска эпоксидная двухкомпонентная водоразбавляемая Технопокс Аква V | кг | 0.68 | 0.068 | 287.49 | 19.55 |  |  |  | 19.55
З | 6. 101-2488-000001 | Лента ФУМ | кг | 0.034 | 0.0034 | 882.42 | 3 |  |  |  | 3
З | 7. 101-3914-000001 | Дюбели распорные | 100 шт | 0.82 | 0.082 | 45.34 | 3.72 |  |  |  | 3.72
З | 8. 110-0219-000001 | Гайки установочные заземляющие | 100 шт | 0.65 | 0.065 | 773.32 | 50.27 |  |  |  | 50.27
З | 9. 509-0090-000001 | Перемычки гибкие, тип ПГС-50 | шт | 8 | 0.8 | 17.47 | 13.98 |  |  |  | 13.98
Н | 10. 999-9950 | Вспомогательные ненормируемые материальные ресурсы
|  | Электромонтажные работы на других объектах (МДС81-33.2004 Прил.4 п.45.2; Письмо №АП-5536/06 Прил.1 п.45.2; Письмо от 27.11.12 №2536-ИП/12/ГС): Накладные расходы от ФОТ Сметная прибыль от ФОТ Всего с НР и СП |  |  | 81%=95%*0.85 52%=65%*0.8 |  | 420 270 1454
8 | ГЭСНм08-02-409-02 Приказ Минстроя РФ от 30.01.14 №31/пр | Труба винипластовая по установленным конструкциям, по стенам и колоннам с креплением скобами, диаметр: до 50 мм ( труба из полиамида по стене ) | 100 м |  | 0,2 20/100 | 4356.91 | 871 | 721 | 130 | 15 | 20 | 5.504 | 0.052
З |  | Затраты труда рабочих (ср 3,8) | чел.-ч | 27.52 | 5.504 | 130.94 | 720.69 | 720.69
|  | Затраты труда машинистов | чел.час | 0.26 | 0.052
З | 1. 021102 | Краны на автомобильном ходу при работе на монтаже технологического оборудования 10 т | маш.час | 0.26 | 0.052 | 1221.66 | 63.53 |  | 63.53 | 8.54
З | 2. 040502 | Установки для сварки ручной дуговой (постоянного тока) | маш.час | 2.16 | 0.432 | 30.62 | 13.23 |  | 13.23
З | 3. 331451 | Перфораторы электрические | маш.час | 5.57 | 1.114 | 5.2 | 5.79 |  | 5.79
З | 4. 400001 | Автомобили бортовые, грузоподъемность до 5 т | маш.час | 0.26 | 0.052 | 904.03 | 47.01 |  | 47.01 | 6.95
З | 5. 101-1924-000001 | Электроды диаметром 4 мм марки УОНИ- 13/45 типа Э42А | т | 0.00096 | 0.00019 | 57687.1 | 10.96 |  |  |  | 10.96
З | 6. 113-8040-000001 | Клей БМК-5к | кг | 0.4 | 0.08 | 125.7 | 10.06 |  |  |  | 10.06
Н | 7. 999-9950 | Вспомогательные ненормируемые материальные ресурсы
|  | Электромонтажные работы на других объектах (МДС81-33.2004 Прил.4 п.45.2; Письмо №АП-5536/06 Прил.1 п.45.2; Письмо от 27.11.12 №2536-ИП/12/ГС): Накладные расходы от ФОТ Сметная прибыль от ФОТ Всего с НР и СП |  |  | 81%=95%*0.85 52%=65%*0.8 |  | 596 383 1850
Земляные работы
9 | ГЭСНм08-02-142-01 Приказ Минстроя РФ от 30.01.14 №31/пр | Устройство постели при одном кабеле в траншее | 100 м кабеля |  | 0,85 85/100 | 4234.91 | 3600 | 603 | 2997 | 443 |  | 4.505
З |  | Затраты труда рабочих (ср 4) | чел.-ч | 5.3 | 4.505 | 133.81 | 602.81 | 602.81
З | 1. 400001 | Автомобили бортовые, грузоподъемность до 5 т | маш.час | 3.9 | 3.315 | 904.03 | 2996.86 |  | 2996.86 | 443.02
Н | 2. 999-9950 | Вспомогательные ненормируемые материальные ресурсы
|  | Электромонтажные работы на других объектах (МДС81-33.2004 Прил.4 п.45.2; Письмо №АП-5536/06 Прил.1 п.45.2; Письмо от 27.11.12 №2536-ИП/12/ГС): Накладные расходы от ФОТ Сметная прибыль от ФОТ Всего с НР и СП |  |  | 81%=95%*0.85 52%=65%*0.8 |  | 847 544 4991
10 | ГЭСН01-02-055-02 Приказ Минстроя РФ от 30.01.14 №31/пр | Разработка грунта вручную с креплениями в траншеях шириной до 2 м, глубиной: до 2 м, группа грунтов 2 | 100 м3 грунта |  | 0,101 10,1/100 | 21797.37 | 2202 | 2202 |  |  |  | 19.089
З |  | Затраты труда рабочих (ср 2,8) | чел.-ч | 189 | 19.089 | 115.33 | 2201.53 | 2201.53
|  | Земляные работы, выполняемые ручным способом (МДС81-33.2004 Прил.4 п.1.2; Письмо №АП-5536/06 Прил.1 п.1.2; Письмо от 27.11.12 №2536-ИП/12/ГС): Накладные расходы от ФОТ Сметная прибыль от ФОТ Всего с НР и СП |  |  | 68%=80%*0.85 36%=45%*0.8 |  | 1497 793 4492
11 | ГЭСН01-02-061-02 Приказ Минстроя РФ от 30.01.14 №31/пр | Засыпка вручную траншей, пазух котлованов и ям, группа грунтов: 2 | 100 м3 грунта |  | 0,072 7,2/100 | 9067.79 | 653 | 653 |  |  |  | 6.9984
З |  | Затраты труда рабочих (ср 1,5) | чел.-ч | 97.2 | 6.9984 | 93.29 | 652.88 | 652.88
|  | Земляные работы, выполняемые ручным способом (МДС81-33.2004 Прил.4 п.1.2; Письмо №АП-5536/06 Прил.1 п.1.2; Письмо от 27.11.12 №2536-ИП/12/ГС): Накладные расходы от ФОТ Сметная прибыль от ФОТ Всего с НР и СП |  |  | 68%=80%*0.85 36%=45%*0.8 |  | 444 235 1332
12 | ГЭСН13-03-002-10 Приказ Минстроя РФ от 30.01.14 №31/пр | Огрунтовка металлических поверхностей за один раз: грунтовкой ЭП-057 (ОП п.1.13.7 При нанесении лакокрасочных материалов ручным способом ОЗП=1,1; ТЗ=1,1) | 100 м2 окрашиваемой поверхности |  | 0,018 1,8/100 | 4316.26 | 78 | 11 | 1 |  | 66 | 0.078 | 0.0002
З |  | Затраты труда рабочих (ср 4,9) | чел.-ч | 4.334 | 0.078 | 146.41 | 11.42 | 11.42
|  | Затраты труда машинистов | чел.час | 0.01 | 0.0002
З | 1. 030101 | Автопогрузчики 5 т | маш.час | 0.01 | 0.0002 | 941.17 | 0.19 |  | 0.19 | 0.03
З | 2. 340101 | Агрегаты окрасочные высокого давления для окраски поверхностей конструкций мощностью 1 кВт | маш.час | 1.12 | 0.0202 | 26.55 | 0.54 |  | 0.54
З | 3. 400001 | Автомобили бортовые, грузоподъемность до 5 т | маш.час | 0.03 | 0.0005 | 904.03 | 0.45 |  | 0.45 | 0.07
З | 4. 113-0336-000001 | Грунтовка ЭП-057 | т | 0.02 | 0.00036 | 180771.93 | 65.08 |  |  |  | 65.08
|  | Защита строительных конструкций и оборудования от коррозии (МДС81-33.2004 Прил.4 п.13; Письмо №АП-5536/06 Прил.1 п.13; Письмо от 27.11.12 №2536-ИП/12/ГС): Накладные расходы от ФОТ Сметная прибыль от ФОТ Всего с НР и СП |  |  | 77%=90%*0.85 56%=70%*0.8 |  | 8 6 92
13 | ГЭСН13-03-004-26 Приказ Минстроя РФ от 30.01.14 №31/пр | Окраска металлических огрунтованных поверхностей: эмалью ПФ-115 ( в два слоя ) (ПЗ=2 (ОЗП=2; ЭМ=2 к расх.; ЗПМ=2; МАТ=2 к расх.; ТЗ=2; ТЗМ=2); ОП п.1.13.7 При нанесении лакокрасочных материалов ручным способом ОЗП=1,1; ТЗ=1,1) | 100 м2 окрашиваемой поверхности |  | 0,018 1,8/100 | 4089.9 | 74 | 19 | 1 |  | 54 | 0.1517 | 0.0004
З |  | Затраты труда рабочих (ср 3,5) | чел.-ч | 8.426 | 0.1517 | 126.63 | 19.21 | 19.21
|  | Затраты труда машинистов | чел.час | 0.02 | 0.0004
З | 1. 030101 | Автопогрузчики 5 т | маш.час | 0.02 | 0.0004 | 941.17 | 0.38 |  | 0.38 | 0.05
З | 2. 340101 | Агрегаты окрасочные высокого давления для окраски поверхностей конструкций мощностью 1 кВт | маш.час | 1.3 | 0.0234 | 26.55 | 0.62 |  | 0.62
З | 3. 400001 | Автомобили бортовые, грузоподъемность до 5 т | маш.час | 0.02 | 0.0004 | 904.03 | 0.36 |  | 0.36 | 0.05
З | 4. 101-1292-000001 | Растворитель (уайт-спирит) | т | 0.0028 | 5e-05 | 61285.05 | 3.06 |  |  |  | 3.06
З | 5. 113-0246-000002 | Эмаль ПФ-115 серая | т | 0.038 | 0.00068 | 73155.43 | 49.75 |  |  |  | 49.75
|  | Защита строительных конструкций и оборудования от коррозии (МДС81-33.2004 Прил.4 п.13; Письмо №АП-5536/06 Прил.1 п.13; Письмо от 27.11.12 №2536-ИП/12/ГС): Накладные расходы от ФОТ Сметная прибыль от ФОТ Всего с НР и СП |  |  | 77%=90%*0.85 56%=70%*0.8 |  | 15 11 100
Переход под автодорогой открытым методом
14 | ГЭСН27-03-008-04 Приказ Минстроя РФ от 30.01.14 №31/пр | Разборка покрытий и оснований: асфальтобетонных | 100 м3 конструкций |  | 0,058 5,8/100 | 42014.52 | 2437 | 1181 | 1256 | 356 |  | 10.4284 | 2.6465
З |  | Затраты труда рабочих (ср 2,7) | чел.-ч | 179.8 | 10.4284 | 113.27 | 1181.22 | 1181.22
|  | Затраты труда машинистов | чел.час | 45.63 | 2.6465
З | 1. 050101 | Компрессоры передвижные с двигателем внутреннего сгорания давлением до 686 кПа (7 ат), производительность 2,2 м3/мин | маш.час | 44.08 | 2.5566 | 444.37 | 1136.08 |  | 1136.08 | 341.66
З | 2. 120202 | Автогрейдеры среднего типа 99 кВт (135 л.с.) | маш.час | 1.55 | 0.0899 | 999.05 | 89.81 |  | 89.81 | 14.77
З | 3. 330804 | Молотки при работе от передвижных компрессорных станций отбойные пневматические | маш.час | 88.16 | 5.1133 | 5.81 | 29.71 |  | 29.71
|  | Автомобильные дороги (МДС81-33.2004 Прил.4 п.21; Письмо №АП-5536/06 Прил.1 п.21; Письмо от 27.11.12 №2536-ИП/12/ГС): Накладные расходы от ФОТ Сметная прибыль от ФОТ Всего с НР и СП |  |  | 121%=142%*0.85 76%=95%*0.8 |  | 1860 1168 5465
15 | ГЭСН27-04-001-01 Приказ Минстроя РФ от 30.01.14 №31/пр | Устройство подстилающих и выравнивающих слоев оснований: из песка | 100 м3 материала основания (в плотном теле) |  | 0,067 6,7/100 | 16130.98 | 1081 | 111 | 966 | 142 | 4 | 1.0532 | 0.93
З |  | Затраты труда рабочих (ср 2,3) | чел.-ч | 15.72 | 1.0532 | 105.05 | 110.64 | 110.64
|  | Затраты труда машинистов | чел.час | 13.88 | 0.93
З | 1. 030101 | Автопогрузчики 5 т | маш.час | 4.29 | 0.2874 | 941.17 | 270.49 |  | 270.49 | 38.41
З | 2. 120202 | Автогрейдеры среднего типа 99 кВт (135 л.с.) | маш.час | 1.77 | 0.1186 | 999.05 | 118.49 |  | 118.49 | 19.48
З | 3. 120911 | Катки на пневмоколесном ходу 30 т | маш.час | 7.08 | 0.4744 | 1141.18 | 541.38 |  | 541.38 | 77.94
З | 4. 121601 | Машины поливомоечные 6000 л | маш.час | 0.74 | 0.0496 | 713.31 | 35.38 |  | 35.38 | 6.63
Н | 5. 408-9040 | Песок для строительных работ природный | м3
З | 6. 411-0001-000001 | Вода | м3 | 5 | 0.335 | 13.25 | 4.44 |  |  |  | 4.44
|  | Автомобильные дороги (МДС81-33.2004 Прил.4 п.21; Письмо №АП-5536/06 Прил.1 п.21; Письмо от 27.11.12 №2536-ИП/12/ГС): Накладные расходы от ФОТ Сметная прибыль от ФОТ Всего с НР и СП |  |  | 121%=142%*0.85 76%=95%*0.8 |  | 306 192 1579
16 | 408-0122-000001 | Песок природный средний для строительных работ Автомобильные дороги (МДС81-33.2004 Прил.4 п.21; Письмо №АП-5536/06 Прил.1 п.21; Письмо от 27.11.12 №2536-ИП/12/ГС) | м3 |  | 7,37 6,7*1,1 | 622.45 | 4587 |  |  |  | 4587
17 | ГЭСН27-04-007-01 Приказ Минстроя РФ от 30.01.14 №31/пр | Устройство оснований толщиной 15 см ( 20 см ) из щебня фракции 40-70 мм при укатке каменных материалов с пределом прочности на сжатие до 68,6 МПа (700 кгс/см2): однослойных | 1000 м2 основания |  | 0,0101 10,1/1000 | 271362.58 | 2741 | 41 | 400 | 58 | 2300 | 0.3733 | 0.366
З |  | Затраты труда рабочих (ср 2,5) | чел.-ч | 36.96 | 0.3733 | 109.16 | 40.75 | 40.75
|  | Затраты труда машинистов | чел.час | 36.24 | 0.366
З | 1. 030101 | Автопогрузчики 5 т | маш.час | 3.98 | 0.0402 | 941.17 | 37.84 |  | 37.84 | 5.37
З | 2. 070149 | Бульдозеры при работе на других видах строительства 79 кВт (108 л.с.) | маш.час | 2.59 | 0.0262 | 798.2 | 20.91 |  | 20.91 | 4.3
З | 3. 120202 | Автогрейдеры среднего типа 99 кВт (135 л.с.) | маш.час | 0.41 | 0.0041 | 999.05 | 4.1 |  | 4.1 | 0.67
З | 4. 120906 | Катки дорожные самоходные гладкие 8 т | маш.час | 7.87 | 0.0795 | 782.79 | 62.23 |  | 62.23 | 13.06
З | 5. 120907 | Катки дорожные самоходные гладкие 13 т | маш.час | 17.78 | 0.1796 | 1389.94 | 249.63 |  | 249.63 | 29.51
З | 6. 121601 | Машины поливомоечные 6000 л | маш.час | 2.96 | 0.0299 | 713.31 | 21.33 |  | 21.33 | 4
З | 7. 121803 | Распределители каменной мелочи | маш.час | 0.65 | 0.0066 | 598.58 | 3.95 |  | 3.95 | 1.08
З | 8. 408-0015-000001 | Щебень из природного камня для строительных работ марка 800, фракция 20-40 мм | м3 | 15 | 0.1515 | 1088.93 | 164.97 |  |  |  | 164.97
З | 9. 408-0016-000001 | Щебень из природного камня для строительных работ марка 800, фракция 40-70 мм | м3 | 189 | 1.9089 | 1116.4 | 2131.1 |  |  |  | 2131.1
З | 10. 411-0001-000001 | Вода | м3 | 30 | 0.303 | 13.25 | 4.01 |  |  |  | 4.01
|  | Автомобильные дороги (МДС81-33.2004 Прил.4 п.21; Письмо №АП-5536/06 Прил.1 п.21; Письмо от 27.11.12 №2536-ИП/12/ГС): Накладные расходы от ФОТ Сметная прибыль от ФОТ Всего с НР и СП |  |  | 121%=142%*0.85 76%=95%*0.8 |  | 120 75 2936
18 | ГЭСН27-04-007-04 Приказ Минстроя РФ от 30.01.14 №31/пр | На каждый 1 см изменения толщины слоя добавлять или исключать к нормам 27-04-007-01, 27-04-007-02, 27-04-007-03 ( добавлять до толщины 20 см ) (ПЗ=5 (ОЗП=5; ЭМ=5 к расх.; ЗПМ=5; МАТ=5 к расх.; ТЗ=5; ТЗМ=5)) | 1000 м2 основания |  | 0,0101 10,1/1000 | 83303.8 | 841 |  | 131 | 20 | 710 |  | 0.1268
|  | Затраты труда машинистов | чел.час | 12.55 | 0.1268
З | 1. 030101 | Автопогрузчики 5 т | маш.час | 4.15 | 0.0419 | 941.17 | 39.44 |  | 39.44 | 5.6
З | 2. 120906 | Катки дорожные самоходные гладкие 8 т | маш.час | 4.3 | 0.0434 | 782.79 | 33.97 |  | 33.97 | 7.13
З | 3. 120907 | Катки дорожные самоходные гладкие 13 т | маш.час | 4.1 | 0.0414 | 1389.94 | 57.54 |  | 57.54 | 6.8
З | 4. 408-0016-000001 | Щебень из природного камня для строительных работ марка 800, фракция 40-70 мм | м3 | 63 | 0.6363 | 1116.4 | 710.37 |  |  |  | 710.37
|  | Автомобильные дороги (МДС81-33.2004 Прил.4 п.21; Письмо №АП-5536/06 Прил.1 п.21; Письмо от 27.11.12 №2536-ИП/12/ГС): Накладные расходы от ФОТ Сметная прибыль от ФОТ Всего с НР и СП |  |  | 121%=142%*0.85 76%=95%*0.8 |  | 24 15 880
19 | ГЭСН27-06-024-06 Приказ Минстроя РФ от 30.01.14 №31/пр | Укладка и пропитка с применением битума щебеночных оснований толщиной 8 см | 1000 м2 покрытия и основания |  | 0,0101 10,1/1000 | 262854.46 | 2655 | 65 | 275 | 37 | 2315 | 0.5808 | 0.2434
З |  | Затраты труда рабочих (ср 2,6) | чел.-ч | 57.5 | 0.5808 | 111.22 | 64.6 | 64.6
|  | Затраты труда машинистов | чел.час | 24.1 | 0.2434
З | 1. 021141 | Краны на автомобильном ходу при работе на других видах строительства 10 т | маш.час | 0.03 | 0.0003 | 1221.66 | 0.37 |  | 0.37 | 0.05
З | 2. 030101 | Автопогрузчики 5 т | маш.час | 4.08 | 0.0412 | 941.17 | 38.78 |  | 38.78 | 5.51
З | 3. 120102 | Автогудронаторы 7000 л | маш.час | 2.96 | 0.0299 | 2230.11 | 66.68 |  | 66.68 | 8.41
З | 4. 120202 | Автогрейдеры среднего типа 99 кВт (135 л.с.) | маш.час | 3.65 | 0.0369 | 999.05 | 36.86 |  | 36.86 | 6.06
З | 5. 120906 | Катки дорожные самоходные гладкие 8 т | маш.час | 1.71 | 0.0173 | 782.79 | 13.54 |  | 13.54 | 2.84
З | 6. 120907 | Катки дорожные самоходные гладкие 13 т | маш.час | 8.16 | 0.0824 | 1389.94 | 114.53 |  | 114.53 | 13.54
З | 7. 122301 | Трактор с щетками дорожными навесными | маш.час | 0.55 | 0.0056 | 607.82 | 3.4 |  | 3.4 | 0.75
З | 8. 400001 | Автомобили бортовые, грузоподъемность до 5 т | маш.час | 0.05 | 0.0005 | 904.03 | 0.45 |  | 0.45 | 0.07
З | 9. 101-0782-000001 | Поковки из квадратных заготовок массой 1,8 кг | т | 0.00613 | 6e-05 | 54550.09 | 3.27 |  |  |  | 3.27
З | 10. 101-1770-000001 | Толь с крупнозернистой посыпкой ТВК- 350 | м2 | 3 | 0.0303 | 19.23 | 0.58 |  |  |  | 0.58
З | 11. 101-9010-000001 | Битумы нефтяные дорожные марки БНД 90/130, ГОСТ 22245-90 | т | 8.24 | 0.08322 | 13541.09 | 1126.89 |  |  |  | 1126.89
З | 12. 102-0025-000001 | Пиломатериалы хвойных пород. Бруски обрезные длиной 4-6.5 м, шириной 75- 150 мм, толщиной 40-75 мм III сорта | м3 | 0.15 | 0.00152 | 5870.46 | 8.92 |  |  |  | 8.92
З | 13. 408-0015-000001 | Щебень из природного камня для строительных работ марка 800, фракция 20-40 мм | м3 | 12.8 | 0.12928 | 1088.93 | 140.78 |  |  |  | 140.78
З | 14. 408-0016-000001 | Щебень из природного камня для строительных работ марка 800, фракция 40-70 мм | м3 | 91.8 | 0.92718 | 1116.4 | 1035.1 |  |  |  | 1035.1
|  | Автомобильные дороги (МДС81-33.2004 Прил.4 п.21; Письмо №АП-5536/06 Прил.1 п.21; Письмо от 27.11.12 №2536-ИП/12/ГС): Накладные расходы от ФОТ Сметная прибыль от ФОТ Всего с НР и СП |  |  | 121%=142%*0.85 76%=95%*0.8 |  | 123 78 2856
20 | ГЭСН27-06-020-03 Приказ Минстроя РФ от 30.01.14 №31/пр | Устройство покрытия толщиной 4 см ( 6 см ) из горячих асфальтобетонных смесей плотных крупнозернистых типа АБ, плотность каменных материалов: 2,5-2,9 т/м3 | 1000 м2 покрытия |  | 0,0101 10,1/1000 | 246631.55 | 2491 | 52 | 236 | 32 | 2203 | 0.3868 | 0.1927
З |  | Затраты труда рабочих (ср 4) | чел.-ч | 38.3 | 0.3868 | 133.81 | 51.76 | 51.76
|  | Затраты труда машинистов | чел.час | 19.08 | 0.1927
З | 1. 021141 | Краны на автомобильном ходу при работе на других видах строительства 10 т | маш.час | 0.03 | 0.0003 | 1221.66 | 0.37 |  | 0.37 | 0.05
З | 2. 120500 | Гудронаторы ручные | маш.час | 1.4 | 0.0141 | 30.83 | 0.43 |  | 0.43
З | 3. 120906 | Катки дорожные самоходные гладкие 8 т | маш.час | 3.96 | 0.04 | 782.79 | 31.31 |  | 31.31 | 6.57
З | 4. 120907 | Катки дорожные самоходные гладкие 13 т | маш.час | 11.51 | 0.1163 | 1389.94 | 161.65 |  | 161.65 | 19.11
З | 5. 121601 | Машины поливомоечные 6000 л | маш.час | 0.39 | 0.0039 | 713.31 | 2.78 |  | 2.78 | 0.52
З | 6. 122000 | Укладчики асфальтобетона | маш.час | 3.19 | 0.0322 | 1221.06 | 39.32 |  | 39.32 | 5.29
З | 7. 400001 | Автомобили бортовые, грузоподъемность до 5 т | маш.час | 0.04 | 0.0004 | 904.03 | 0.36 |  | 0.36 | 0.05
З | 8. 101-0782-000001 | Поковки из квадратных заготовок массой 1,8 кг | т | 0.0062 | 6e-05 | 54550.09 | 3.27 |  |  |  | 3.27
З | 9. 101-9010-000001 | Битумы нефтяные дорожные марки БНД 90/130, ГОСТ 22245-90 | т | 0.0108 | 0.00011 | 13541.09 | 1.49 |  |  |  | 1.49
З | 10. 102-0025-000001 | Пиломатериалы хвойных пород. Бруски обрезные длиной 4-6.5 м, шириной 75- 150 мм, толщиной 40-75 мм III сорта | м3 | 0.15 | 0.00152 | 5870.46 | 8.92 |  |  |  | 8.92
З | 11. 410-9010-000012 | Смесь асфальтобетонная для горячей укладки пористая из фракционного щебня (гравия) с плотностью каменных материалов 2,5-2,9 т/м3 | т | 95.8 | 0.96758 | 2262.57 | 2189.22 |  |  |  | 2189.22
|  | Автомобильные дороги (МДС81-33.2004 Прил.4 п.21; Письмо №АП-5536/06 Прил.1 п.21; Письмо от 27.11.12 №2536-ИП/12/ГС): Накладные расходы от ФОТ Сметная прибыль от ФОТ Всего с НР и СП |  |  | 121%=142%*0.85 76%=95%*0.8 |  | 102 64 2657
21 | ГЭСН27-06-021-03 Приказ Минстроя РФ от 30.01.14 №31/пр | На каждые 0,5 см изменения толщины покрытия добавлять или исключать: к норме 27-06-020-03 ( добавлять до толщины 6 см ) (ПЗ=4 (ОЗП=4; ЭМ=4 к расх.; ЗПМ=4; МАТ=4 к расх.; ТЗ=4; ТЗМ=4)) | 1000 м2 покрытия |  | 0,0101 10,1/1000 | 108748.32 | 1098 |  |  |  | 1098 | 0.0036
З |  | Затраты труда рабочих (ср 4) | чел.-ч | 0.36 | 0.0036 | 133.81 | 0.48 | 0.48
З | 1. 120500 | Гудронаторы ручные | маш.час | 0.68 | 0.0069 | 30.83 | 0.21 |  | 0.21
З | 2. 101-9010-000001 | Битумы нефтяные дорожные марки БНД 90/130, ГОСТ 22245-90 | т | 0.0056 | 6e-05 | 13541.09 | 0.81 |  |  |  | 0.81
З | 3. 410-9010-000012 | Смесь асфальтобетонная для горячей укладки пористая из фракционного щебня (гравия) с плотностью каменных материалов 2,5-2,9 т/м3 | т | 48 | 0.4848 | 2262.57 | 1096.89 |  |  |  | 1096.89
|  | Автомобильные дороги (МДС81-33.2004 Прил.4 п.21; Письмо №АП-5536/06 Прил.1 п.21; Письмо от 27.11.12 №2536-ИП/12/ГС): НР 121%=142%*0.85 от ФОТ СП 76%=95%*0.8 от ФОТ Всего с НР и СП |  |  | 121%=142%*0.85 76%=95%*0.8 |  | 1098
22 | ГЭСН27-06-020-01 Приказ Минстроя РФ от 30.01.14 №31/пр | Устройство покрытия толщиной 4 см из горячих асфальтобетонных смесей плотных мелкозернистых типа АБВ, плотность каменных материалов: 2,5-2,9 т/м3 | 1000 м2 покрытия |  | 0,0101 10,1/1000 | 248441.6 | 2509 | 52 | 236 | 32 | 2221 | 0.3868 | 0.1927
З |  | Затраты труда рабочих (ср 4) | чел.-ч | 38.3 | 0.3868 | 133.81 | 51.76 | 51.76
|  | Затраты труда машинистов | чел.час | 19.08 | 0.1927
З | 1. 021141 | Краны на автомобильном ходу при работе на других видах строительства 10 т | маш.час | 0.03 | 0.0003 | 1221.66 | 0.37 |  | 0.37 | 0.05
З | 2. 120500 | Гудронаторы ручные | маш.час | 1.4 | 0.0141 | 30.83 | 0.43 |  | 0.43
З | 3. 120906 | Катки дорожные самоходные гладкие 8 т | маш.час | 3.96 | 0.04 | 782.79 | 31.31 |  | 31.31 | 6.57
З | 4. 120907 | Катки дорожные самоходные гладкие 13 т | маш.час | 11.51 | 0.1163 | 1389.94 | 161.65 |  | 161.65 | 19.11
З | 5. 121601 | Машины поливомоечные 6000 л | маш.час | 0.39 | 0.0039 | 713.31 | 2.78 |  | 2.78 | 0.52
З | 6. 122000 | Укладчики асфальтобетона | маш.час | 3.19 | 0.0322 | 1221.06 | 39.32 |  | 39.32 | 5.29
З | 7. 400001 | Автомобили бортовые, грузоподъемность до 5 т | маш.час | 0.04 | 0.0004 | 904.03 | 0.36 |  | 0.36 | 0.05
З | 8. 101-0782-000001 | Поковки из квадратных заготовок массой 1,8 кг | т | 0.0062 | 6e-05 | 54550.09 | 3.27 |  |  |  | 3.27
З | 9. 101-9010-000001 | Битумы нефтяные дорожные марки БНД 90/130, ГОСТ 22245-90 | т | 0.0108 | 0.00011 | 13541.09 | 1.49 |  |  |  | 1.49
З | 10. 102-0025-000001 | Пиломатериалы хвойных пород. Бруски обрезные длиной 4-6.5 м, шириной 75- 150 мм, толщиной 40-75 мм III сорта | м3 | 0.15 | 0.00152 | 5870.46 | 8.92 |  |  |  | 8.92
З | 11. 410-9010-000012 | Смесь асфальтобетонная для горячей укладки пористая из фракционного щебня (гравия) с плотностью каменных материалов 2,5-2,9 т/м3 | т | 96.6 | 0.97566 | 2262.57 | 2207.5 |  |  |  | 2207.5
|  | Автомобильные дороги (МДС81-33.2004 Прил.4 п.21; Письмо №АП-5536/06 Прил.1 п.21; Письмо от 27.11.12 №2536-ИП/12/ГС): Накладные расходы от ФОТ Сметная прибыль от ФОТ Всего с НР и СП |  |  | 121%=142%*0.85 76%=95%*0.8 |  | 102 64 2675
Итого прямые затраты по разделу в текущих ценах | [6 empty] | 35078 | 10592 | 8193 | 1321 | 16293 | 86.55 | 5.3719
Накладные расходы | [6 empty] | 10164
Сметная прибыль | [6 empty] | 6262
Итого по разделу 1 | [6 empty] | 51504 |  |  |  |  | 86.55 | 5.3719
Раздел 2. Материалы не учтенные ценником
23 | 501-9003-000414 | Кабель телефонный с ПЭ изоляцией в ПЭ оболочке ТППэп 10х2х0,4мм ГОСТ Р 51311-99 Материалы для монтажных работ | км |  | 0,16 160/1000 | 19671.34 | 3147 |  |  |  | 3147
24 | 501-9003-000538 | Кабель высокочастотный местной связи КСПП 1х4х1,2, ТУ 16.К71-061-89 Материалы для монтажных работ | км |  | 0,16 160/1000 | 38349.88 | 6136 |  |  |  | 6136
25 | К2-2 | Труба жесткая гофрированная из ПНД L=6,0 м Ду=110 мм код 160911А. Материалы для монтажных работ | м |  | 24 6*4 | 187.53 | 4501 |  |  |  | 4501
26 | К2-15 | Труба гибкая гофрированная из полиамида Ду=48 мм код РА 614855F2. Материалы для монтажных работ | м |  | 20 | 333.93 | 6679 |  |  |  | 6679
27 | 103-0055-000001 | Трубы Ду 65х3,2 3262-75 02-03-08-10- 20 сп/пс Материалы для монтажных работ | т |  | 0,04 (10*4)/1000 | 33582.53 | 1343 |  |  |  | 1343
28 | 503-0435-000003 | Плинт с нормально-замкнутыми контактами LSA-PLUS NT на 10 пар, маркировка: кроссировочная и кабельная стороны 1, 2,…0; кроссировочные направляющие на 5 пар, с левой и с правой сторон., Krone (Германия) Материалы для монтажных работ | шт |  | 1 | 4942.65 | 4943 |  |  |  | 4943
Итого прямые затраты по разделу в текущих ценах | [6 empty] | 26749 |  |  |  | 26749
Итого по разделу 2 Материалы не учтенные ценником | [6 empty] | 26749
ИТОГИ ПО СМЕТЕ:
Итого прямые затраты по смете в текущих ценах | [6 empty] | 61827 | 10592 | 8193 | 1321 | 43042 | 86.55 | 5.3719
Накладные расходы | [6 empty] | 10164
Сметная прибыль | [6 empty] | 6262
Итоги по смете:
Итого Строительные работы | [6 empty] | 31649 |  |  |  |  | 42.722 | 4.6987
Итого Монтажные работы | [6 empty] | 46604 |  |  |  |  | 43.828 | 0.6732
Итого | [6 empty] | 78253 |  |  |  |  | 86.55 | 5.3719
В том числе:
Материалы | [6 empty] | 43042
Машины и механизмы | [6 empty] | 8193
ФОТ | [6 empty] | 11913
Накладные расходы | [6 empty] | 10164
Сметная прибыль | [6 empty] | 6262
ВСЕГО по смете | [6 empty] | 78253 |  |  |  |  | 86.55 | 5.3719
Составил: ___________________________Комаров Д.А.
(должность, подпись, расшифровка)
Проверил: ___________________________Шкунова Н.М.
(должность, подпись, расшифровка)