## Ресурсная смета 14 граф
СОГЛАСОВАНО: | [9 empty] | УТВЕРЖДАЮ:
______________ | [9 empty] | _______________
" _____ " ________________ 2017 г. | [9 empty] | "______ " _______________2017 г.
Блочно модульная котельная Сохрановского ЛПУМГ
(наименование стройки)
ЛОКАЛЬНЫЙ РЕСУРСНЫЙ СМЕТНЫЙ РАСЧЕТ № 02-01-05
(локальная смета)
|  | на | Автоматизация комплексная, Блочно-модульная котельная
(наименование работ и затрат, наименование объекта)
Основание: 250401-09/026-2-0053-02-АК
|  | Сметная стоимость _______________________________________________________________________________________________ |  |  | ___________________________105,776 |  | тыс. руб.
|  | строительных работ _______________________________________________________________________________________________ |  |  | _______________________________________________________________________________________________5,578 |  | тыс. руб.
|  | монтажных работ _______________________________________________________________________________________________ |  |  | _______________________________________________________________________________________________100,198 |  | тыс. руб.
|  | Средства на оплату труда _______________________________________________________________________________________________ |  |  | ___________________________12,067 |  | тыс. руб.
|  | Сметная трудоемкость _______________________________________________________________________________________________ |  |  | _______________________________________________________________________________________________83,14 |  | чел.час
Составлен(а) в текущих (прогнозных) ценах по состоянию на ______________
№ пп | Обоснование | Наименование | Ед. изм. | Кол. |  | Сметная стоимость в текущих (прогнозных) ценах, руб. | [5 empty] | Т/з осн. раб. | Т/з мех.
|  |  |  | на ед. | всего | на ед. | общая | В том числе
[8 empty] | Осн.З/п | Эк.Маш. | З/пМех | Мат
1 | 2 | 3 | 4 | 5 | 6 | 7 | 8 | 9 | 10 | 11 | 12 | 13 | 14
Раздел 1. Монтажные работы
Земляные работы
1 | ГЭСН01-02-057-02 Приказ Минстроя РФ от 30.01.14 №31/пр | Разработка грунта вручную в траншеях глубиной до 2 м без креплений с откосами, группа грунтов: 2 | 100 м3 грунта |  | 0,09 9 / 100 | 15227.52 | 1370 | 1370 |  |  |  | 13.86
|  | Затраты труда рабочих (ср 2) | чел.час | 154 | 13.86 | 98.88 | 1370.48 | 1370.48
|  | Земляные работы, выполняемые ручным способом (МДС81-33.2004 Прил.4 п.1.2; Письмо №АП-5536/06 Прил.1 п.1.2; Письмо от 27.11.12 №2536-ИП/12/ГС): Накладные расходы от ФОТ Сметная прибыль от ФОТ Всего с НР и СП |  |  | 68%=80%*0.85 36%=45%*0.8 |  | 932 493 2795
2 | ГЭСН01-02-061-02 Приказ Минстроя РФ от 30.01.14 №31/пр | Засыпка вручную траншей, пазух котлованов и ям, группа грунтов: 2 | 100 м3 грунта |  | 0,06 6 / 100 | 9067.79 | 544 | 544 |  |  |  | 5.83
З |  | Затраты труда рабочих (ср 1,5) | чел.-ч | 97.2 | 5.83 | 93.29 | 543.88 | 543.88
|  | Земляные работы, выполняемые ручным способом (МДС81-33.2004 Прил.4 п.1.2; Письмо №АП-5536/06 Прил.1 п.1.2; Письмо от 27.11.12 №2536-ИП/12/ГС): Накладные расходы от ФОТ Сметная прибыль от ФОТ Всего с НР и СП |  |  | 68%=80%*0.85 36%=45%*0.8 |  | 370 196 1110
Прокладка кабелей и проводов
3 | ГЭСНм08-02-142-01 Приказ Минстроя РФ от 30.01.14 №31/пр | Устройство постели при одном кабеле в траншее | 100 м кабеля |  | 0,56 56 / 100 | 4234.91 | 2372 | 397 | 1975 | 292 |  | 2.97
З |  | Затраты труда рабочих (ср 4) | чел.-ч | 5.3 | 2.97 | 133.81 | 397.42 | 397.42
З | 1. 400001 | Автомобили бортовые, грузоподъемность до 5 т | маш.час | 3.9 | 2.18 | 904.03 | 1970.79 |  | 1970.79 | 291.34
Н | 2. 999-9950 | Вспомогательные ненормируемые материальные ресурсы
|  | Электромонтажные работы на других объектах (МДС81-33.2004 Прил.4 п.45.2; Письмо №АП-5536/06 Прил.1 п.45.2; Письмо от 27.11.12 №2536-ИП/12/ГС): Накладные расходы от ФОТ Сметная прибыль от ФОТ Всего с НР и СП |  |  | 81%=95%*0.85 52%=65%*0.8 |  | 558 358 3288
4 | ГЭСНм10-06-048-05 Приказ Минстроя РФ от 30.01.14 №31/пр | Прокладка волоконно-оптических кабелей в траншее | 1 км кабеля |  | 0,076 76/1000 | 11961.13 | 909 | 241 | 668 | 107 |  | 1.75 | 0.69
|  | Затраты труда рабочих (ср 4,3) | чел.час | 23 | 1.75 | 138.01 | 241.52 | 241.52
|  | Затраты труда машинистов | чел.час | 9.04 | 0.69
| 1. 170300 | Машина монтажная для выполнения работ при прокладке и монтаже кабеля на базе автомобиля ГАЗ-66 | маш.час | 4.64 | 0.35 | 604.25 | 211.49 |  | 211.49 | 51.67
| 2. 170602 | Транспортеры прицепные кабельные до 7 т, ККТ-7 | маш.час | 4.64 | 0.35 | 109.91 | 38.47 |  | 38.47
| 3. 171000 | Бульдозер 128,7 кВт (175 л.с.) в составе кабелеукладочной колонны | маш.час | 4.4 | 0.33 | 1243.91 | 410.49 |  | 410.49 | 54.22
Н | 4. 999-9950 | Вспомогательные ненормируемые материальные ресурсы
|  | Прокладка и монтаж сетей связи (МДС81-33.2004 Прил.4 п.28.1; Письмо №АП-5536/06 Прил.1 п.28.1; Письмо от 27.11.12 №2536-ИП/12/ГС): Накладные расходы от ФОТ Сметная прибыль от ФОТ Всего с НР и СП |  |  | 85%=100%*0.85 52%=65%*0.8 |  | 296 181 1386
5 | ГЭСНм10-06-048-06 Приказ Минстроя РФ от 30.01.14 №31/пр | Прокладка волоконно-оптических кабелей в канализации: в трубопроводе по свободному каналу | 100 м кабеля |  | 0,94 94 / 100 | 3598.24 | 3382 | 1985 | 1369 | 334 | 28 | 14.1 | 2.27
|  | Затраты труда рабочих (ср 4,5) | чел.час | 15 | 14.1 | 140.81 | 1985.42 | 1985.42
|  | Затраты труда машинистов | чел.час | 2.41 | 2.27
| 1. 170300 | Машина монтажная для выполнения работ при прокладке и монтаже кабеля на базе автомобиля ГАЗ-66 | маш.час | 2.41 | 2.27 | 604.25 | 1371.65 |  | 1371.65 | 335.14
З | 2. 101-0818-000001 | Проволока светлая диаметром 3.0 мм | т | 0.001 | 0.0009 | 28848.42 | 25.96 |  |  |  | 25.96
| 3. 101-2499 | Лента изоляционная прорезиненная односторонняя ширина 20 мм, толщина 0,25-0,35 мм | кг | 0.01 | 0.0094 | 94.37 | 0.89 |  |  |  | 0.89
З | 4. 101-2501-000002 | Лента полиэтиленовая с липким слоем, марка А | кг | 0.001 | 0.0009 | 60.41 | 0.05 |  |  |  | 0.05
Н | 5. 999-9950 | Вспомогательные ненормируемые материальные ресурсы
|  | Прокладка и монтаж сетей связи (МДС81-33.2004 Прил.4 п.28.1; Письмо №АП-5536/06 Прил.1 п.28.1; Письмо от 27.11.12 №2536-ИП/12/ГС): Накладные расходы от ФОТ Сметная прибыль от ФОТ Всего с НР и СП |  |  | 85%=100%*0.85 52%=65%*0.8 |  | 1971 1206 6559
6 | ГЭСНм10-06-048-07 Приказ Минстроя РФ от 30.01.14 №31/пр | Прокладка волоконно-оптических кабелей в канализации: в трубопроводе по занятому каналу (в существующей канализации) | 100 м кабеля |  | 1,2 120 / 100 | 4821.95 | 5786 | 3379 | 2371 | 579 | 36 | 24 | 3.92
|  | Затраты труда рабочих (ср 4,5) | чел.час | 20 | 24 | 140.81 | 3379.44 | 3379.44
|  | Затраты труда машинистов | чел.час | 3.27 | 3.92
| 1. 170300 | Машина монтажная для выполнения работ при прокладке и монтаже кабеля на базе автомобиля ГАЗ-66 | маш.час | 3.27 | 3.92 | 604.25 | 2368.66 |  | 2368.66 | 578.75
З | 2. 101-0818-000001 | Проволока светлая диаметром 3.0 мм | т | 0.001 | 0.0012 | 28848.42 | 34.62 |  |  |  | 34.62
| 3. 101-2499 | Лента изоляционная прорезиненная односторонняя ширина 20 мм, толщина 0,25-0,35 мм | кг | 0.01 | 0.012 | 94.37 | 1.13 |  |  |  | 1.13
З | 4. 101-2501-000002 | Лента полиэтиленовая с липким слоем, марка А | кг | 0.001 | 0.0012 | 60.41 | 0.07 |  |  |  | 0.07
Н | 5. 999-9950 | Вспомогательные ненормируемые материальные ресурсы
|  | Прокладка и монтаж сетей связи (МДС81-33.2004 Прил.4 п.28.1; Письмо №АП-5536/06 Прил.1 п.28.1; Письмо от 27.11.12 №2536-ИП/12/ГС): Накладные расходы от ФОТ Сметная прибыль от ФОТ Всего с НР и СП |  |  | 85%=100%*0.85 52%=65%*0.8 |  | 3364 2058 11208
7 | ГЭСНм08-02-146-02 Приказ Минстроя РФ от 30.01.14 №31/пр | Кабель до 35 кВ с креплением накладными скобами, масса 1 м кабеля: до 1 кг | 100 м кабеля |  | 0,1 10 / 100 | 7787.29 | 779 | 179 | 549 | 75 | 51 | 1.34 | 0.44
|  | Затраты труда рабочих (ср 4) | чел.час | 13.36 | 1.34 | 133.81 | 179.31 | 179.31
|  | Затраты труда машинистов | чел.час | 4.38 | 0.44
| 1. 021102 | Краны на автомобильном ходу при работе на монтаже технологического оборудования 10 т | маш.час | 0.2 | 0.02 | 1221.66 | 24.43 |  | 24.43 | 3.29
| 2. 030203 | Домкраты гидравлические грузоподъемностью 63-100 т | маш.час | 3.13 | 0.31 | 8.37 | 2.59 |  | 2.59
| 3. 030402 | Лебедки электрические тяговым усилием до 12,26 кН (1,25 т) | маш.час | 3.13 | 0.31 | 27.43 | 8.5 |  | 8.5
| 4. 031050 | Вышка телескопическая 25 м | маш.час | 4.18 | 0.42 | 1185.03 | 497.71 |  | 497.71 | 69
| 5. 400001 | Автомобили бортовые, грузоподъемность до 5 т | маш.час | 0.2 | 0.02 | 904.03 | 18.08 |  | 18.08 | 2.67
| 6. 101-2478 | Лента К226 | 100 м | 0.0245 | 0.0025 | 867.4 | 2.17 |  |  |  | 2.17
З | 7. 113-1786-000002 | Лак битумный БТ-123 | т | 0.00288 | 0.0003 | 104182.05 | 31.25 |  |  |  | 31.25
З | 8. 506-1362-000009 | Припой ПОС 30, ГОСТ-21931-76, пруток диаметром 5-8мм | кг | 0.5 | 0.05 | 375.33 | 18.77 |  |  |  | 18.77
Н | 9. 999-9950 | Вспомогательные ненормируемые материальные ресурсы
|  | Электромонтажные работы на других объектах (МДС81-33.2004 Прил.4 п.45.2; Письмо №АП-5536/06 Прил.1 п.45.2; Письмо от 27.11.12 №2536-ИП/12/ГС): Накладные расходы от ФОТ Сметная прибыль от ФОТ Всего с НР и СП |  |  | 81%=95%*0.85 52%=65%*0.8 |  | 206 132 1117
Прокладка труб
8 | ГЭСН34-02-001-03 Приказ Минстроя России от 12.11.14 №703/пр | Устройство трубопроводов с соединением: полиэтиленовыми муфтами (прим.) | 1 канало-километр трубопровода |  | 0,018 18/1000 | 17780.55 | 320 | 304 |  |  | 16 | 2.59
|  | Затраты труда рабочих (ср 2,9) | чел.час | 144 | 2.59 | 117.38 | 304.01 | 304.01
З | 1. 102-0243-000001 | Дрова разделанные длиной 1,5-2 м сосна, ольха | м3 | 0.3 | 0.0054 | 2926.09 | 15.8 |  |  |  | 15.8
|  | Прокладка и монтаж сетей связи (МДС81-33.2004 Прил.4 п.28.1; Письмо №АП-5536/06 Прил.1 п.28.1; Письмо от 27.11.12 №2536-ИП/12/ГС): Накладные расходы от ФОТ Сметная прибыль от ФОТ Всего с НР и СП |  |  | 85%=100%*0.85 52%=65%*0.8 |  | 258 158 736
9 | ГЭСНм08-02-407-01 Приказ Минстроя России от 12.11.14 №703/пр | Труба стальная по установленным конструкциям, по стенам с креплением скобами, диаметр: до 25 мм | 100 м |  | 0,36 36 / 100 | 5076.24 | 1827 | 1161 | 357 | 41 | 309 | 8.87 | 0.14
|  | Затраты труда рабочих (ср 3,8) | чел.час | 24.64 | 8.87 | 130.94 | 1161.44 | 1161.44
|  | Затраты труда машинистов | чел.час | 0.38 | 0.14
| 1. 021102 | Краны на автомобильном ходу при работе на монтаже технологического оборудования 10 т | маш.час | 0.38 | 0.14 | 1221.66 | 171.03 |  | 171.03 | 23
| 2. 040502 | Установки для сварки ручной дуговой (постоянного тока) | маш.час | 5.14 | 1.85 | 30.62 | 56.65 |  | 56.65
| 3. 331451 | Перфораторы электрические | маш.час | 4.94 | 1.78 | 5.2 | 9.26 |  | 9.26
| 4. 400001 | Автомобили бортовые, грузоподъемность до 5 т | маш.час | 0.38 | 0.14 | 904.03 | 126.56 |  | 126.56 | 18.71
З | 5. 101-1924-000001 | Электроды диаметром 4 мм марки УОНИ- 13/45 типа Э42А | т | 0.00105 | 0.0004 | 57687.1 | 23.07 |  |  |  | 23.07
| 6. 101-2143 | Краска | кг | 0.68 | 0.2448 | 40.32 | 9.87 |  |  |  | 9.87
| 7. 101-2488 | Лента ФУМ | кг | 0.03 | 0.0108 | 882.42 | 9.53 |  |  |  | 9.53
З | 8. 101-1728-000001 | Дюбели распорные с гайкой | 100 шт | 0.82 | 0.2952 | 124.58 | 36.78 |  |  |  | 36.78
| 9. 110-0219 | Гайки установочные заземляющие | 100 шт. | 0.65 | 0.234 | 773.32 | 180.96 |  |  |  | 180.96
З | 10. 509-0090-000001 | Перемычки гибкие, тип ПГС-50 | шт | 8 | 2.88 | 17.47 | 50.31 |  |  |  | 50.31
Н | 11. 999-9950 | Вспомогательные ненормируемые материальные ресурсы
|  | Электромонтажные работы на других объектах (МДС81-33.2004 Прил.4 п.45.2; Письмо №АП-5536/06 Прил.1 п.45.2; Письмо от 27.11.12 №2536-ИП/12/ГС): Накладные расходы от ФОТ Сметная прибыль от ФОТ Всего с НР и СП |  |  | 81%=95%*0.85 52%=65%*0.8 |  | 974 625 3426
10 | ГЭСНм08-10-010-01 Приказ Минстроя России от 12.11.14 №703/пр | Прокладка труб гофрированных ПВХ для защиты проводов и кабелей | 100 м |  | 0,4 40 / 100 | 2694.79 | 1078 | 779 | 22 |  | 277 | 6.08
|  | Затраты труда рабочих (ср 3,6) | чел.час | 15.2 | 6.08 | 128.06 | 778.6 | 778.6
| 1. 134041 | Шуруповерт | маш.час | 2.28 | 0.91 | 19.32 | 17.58 |  | 17.58
З | 2. 331451 | Перфораторы электрические | маш.час | 2.16 | 0.86 | 5.2 | 4.47 |  | 4.47
З | 3. 101-3913-000001 | Дюбель | шт | 175 | 70 | 1.57 | 109.9 |  |  |  | 109.9
З | 4. 104-0169-000001 | Клипсы (зажимы) | шт | 175 | 70 | 2.39 | 167.3 |  |  |  | 167.3
Н | 5. 999-9950 | Вспомогательные ненормируемые материальные ресурсы
|  | Электромонтажные работы на других объектах (МДС81-33.2004 Прил.4 п.45.2; Письмо №АП-5536/06 Прил.1 п.45.2; Письмо от 27.11.12 №2536-ИП/12/ГС): Накладные расходы от ФОТ Сметная прибыль от ФОТ Всего с НР и СП |  |  | 81%=95%*0.85 52%=65%*0.8 |  | 631 405 2114
Проходы
11 | ГЭСН46-03-009-05 Приказ Минстроя РФ от 30.01.14 №31/пр | Пробивка в кирпичных стенах отверстий круглых диаметром: до 25 мм при толщине стен до 51 см | 100 шт. |  | 0,02 2 / 100 | 24369.85 | 487 | 224 | 263 | 76 |  | 1.75 | 0.57
|  | Затраты труда рабочих (ср 3,6) | чел.час | 87.63 | 1.75 | 128.06 | 224.11 | 224.11
|  | Затраты труда машинистов | чел.час | 28.42 | 0.57
| 1. 050101 | Компрессоры передвижные с двигателем внутреннего сгорания давлением: до 686 кПа (7 ат), производительность до 5 м3/мин | маш.час | 28.42 | 0.57 | 444.37 | 253.29 |  | 253.29 | 76.17
| 2. 331450 | Перфораторы: пневматические при работе от передвижных компрессоров | маш.час | 56.84 | 1.14 | 9.13 | 10.41 |  | 10.41
|  | Работы по реконструкции зданий и сооружений (усиление и замена существующих конструкций, разборка и возведение отдельных конструктивных элементов) (МДС81-33.2004 Прил.4 п.49; Письмо №АП-5536/06 Прил.1 п.49; Письмо от 27.11.12 №2536-ИП/12/ГС): Накладные расходы от ФОТ Сметная прибыль от ФОТ Всего с НР и СП |  |  | 94%=110%*0.85 56%=70%*0.8 |  | 282 168 937
Итого прямые затраты по разделу в текущих ценах | [6 empty] | 18854 | 10563 | 7574 | 1504 | 717 | 83.14 | 8.03
Накладные расходы | [6 empty] | 9841
Сметная прибыль | [6 empty] | 5980
Итого по разделу 1 Монтажные работы | [6 empty] | 34675 |  |  |  |  | 83.14 | 8.03
Раздел 2. Материалы, не учтенные ценником
12 | К1-20 | Труба из нержавеющей стали AISI 304 ø25x1,2x4000 мм код 6700-25L4 Материалы для монтажных работ | м |  | 36 | 1034.57 | 37245 |  |  |  | 37245
13 | К1-21 | Муфта труба-труба д.25мм, IP66/IP67, никелированная латунь код 6110-25N Материалы для монтажных работ | шт |  | 14 | 722.01 | 10108 |  |  |  | 10108
14 | К1-22 | Поворот на 90° оцинкованный, д.25мм код 6013-25L Материалы для монтажных работ | шт |  | 6 | 264.07 | 1584 |  |  |  | 1584
15 | К1-23 | Держатель оцинкованный двусторонний код 53357R Материалы для монтажных работ | шт |  | 80 | 7.1 | 568 |  |  |  | 568
16 | К2-28 | Труба жесткая двустенная для кабельной канализации (12 кПа)д110мм код 160911 Материалы для монтажных работ | м |  | 18 | 187.42 | 3374 |  |  |  | 3374
17 | К2-29 | Муфта для двустенных-дренажных труб, 110мм код 015110 Материалы для монтажных работ | шт |  | 2 | 118.62 | 237 |  |  |  | 237
18 | К2-30 | Заглушка для двустенных труб,наружная,полипропилен,,д.110 код 023110 Материалы для монтажных работ | шт |  | 4 | 107.19 | 429 |  |  |  | 429
19 | К2-31 | Труба гофр. DN23мм, ПВ-0, Dвн 22,6 мм, Dнар 28,5 мм, полиамид 6, цвет тёмно-серый, с протяжкой код PA612329F0 Материалы для монтажных работ | м |  | 40 | 111.86 | 4474 |  |  |  | 4474
20 | К2-32 | Кабель оптический ИКБнг-М4П-М4-8.0 Материалы для монтажных работ | 1000м |  | 0.3 | 43607.24 | 13082 |  |  |  | 13082
Итого прямые затраты по разделу в текущих ценах | [6 empty] | 71101 |  |  |  | 71101
Итого по разделу 2 Материалы, не учтенные ценником | [6 empty] | 71101
ИТОГИ ПО СМЕТЕ:
Итого прямые затраты по смете в текущих ценах | [6 empty] | 89955 | 10563 | 7574 | 1504 | 71818 | 83.14 | 8.03
Накладные расходы | [6 empty] | 9841
Сметная прибыль | [6 empty] | 5980
Итоги по смете:
Итого Строительные работы | [6 empty] | 5578 |  |  |  |  | 24.03 | 0.57
Итого Монтажные работы | [6 empty] | 100198 |  |  |  |  | 59.11 | 7.46
Итого | [6 empty] | 105776 |  |  |  |  | 83.14 | 8.03
В том числе:
Материалы | [6 empty] | 71818
Машины и механизмы | [6 empty] | 7574
ФОТ | [6 empty] | 12067
Накладные расходы | [6 empty] | 9841
Сметная прибыль | [6 empty] | 5980
ВСЕГО по смете | [6 empty] | 105776 |  |  |  |  | 83.14 | 8.03
Составил: ___________________________Медведева И.И.
(должность, подпись, расшифровка)
Проверил: ___________________________Шкунова Н.М.
(должность, подпись, расшифровка)