## Ресурсная смета 14 граф
СОГЛАСОВАНО: | [9 empty] | УТВЕРЖДАЮ:
______________ | [9 empty] | _______________
" _____ " ________________ 2017 г. | [9 empty] | "______ " _______________2017 г.
Блочно-модульная котельная Сохрановского ЛПУМГ
(наименование стройки)
ЛОКАЛЬНЫЙ РЕСУРСНЫЙ СМЕТНЫЙ РАСЧЕТ № 06-01-01 изм
(локальная смета)
|  | на | Наружные сети газопровода, Наружные газопроводы
(наименование работ и затрат, наименование объекта)
Основание: 250401-09/026-2-0053-02-ГСН
|  | Сметная стоимость _______________________________________________________________________________________________ |  |  | ___________________________75,907 |  | тыс. руб.
|  | строительных работ _______________________________________________________________________________________________ |  |  | _______________________________________________________________________________________________70,589 |  | тыс. руб.
|  | монтажных работ _______________________________________________________________________________________________ |  |  | _______________________________________________________________________________________________5,318 |  | тыс. руб.
|  | Средства на оплату труда _______________________________________________________________________________________________ |  |  | ___________________________11,093 |  | тыс. руб.
|  | Сметная трудоемкость _______________________________________________________________________________________________ |  |  | _______________________________________________________________________________________________60,4884 |  | чел.час
Составлен(а) в текущих (прогнозных) ценах по состоянию на ______________
№ пп | Обоснование | Наименование | Ед. изм. | Кол. |  | Сметная стоимость в текущих (прогнозных) ценах, руб. | [5 empty] | Т/з осн. раб. | Т/з мех.
|  |  |  | на ед. | всего | на ед. | общая | В том числе
[8 empty] | Осн.З/п | Эк.Маш. | З/пМех | Мат
1 | 2 | 3 | 4 | 5 | 6 | 7 | 8 | 9 | 10 | 11 | 12 | 13 | 14
Раздел 1. Прокладка газопровода
1 | ГЭСН04-02-007-01 Приказ Минстроя РФ от 30.01.14 №31/пр | Резка труб наружным диаметром: до 168 мм (вырезка демонтируемого участка диам. 57мм) | 1 рез |  | 2 | 49.97 | 100 | 43 | 38 | 5 | 19 | 0.34
|  | Затраты труда рабочих (ср 3,5) | чел.час | 0.17 | 0.34 | 126.63 | 43.05 | 43.05
| 1. 040504 | Аппарат для газовой сварки и резки | маш.час | 0.15 | 0.3 | 5.57 | 1.67 |  | 1.67
| 2. 400001 | Автомобили бортовые, грузоподъемность до 5 т | маш.час | 0.02 | 0.04 | 904.03 | 36.16 |  | 36.16 | 5.35
| 3. 101-0324 | Кислород технический газообразный | м3 | 0.15 | 0.3 | 54.16 | 16.25 |  |  |  | 16.25
| 4. 101-2278 | Пропан-бутан, смесь техническая | кг | 0.03 | 0.06 | 46.65 | 2.8 |  |  |  | 2.8
|  | Скважины (МДС81-33.2004 Прил.4 п.4; Письмо №АП-5536/06 Прил.1 п.4; Письмо №3757-КК/08 от 21.02.11): Накладные расходы от ФОТ Сметная прибыль от ФОТ Всего с НР и СП |  |  | 95%=112%*0.85 41%=51%*0.8 |  | 46 20 166
2 | ГЭСН22-03-001-05 Приказ Минстроя РФ от 30.01.14 №31/пр | Установка фасонных частей стальных сварных диаметром: до 100-250 мм (катушек) | 1 т фасонных частей |  | 0,01046 2*5,23/1000 | 147582.99 | 1544 | 547 | 925 | 162 | 72 | 3.7007 | 1.0791
|  | Затраты труда рабочих (ср 5) | чел.час | 353.8 | 3.7007 | 147.81 | 547 | 547
|  | Затраты труда машинистов | чел.час | 103.16 | 1.0791
| 1. 150202 | Агрегаты сварочные двухпостовые для ручной сварки: на тракторе 79 кВт (108 л.с.) | маш.час | 103.16 | 1.0791 | 837.78 | 904.05 |  | 904.05 | 159.32
| 2. 400001 | Автомобили бортовые, грузоподъемность до 5 т | маш.час | 2.19 | 0.0229 | 904.03 | 20.7 |  | 20.7 | 3.06
З | 3. 101-1530-000001 | Электроды диаметром 6 мм марки УОНИ-13/45 типа Э42А | т | 0.09 | 0.00094 | 76473.35 | 71.88 |  |  |  | 71.88
Н | 4. 507-9506 | Фланцы стальные | компл.
|  | Наружные сети водопровода, канализации, теплоснабжения, газопровода (МДС81-33.2004 Прил.4 п.18; Письмо №АП-5536/06 Прил.1 п.18; Письмо от 27.11.12 №2536-ИП/12/ГС): Накладные расходы от ФОТ Сметная прибыль от ФОТ Всего с НР и СП |  |  | 111%=130%*0.85 71%=89%*0.8 |  | 787 503 2834
3 | ГЭСН24-02-041-01 Приказ Минстроя РФ от 30.01.14 №31/пр | Надземная прокладка стальных газопроводов на металлических опорах, условный диаметр газопровода: 50 мм | 100 м газопровода |  | 0,529 52,9 / 100 | 16855.17 | 8916 | 1358 | 7404 | 1031 | 154 | 10.8498 | 6.3268
|  | Затраты труда рабочих (ср 3,4) | чел.час | 20.51 | 10.8498 | 125.19 | 1358.29 | 1358.29
|  | Затраты труда машинистов | чел.час | 11.96 | 6.3268
| 1. 040202 | Агрегаты сварочные передвижные с номинальным сварочным током 250-400 А с дизельным двигателем | маш.час | 2.07 | 1.095 | 253.54 | 277.63 |  | 277.63
| 2. 050101 | Компрессоры передвижные с двигателем внутреннего сгорания давлением: до 686 кПа (7 ат), производительность до 5 м3/мин | маш.час | 0.52 | 0.2751 | 444.37 | 122.25 |  | 122.25 | 36.76
| 3. 150701 | Трубоукладчики для труб диаметром: до 400 мм грузоподъемностью 6,3 т | маш.час | 11.44 | 6.0518 | 1155.49 | 6992.79 |  | 6992.79 | 994.25
| 4. 330301 | Машины шлифовальные: электрические | маш.час | 1.54 | 0.8147 | 4.88 | 3.98 |  | 3.98
| 5. 340101 | Агрегаты окрасочные высокого давления для окраски поверхностей конструкций мощностью: 1 кВт | маш.час | 0.52 | 0.2751 | 26.55 | 7.3 |  | 7.3
З | 6. 101-0122-000001 | Гайки шестигранные 10 мм | т | 0.0004 | 0.00021 | 66778.54 | 14.02 |  |  |  | 14.02
З | 7. 101-1924-000001 | Электроды диаметром 4 мм марки УОНИ- 13/45 типа Э42А | т | 0.0007 | 0.00037 | 57687.1 | 21.34 |  |  |  | 21.34
З | 8. 101-2467-000001 | Растворитель Р-4 | т | 0.0017 | 0.0009 | 86328.09 | 77.7 |  |  |  | 77.7
| 9. 113-0077 | Ксилол нефтяной марки А | т | 0.00022 | 0.00012 | 45392.94 | 5.45 |  |  |  | 5.45
| 10. 201-9266 | Хомуты стальные | кг | 1 | 0.529 | 67.64 | 35.78 |  |  |  | 35.78
|  | Наружные сети водопровода, канализации, теплоснабжения, газопровода (МДС81-33.2004 Прил.4 п.18; Письмо №АП-5536/06 Прил.1 п.18; Письмо от 27.11.12 №2536-ИП/12/ГС): Накладные расходы от ФОТ Сметная прибыль от ФОТ Всего с НР и СП |  |  | 111%=130%*0.85 71%=89%*0.8 |  | 2652 1696 13264
4 | 103-0140-000004 | Трубы 57х4 ГОСТ 8732-78 сталь 20 Материалы | т |  | 0,279434 52,9*5,23*1,01/1000 | 35072.55 | 9800 |  |  |  | 9800
5 | ГЭСН16-02-004-01 Приказ Минстроя РФ от 30.01.14 №31/пр | Прокладка трубопроводов отопления и газоснабжения из стальных бесшовных труб диаметром: 50 мм (по фасаду) | 100 м трубопровода |  | 0,146 14,6 / 100 | 9521.75 | 1390 | 1201 | 160 | 21 | 29 | 8.8812 | 0.0277
|  | Затраты труда рабочих (ср 4,1) | чел.час | 60.83 | 8.8812 | 135.21 | 1200.83 | 1200.83
|  | Затраты труда машинистов | чел.час | 0.19 | 0.0277
| 1. 020129 | Краны башенные при работе на других видах строительства 8 т | маш.час | 0.12 | 0.0175 | 994.56 | 17.4 |  | 17.4 | 2.58
| 2. 021141 | Краны на автомобильном ходу при работе на других видах строительства 10 т | маш.час | 0.07 | 0.0102 | 1221.66 | 12.46 |  | 12.46 | 1.68
| 3. 040504 | Аппарат для газовой сварки и резки | маш.час | 18.44 | 2.6922 | 5.57 | 15 |  | 15
| 4. 400001 | Автомобили бортовые, грузоподъемность до 5 т | маш.час | 0.87 | 0.127 | 904.03 | 114.81 |  | 114.81 | 16.97
| 5. 101-0324 | Кислород технический газообразный | м3 | 0.35 | 0.0511 | 54.16 | 2.77 |  |  |  | 2.77
| 6. 101-0807 | Проволока сварочная легированная диаметром 4 мм | т | 0.0002 | 3e-05 | 30489.43 | 0.91 |  |  |  | 0.91
З | 7. 101-1602-000001 | Ацетилен газообразный | м3 | 0.32 | 0.04672 | 355.15 | 16.59 |  |  |  | 16.59
Н | 8. 301-9240 | Крепления | кг
З | 9. 402-0004-000001 | Раствор готовый кладочный цементный М100 | м3 | 0.008 | 0.00117 | 3432.12 | 4.02 |  |  |  | 4.02
З | 10. 405-0254-000002 | Известь строительная негашеная хлорная марки А | т | 9.9e-06 |  | 23262.23
| 11. 411-0001 | Вода | м3 | 2.75 | 0.4015 | 13.25 | 5.32 |  |  |  | 5.32
|  | Сантехнические работы - внутренние (трубопроводы, водопровод, канализация, отопление, газоснабжение, вентиляция и кондиционирование воздуха) (МДС81-33.2004 Прил.4 п.16; Письмо №АП-5536/06 Прил.1 п.16; Письмо от 27.11.12 №2536-ИП/12/ГС): Накладные расходы от ФОТ Сметная прибыль от ФОТ Всего с НР и СП |  |  | 109%=128%*0.85 66%=83%*0.8 |  | 1332 807 3529
6 | 103-0140-000004 | Трубы 57х4 ГОСТ 8732-78 сталь 20 Материалы | т |  | 0,076358 14,6*5,23/1000 | 35072.55 | 2678 |  |  |  | 2678
7 | ГЭСН22-03-001-05 Приказ Минстроя РФ от 30.01.14 №31/пр | Установка фасонных частей стальных сварных диаметром: до 100-250 мм (отводов, тройников) | 1 т фасонных частей |  | 0,0112 (15*0,7+1*0,7)/1000 | 147582.99 | 1653 | 586 | 990 | 174 | 77 | 3.9626 | 1.1554
|  | Затраты труда рабочих (ср 5) | чел.час | 353.8 | 3.9626 | 147.81 | 585.71 | 585.71
|  | Затраты труда машинистов | чел.час | 103.16 | 1.1554
| 1. 150202 | Агрегаты сварочные двухпостовые для ручной сварки: на тракторе 79 кВт (108 л.с.) | маш.час | 103.16 | 1.1554 | 837.78 | 967.97 |  | 967.97 | 170.58
| 2. 400001 | Автомобили бортовые, грузоподъемность до 5 т | маш.час | 2.19 | 0.0245 | 904.03 | 22.15 |  | 22.15 | 3.27
З | 3. 101-1530-000001 | Электроды диаметром 6 мм марки УОНИ-13/45 типа Э42А | т | 0.09 | 0.00101 | 76473.35 | 77.24 |  |  |  | 77.24
Н | 4. 507-9506 | Фланцы стальные | компл.
|  | Наружные сети водопровода, канализации, теплоснабжения, газопровода (МДС81-33.2004 Прил.4 п.18; Письмо №АП-5536/06 Прил.1 п.18; Письмо от 27.11.12 №2536-ИП/12/ГС): Накладные расходы от ФОТ Сметная прибыль от ФОТ Всего с НР и СП |  |  | 111%=130%*0.85 71%=89%*0.8 |  | 844 540 3037
8 | 507-1974-000001 | Отвод стальной крутоизогнутый 90- 57х5, ст. 20, ГОСТ 17375-2001 (57х4) Наружные сети водопровода, канализации, теплоснабжения, газопровода (МДС81-33.2004 Прил.4 п.18; Письмо №АП-5536/06 Прил.1 п.18; Письмо от 27.11.12 №2536-ИП/12/ГС) | шт |  | 15 | 114.79 | 1722 |  |  |  | 1722
9 | 507-9014-000130 | Тройник стальной штампованный 57х5 мм, ст20, ГОСТ 17376-83 (17376-2001) (57х4) Наружные сети водопровода, канализации, теплоснабжения, газопровода (МДС81-33.2004 Прил.4 п.18; Письмо №АП-5536/06 Прил.1 п.18; Письмо от 27.11.12 №2536-ИП/12/ГС) | шт |  | 1 | 318.1 | 318 |  |  |  | 318
10 | ГЭСНм12-12-005-07 Приказ Минстроя РФ от 30.01.14 №31/пр | Арматура приварная с ручным приводом или без привода водопроводная на условное давление до 4 МПа, диаметр условного прохода: 50 мм | 1 шт. |  | 3 2+1 | 1031.2 | 3094 | 1750 | 1296 | 167 | 48 | 13.08 | 0.99
|  | Затраты труда рабочих (ср 4) | чел.час | 4.36 | 13.08 | 133.81 | 1750.23 | 1750.23
|  | Затраты труда машинистов | чел.час | 0.33 | 0.99
| 1. 021102 | Краны на автомобильном ходу при работе на монтаже технологического оборудования 10 т | маш.час | 0.33 | 0.99 | 1221.66 | 1209.44 |  | 1209.44 | 162.65
| 2. 040502 | Установки для сварки ручной дуговой (постоянного тока) | маш.час | 0.65 | 1.95 | 30.62 | 59.71 |  | 59.71
| 3. 400001 | Автомобили бортовые, грузоподъемность до 5 т | маш.час | 0.01 | 0.03 | 904.03 | 27.12 |  | 27.12 | 4.01
| 4. 101-0324 | Кислород технический газообразный | м3 | 0.012 | 0.036 | 54.16 | 1.95 |  |  |  | 1.95
З | 5. 101-1519-000001 | Электроды диаметром 4 мм марки УОНИ-13/55У типа Э55 | т | 0.00023 | 0.00069 | 64222.7 | 44.31 |  |  |  | 44.31
| 6. 101-2278 | Пропан-бутан, смесь техническая | кг | 0.006 | 0.018 | 46.65 | 0.84 |  |  |  | 0.84
Н | 7. 999-9950 | Вспомогательные ненормируемые материальные ресурсы
|  | Монтаж оборудования (МДС81-33.2004 Прил.4 п.43; Письмо №АП-5536/06 Прил.1 п.43; Письмо от 27.11.12 №2536-ИП/12/ГС): Накладные расходы от ФОТ Сметная прибыль от ФОТ Всего с НР и СП |  |  | 68%=80%*0.85 48%=60%*0.8 |  | 1304 920 5318
11 | К2-23 | Кран ГШК-50С-16 МАТ=3790/1,18*1,05 Материалы | шт |  | 2 | 3311.33 | 6623 |  |  |  | 6623
12 | К1-6 | Соединение изолирующее стальное приварное ( СИ-50С PN 1,6 МПа) Наружные сети водопровода, канализации, теплоснабжения, газопровода (МДС81-33.2004 Прил.4 п.18; Письмо №АП-5536/06 Прил.1 п.18; Письмо от 27.11.12 №2536-ИП/12/ГС) | шт |  | 1 | 3280.53 | 3281 |  |  |  | 3281
Заглушки для испытаний -3шт
13 | ГЭСН22-03-001-05 Приказ Минстроя РФ от 30.01.14 №31/пр | Установка фасонных частей стальных сварных диаметром: до 100-250 мм | 1 т фасонных частей |  | 0,0009 3*0,3/1000 | 147582.99 | 133 | 47 | 80 | 14 | 6 | 0.3184 | 0.0928
|  | Затраты труда рабочих (ср 5) | чел.час | 353.8 | 0.3184 | 147.81 | 47.06 | 47.06
|  | Затраты труда машинистов | чел.час | 103.16 | 0.0928
| 1. 150202 | Агрегаты сварочные двухпостовые для ручной сварки: на тракторе 79 кВт (108 л.с.) | маш.час | 103.16 | 0.0928 | 837.78 | 77.75 |  | 77.75 | 13.7
| 2. 400001 | Автомобили бортовые, грузоподъемность до 5 т | маш.час | 2.19 | 0.002 | 904.03 | 1.81 |  | 1.81 | 0.27
З | 3. 101-1530-000001 | Электроды диаметром 6 мм марки УОНИ-13/45 типа Э42А | т | 0.09 | 8e-05 | 76473.35 | 6.12 |  |  |  | 6.12
Н | 4. 507-9506 | Фланцы стальные | компл.
|  | Наружные сети водопровода, канализации, теплоснабжения, газопровода (МДС81-33.2004 Прил.4 п.18; Письмо №АП-5536/06 Прил.1 п.18; Письмо от 27.11.12 №2536-ИП/12/ГС): Накладные расходы от ФОТ Сметная прибыль от ФОТ Всего с НР и СП |  |  | 111%=130%*0.85 71%=89%*0.8 |  | 68 43 244
14 | 507-2383-000001 | Заглушка эллиптическая стальная 57х5 мм, ст20, ГОСТ 17379-83 (ГОСТ 17379- 2001) Наружные сети водопровода, канализации, теплоснабжения, газопровода (МДС81-33.2004 Прил.4 п.18; Письмо №АП-5536/06 Прил.1 п.18; Письмо от 27.11.12 №2536-ИП/12/ГС) | шт |  | 3 | 98.02 | 294 |  |  |  | 294
15 | ГЭСН04-02-007-01 Приказ Минстроя РФ от 30.01.14 №31/пр | Резка труб наружным диаметром: до 168 мм (демонтаж заглушек) | 1 рез |  | 3 | 49.97 | 150 | 65 | 57 | 8 | 28 | 0.51
|  | Затраты труда рабочих (ср 3,5) | чел.час | 0.17 | 0.51 | 126.63 | 64.58 | 64.58
| 1. 040504 | Аппарат для газовой сварки и резки | маш.час | 0.15 | 0.45 | 5.57 | 2.51 |  | 2.51
| 2. 400001 | Автомобили бортовые, грузоподъемность до 5 т | маш.час | 0.02 | 0.06 | 904.03 | 54.24 |  | 54.24 | 8.02
| 3. 101-0324 | Кислород технический газообразный | м3 | 0.15 | 0.45 | 54.16 | 24.37 |  |  |  | 24.37
| 4. 101-2278 | Пропан-бутан, смесь техническая | кг | 0.03 | 0.09 | 46.65 | 4.2 |  |  |  | 4.2
|  | Скважины (МДС81-33.2004 Прил.4 п.4; Письмо №АП-5536/06 Прил.1 п.4; Письмо №3757-КК/08 от 21.02.11): Накладные расходы от ФОТ Сметная прибыль от ФОТ Всего с НР и СП |  |  | 95%=112%*0.85 41%=51%*0.8 |  | 69 30 249
Изоляция труб по опорам 9,6м2
16 | ГЭСН13-03-002-10 Приказ Минстроя РФ от 30.01.14 №31/пр | Огрунтовка металлических поверхностей за один раз: грунтовкой Спецпротект на 2-й раз (1 раз учтен в расценке на монтаж) (ОП п.1.13.7При нанесении лакокрасочных материалов ручным способом ОЗП=1,1; ТЗ=1,1) | 100 м2 окрашиваемой поверхности |  | 0,095 9,5 / 100 | 733.05 | 70 | 60 | 6 | 1 | 4 | 0.4117 | 0.001
|  | Затраты труда рабочих (ср 4,9) | чел.час | 4.334 | 0.4117 | 146.41 | 60.28 | 60.28
|  | Затраты труда машинистов | чел.час | 0.01 | 0.001
| 1. 030101 | Автопогрузчики 5 т | маш.час | 0.01 | 0.001 | 941.17 | 0.94 |  | 0.94 | 0.13
| 2. 030401 | Лебедки электрические тяговым усилием до 5,79 кН (0,59 т) | маш.час | 0.01 | 0.001 | 18.26 | 0.02 |  | 0.02
| 3. 340101 | Агрегаты окрасочные высокого давления для окраски поверхностей конструкций мощностью: 1 кВт | маш.час | 1.12 | 0.1064 | 26.55 | 2.82 |  | 2.82
| 4. 400001 | Автомобили бортовые, грузоподъемность до 5 т | маш.час | 0.03 | 0.0029 | 904.03 | 2.62 |  | 2.62 | 0.39
З | 5. 113-0003-000001 | Ацетон технический сорт I | т | 0.00048 | 5e-05 | 66766.5 | 3.34 |  |  |  | 3.34
|  | Защита строительных конструкций и оборудования от коррозии (МДС81-33.2004 Прил.4 п.13; Письмо №АП-5536/06 Прил.1 п.13; Письмо от 27.11.12 №2536-ИП/12/ГС): Накладные расходы от ФОТ Сметная прибыль от ФОТ Всего с НР и СП |  |  | 77%=90%*0.85 56%=70%*0.8 |  | 47 34 151
17 | ГЭСН13-03-004-10 Приказ Минстроя РФ от 30.01.14 №31/пр | Окраска металлических огрунтованных поверхностей: эмалью Спецпротект на 2-й раз (1 раз учтен в расценке на монтаж) (ОП п.1.13.7При нанесении лакокрасочных материалов ручным способом ОЗП=1,1; ТЗ=1,1) | 100 м2 окрашиваемой поверхности |  | 0,095 9,5 / 100 | 829.78 | 79 | 61 | 5 | 1 | 13 | 0.4849 | 0.001
|  | Затраты труда рабочих (ср 3,5) | чел.час | 5.104 | 0.4849 | 126.63 | 61.4 | 61.4
|  | Затраты труда машинистов | чел.час | 0.01 | 0.001
| 1. 030101 | Автопогрузчики 5 т | маш.час | 0.01 | 0.001 | 941.17 | 0.94 |  | 0.94 | 0.13
| 2. 030401 | Лебедки электрические тяговым усилием до 5,79 кН (0,59 т) | маш.час | 0.01 | 0.001 | 18.26 | 0.02 |  | 0.02
| 3. 340101 | Агрегаты окрасочные высокого давления для окраски поверхностей конструкций мощностью: 1 кВт | маш.час | 0.65 | 0.0618 | 26.55 | 1.64 |  | 1.64
| 4. 400001 | Автомобили бортовые, грузоподъемность до 5 т | маш.час | 0.03 | 0.0029 | 904.03 | 2.62 |  | 2.62 | 0.39
З | 5. 101-2467-000001 | Растворитель Р-4 | т | 0.0015 | 0.00014 | 86328.09 | 12.09 |  |  |  | 12.09
|  | Защита строительных конструкций и оборудования от коррозии (МДС81-33.2004 Прил.4 п.13; Письмо №АП-5536/06 Прил.1 п.13; Письмо от 27.11.12 №2536-ИП/12/ГС): Накладные расходы от ФОТ Сметная прибыль от ФОТ Всего с НР и СП |  |  | 77%=90%*0.85 56%=70%*0.8 |  | 48 35 162
18 | 113-2516-00004 | Грунтовка эпоксидная СпецПротект 008 Материалы | кг |  | 5.9 | 444 | 2620 |  |  |  | 2620
19 | 113-2516-00005 | Эмаль полиуретановая СпецПротект 109, цвет по RAL Материалы | кг |  | 5.9 | 420 | 2478 |  |  |  | 2478
Изоляция труб по фасаду 2,64м2
20 | ГЭСН13-03-002-10 Приказ Минстроя РФ от 30.01.14 №31/пр | Огрунтовка металлических поверхностей за один раз: грунтовкой Спецпротект за 2 раза (ОП п.1.13.7При нанесении лакокрасочных материалов ручным способом ОЗП=1,1; ТЗ=1,1; за 2 раза ПЗ=2 (ОЗП=2; ЭМ=2 к расх.; ЗПМ=2; МАТ=2 к расх.; ТЗ=2; ТЗМ=2)) | 100 м2 окрашиваемой поверхности |  | 0,0264 2,64 / 100 | 1466.09 | 39 | 34 | 4 |  | 1 | 0.2288 | 0.0005
|  | Затраты труда рабочих (ср 4,9) | чел.час | 8.668 | 0.2288 | 146.41 | 33.5 | 33.5
|  | Затраты труда машинистов | чел.час | 0.02 | 0.0005
| 1. 030101 | Автопогрузчики 5 т | маш.час | 0.02 | 0.0005 | 941.17 | 0.47 |  | 0.47 | 0.07
| 2. 030401 | Лебедки электрические тяговым усилием до 5,79 кН (0,59 т) | маш.час | 0.02 | 0.0005 | 18.26 | 0.01 |  | 0.01
| 3. 340101 | Агрегаты окрасочные высокого давления для окраски поверхностей конструкций мощностью: 1 кВт | маш.час | 2.24 | 0.0591 | 26.55 | 1.57 |  | 1.57
| 4. 400001 | Автомобили бортовые, грузоподъемность до 5 т | маш.час | 0.06 | 0.0016 | 904.03 | 1.45 |  | 1.45 | 0.21
З | 5. 113-0003-000001 | Ацетон технический сорт I | т | 0.00096 | 3e-05 | 66766.5 | 2 |  |  |  | 2
|  | Защита строительных конструкций и оборудования от коррозии (МДС81-33.2004 Прил.4 п.13; Письмо №АП-5536/06 Прил.1 п.13; Письмо от 27.11.12 №2536-ИП/12/ГС): Накладные расходы от ФОТ Сметная прибыль от ФОТ Всего с НР и СП |  |  | 77%=90%*0.85 56%=70%*0.8 |  | 26 19 84
21 | ГЭСН13-03-004-10 Приказ Минстроя РФ от 30.01.14 №31/пр | Окраска металлических огрунтованных поверхностей: эмалью Спецпротект за 2 раза (ОП п.1.13.7При нанесении лакокрасочных материалов ручным способом ОЗП=1,1; ТЗ=1,1; за 2 раза ПЗ=2 (ОЗП=2; ЭМ=2 к расх.; ЗПМ=2; МАТ=2 к расх.; ТЗ=2; ТЗМ=2)) | 100 м2 окрашиваемой поверхности |  | 0,0264 2,64 / 100 | 1659.55 | 44 | 34 | 3 |  | 7 | 0.2695 | 0.0005
|  | Затраты труда рабочих (ср 3,5) | чел.час | 10.208 | 0.2695 | 126.63 | 34.13 | 34.13
|  | Затраты труда машинистов | чел.час | 0.02 | 0.0005
| 1. 030101 | Автопогрузчики 5 т | маш.час | 0.02 | 0.0005 | 941.17 | 0.47 |  | 0.47 | 0.07
| 2. 030401 | Лебедки электрические тяговым усилием до 5,79 кН (0,59 т) | маш.час | 0.02 | 0.0005 | 18.26 | 0.01 |  | 0.01
| 3. 340101 | Агрегаты окрасочные высокого давления для окраски поверхностей конструкций мощностью: 1 кВт | маш.час | 1.3 | 0.0343 | 26.55 | 0.91 |  | 0.91
| 4. 400001 | Автомобили бортовые, грузоподъемность до 5 т | маш.час | 0.06 | 0.0016 | 904.03 | 1.45 |  | 1.45 | 0.21
З | 5. 101-2467-000001 | Растворитель Р-4 | т | 0.003 | 8e-05 | 86328.09 | 6.91 |  |  |  | 6.91
|  | Защита строительных конструкций и оборудования от коррозии (МДС81-33.2004 Прил.4 п.13; Письмо №АП-5536/06 Прил.1 п.13; Письмо от 27.11.12 №2536-ИП/12/ГС): Накладные расходы от ФОТ Сметная прибыль от ФОТ Всего с НР и СП |  |  | 77%=90%*0.85 56%=70%*0.8 |  | 26 19 89
22 | 113-2516-00004 | Грунтовка эпоксидная СпецПротект 008 Материалы | кг |  | 1.6 | 444 | 710 |  |  |  | 710
23 | 113-2516-00005 | Эмаль полиуретановая СпецПротект 109, цвет по RAL Материалы | кг |  | 1.6 | 420 | 672 |  |  |  | 672
Итого прямые затраты по разделу в текущих ценах | [6 empty] | 48408 | 5786 | 10968 | 1584 | 31654 | 43.0376 | 9.6748
Накладные расходы | [6 empty] | 7248
Сметная прибыль | [6 empty] | 4666
Итого по разделу 1 Прокладка газопровода | [6 empty] | 60322 |  |  |  |  | 43.0376 | 9.6748
Раздел 2. Испытание газопроводов
24 | ГЭСН24-02-121-01 Приказ Минстроя РФ от 30.01.14 №31/пр | Монтаж инвентарного узла для очистки и испытания газопровода, условный диаметр газопровода: до 50 мм | 1 узел |  | 1 | 852.57 | 853 | 417 | 395 | 16 | 41 | 3.12
|  | Затраты труда рабочих (ср 4) | чел.час | 3.12 | 3.12 | 133.81 | 417.49 | 417.49
| 1. 040202 | Агрегаты сварочные передвижные с номинальным сварочным током 250-400 А с дизельным двигателем | маш.час | 1.11 | 1.11 | 253.54 | 281.43 |  | 281.43
| 2. 040504 | Аппарат для газовой сварки и резки | маш.час | 0.67 | 0.67 | 5.57 | 3.73 |  | 3.73
| 3. 330301 | Машины шлифовальные: электрические | маш.час | 0.26 | 0.26 | 4.88 | 1.27 |  | 1.27
| 4. 400001 | Автомобили бортовые, грузоподъемность до 5 т | маш.час | 0.12 | 0.12 | 904.03 | 108.48 |  | 108.48 | 16.04
| 5. 101-0324 | Кислород технический газообразный | м3 | 0.099 | 0.099 | 54.16 | 5.36 |  |  |  | 5.36
З | 6. 101-1530-000001 | Электроды диаметром 6 мм марки УОНИ-13/45 типа Э42А | т | 0.00014 | 0.00014 | 76473.35 | 10.71 |  |  |  | 10.71
| 7. 101-2278 | Пропан-бутан, смесь техническая | кг | 0.021 | 0.021 | 46.65 | 0.98 |  |  |  | 0.98
З | 8. 507-2431-000022 | Узлы трубопроводов с установкой необходимых деталей из бесшовных труб, сталь 20, диаметром условного прохода 50 мм, толщиной стенки 4,0 мм | т | 0.00065 | 0.00065 | 35561.57 | 23.12 |  |  |  | 23.12
|  | Наружные сети водопровода, канализации, теплоснабжения, газопровода (МДС81-33.2004 Прил.4 п.18; Письмо №АП-5536/06 Прил.1 п.18; Письмо от 27.11.12 №2536-ИП/12/ГС): Накладные расходы от ФОТ Сметная прибыль от ФОТ Всего с НР и СП |  |  | 111%=130%*0.85 71%=89%*0.8 |  | 481 307 1641
25 | ГЭСН24-02-120-01 Приказ Минстроя РФ от 30.01.14 №31/пр | Очистка полости трубопровода продувкой воздухом, условный диаметр газопровода: до 50 мм | 100 м трубопровода |  | 0,675 67,5 / 100 | 143.73 | 97 | 37 | 60 | 18 |  | 0.2768 | 0.135
|  | Затраты труда рабочих (ср 4) | чел.час | 0.41 | 0.2768 | 133.81 | 37.04 | 37.04
|  | Затраты труда машинистов | чел.час | 0.2 | 0.135
| 1. 050101 | Компрессоры передвижные с двигателем внутреннего сгорания давлением: до 686 кПа (7 ат), производительность до 5 м3/мин | маш.час | 0.2 | 0.135 | 444.37 | 59.99 |  | 59.99 | 18.04
|  | Наружные сети водопровода, канализации, теплоснабжения, газопровода (МДС81-33.2004 Прил.4 п.18; Письмо №АП-5536/06 Прил.1 п.18; Письмо от 27.11.12 №2536-ИП/12/ГС): Накладные расходы от ФОТ Сметная прибыль от ФОТ Всего с НР и СП |  |  | 111%=130%*0.85 71%=89%*0.8 |  | 61 39 197
26 | ГЭСН24-02-123-08 Приказ Минстроя РФ от 30.01.14 №31/пр | Подъем давления при испытании воздухом газопроводов высокого давления (до 1,2 МПа) условным диаметром: до 50 мм (0,75 МПа) | 100 м газопровода |  | 0,675 67,5 / 100 | 176.5 | 119 | 7 | 112 | 6 |  | 0.054 | 0.027
|  | Затраты труда рабочих (ср 4) | чел.час | 0.08 | 0.054 | 133.81 | 7.23 | 7.23
|  | Затраты труда машинистов | чел.час | 0.04 | 0.027
| 1. 391751 | Компрессоры передвижные, давление 2,0 МПа, производительность 60 м3/мин | маш.час | 0.04 | 0.027 | 3653.07 | 98.63 |  | 98.63 | 3.61
| 2. 400311 | Спецавтомашины грузоподъемностью до 8 т, вездеходы | маш.час | 0.02 | 0.0135 | 983.82 | 13.28 |  | 13.28 | 1.99
|  | Наружные сети водопровода, канализации, теплоснабжения, газопровода (МДС81-33.2004 Прил.4 п.18; Письмо №АП-5536/06 Прил.1 п.18; Письмо от 27.11.12 №2536-ИП/12/ГС): Накладные расходы от ФОТ Сметная прибыль от ФОТ Всего с НР и СП |  |  | 111%=130%*0.85 71%=89%*0.8 |  | 14 9 142
27 | ГЭСН24-02-124-01 Приказ Минстроя РФ от 30.01.14 №31/пр | Выдержка под давлением до 0,6 МПа при испытании на прочность и герметичность газопроводов условным диаметром: 50-300 мм | 1 участок испытания газопровода |  | 1 | 7738.63 | 7739 | 1873 | 5866 | 1349 |  | 14 | 7
|  | Затраты труда рабочих (ср 4) | чел.час | 14 | 14 | 133.81 | 1873.34 | 1873.34
|  | Затраты труда машинистов | чел.час | 7 | 7
| 1. 050101 | Компрессоры передвижные с двигателем внутреннего сгорания давлением: до 686 кПа (7 ат), производительность до 5 м3/мин | маш.час | 7 | 7 | 444.37 | 3110.59 |  | 3110.59 | 935.48
| 2. 400311 | Спецавтомашины грузоподъемностью до 8 т, вездеходы | маш.час | 2.8 | 2.8 | 983.82 | 2754.7 |  | 2754.7 | 413.39
|  | Наружные сети водопровода, канализации, теплоснабжения, газопровода (МДС81-33.2004 Прил.4 п.18; Письмо №АП-5536/06 Прил.1 п.18; Письмо от 27.11.12 №2536-ИП/12/ГС): Накладные расходы от ФОТ Сметная прибыль от ФОТ Всего с НР и СП |  |  | 111%=130%*0.85 71%=89%*0.8 |  | 3576 2288 13603
Итого прямые затраты по разделу в текущих ценах | [6 empty] | 8808 | 2334 | 6433 | 1389 | 41 | 17.4508 | 7.162
Накладные расходы | [6 empty] | 4133
Сметная прибыль | [6 empty] | 2643
Итого по разделу 2 Испытание газопроводов | [6 empty] | 15584 |  |  |  |  | 17.4508 | 7.162
ИТОГИ ПО СМЕТЕ:
Итого прямые затраты по смете в текущих ценах | [6 empty] | 57216 | 8120 | 17401 | 2973 | 31695 | 60.4884 | 16.8368
Накладные расходы | [6 empty] | 11381
Сметная прибыль | [6 empty] | 7310
Итоги по смете:
Итого Строительные работы | [6 empty] | 70589 |  |  |  |  | 47.4084 | 15.8468
Итого Монтажные работы | [6 empty] | 5318 |  |  |  |  | 13.08 | 0.99
Итого | [6 empty] | 75907 |  |  |  |  | 60.4884 | 16.8368
В том числе:
Материалы | [6 empty] | 31695
Машины и механизмы | [6 empty] | 17401
ФОТ | [6 empty] | 11093
Накладные расходы | [6 empty] | 11381
Сметная прибыль | [6 empty] | 7310
ВСЕГО по смете | [6 empty] | 75907 |  |  |  |  | 60.4884 | 16.8368
Составил: ___________________________Медведева И.И.
(должность, подпись, расшифровка)
Проверил: ___________________________Шкунова Н.М.
(должность, подпись, расшифровка)