## Ресурсная смета 14 граф
СОГЛАСОВАНО: | [9 empty] | УТВЕРЖДАЮ:
______________ | [9 empty] | _______________
" _____ " ________________ 2017 г. | [9 empty] | "______ " _______________2017 г.
Блочно-модульная котельная Сохрановского ЛПУМГ
(наименование стройки)
ЛОКАЛЬНЫЙ РЕСУРСНЫЙ СМЕТНЫЙ РАСЧЕТ № 06-03-01
(локальная смета)
|  | на | Тепломеханические решения тепловых сетей, Тепловые сети
(наименование работ и затрат, наименование объекта)
Основание: 250401-09/026-2-0053-02-ТС
|  | Сметная стоимость _______________________________________________________________________________________________ |  |  | ___________________________335,066 |  | тыс. руб.
|  | строительных работ _______________________________________________________________________________________________ |  |  | _______________________________________________________________________________________________308,443 |  | тыс. руб.
|  | монтажных работ _______________________________________________________________________________________________ |  |  | _______________________________________________________________________________________________26,623 |  | тыс. руб.
|  | Средства на оплату труда _______________________________________________________________________________________________ |  |  | ___________________________37,478 |  | тыс. руб.
|  | Сметная трудоемкость _______________________________________________________________________________________________ |  |  | _______________________________________________________________________________________________234,1733 |  | чел.час
Составлен(а) в текущих (прогнозных) ценах по состоянию на ______________
№ пп | Обоснование | Наименование | Ед. изм. | Кол. |  | Сметная стоимость в текущих (прогнозных) ценах, руб. | [5 empty] | Т/з осн. раб. | Т/з мех.
|  |  |  | на ед. | всего | на ед. | общая | В том числе
[8 empty] | Осн.З/п | Эк.Маш. | З/пМех | Мат
1 | 2 | 3 | 4 | 5 | 6 | 7 | 8 | 9 | 10 | 11 | 12 | 13 | 14
Раздел 1. Трубопроводы
1 | ГЭСН24-01-004-08 Приказ Минстроя РФ от 30.01.14 №31/пр | Надземная прокладка трубопроводов при условном давлении 1,6 МПа, температуре 150°С, диаметр труб: 250 мм (273*6мм) | 1 км трубопровода |  | 0,035 35/1000 | 290511.4 | 10168 | 3669 | 6006 | 778 | 493 | 26.32 | 5.0505
|  | Затраты труда рабочих (ср 4,4) | чел.час | 752 | 26.32 | 139.41 | 3669.27 | 3669.27
|  | Затраты труда машинистов | чел.час | 144.3 | 5.0505
| 1. 021141 | Краны на автомобильном ходу при работе на других видах строительства 10 т | маш.час | 65.32 | 2.2862 | 1221.66 | 2792.96 |  | 2792.96 | 375.6
| 2. 040102 | Электростанции передвижные 4 кВт | маш.час | 20.63 | 0.7221 | 170.52 | 123.13 |  | 123.13 | 86.13
| 3. 040202 | Агрегаты сварочные передвижные с номинальным сварочным током 250-400 А с дизельным двигателем | маш.час | 225.63 | 7.8971 | 253.54 | 2002.23 |  | 2002.23
| 4. 050101 | Компрессоры передвижные с двигателем внутреннего сгорания давлением: до 686 кПа (7 ат), производительность до 5 м3/мин | маш.час | 20.3 | 0.7105 | 444.37 | 315.72 |  | 315.72 | 94.95
| 5. 150101 | Агрегаты наполнительно-опрессовочные: до 70 м3/ч | маш.час | 38.05 | 1.3318 | 561.16 | 747.35 |  | 747.35 | 218.8
| 6. 330301 | Машины шлифовальные электрические | маш.час | 41.25 | 1.4438 | 4.88 | 7.05 |  | 7.05
| 7. 400001 | Автомобили бортовые, грузоподъемность до 5 т | маш.час | 0.55 | 0.0193 | 904.03 | 17.45 |  | 17.45 | 2.58
З | 8. 101-1924-000001 | Электроды диаметром 4 мм марки УОНИ- 13/45 типа Э42А | т | 0.177 | 0.006195 | 57687.1 | 357.37 |  |  |  | 357.37
З | 9. 405-0254-000002 | Известь строительная негашеная хлорная марки А | т | 0.016 | 0.00056 | 23262.23 | 13.03 |  |  |  | 13.03
| 10. 411-0001 | Вода | м3 | 264 | 9.24 | 13.25 | 122.43 |  |  |  | 122.43
|  | Наружные сети водопровода, канализации, теплоснабжения, газопровода (МДС81-33.2004 Прил.4 п.18; Письмо №АП-5536/06 Прил.1 п.18; Письмо от 27.11.12 №2536-ИП/12/ГС): Накладные расходы от ФОТ Сметная прибыль от ФОТ Всего с НР и СП |  |  | 111%=130%*0.85 71%=89%*0.8 |  | 4936 3157 18261
2 | 103-0140-000001 | Трубы стальные электросварные прямошовные по ГОСТ 10704-91, ГОСТ 10705-80, диаметр - 57-219 мм, марка стали 10, 20 Наружные сети водопровода, канализации, теплоснабжения, газопровода (МДС81-33.2004 Прил.4 п.18; Письмо №АП-5536/06 Прил.1 п.18; Письмо от 27.11.12 №2536-ИП/12/ГС) | т |  | 1,38285 35*39,51/1000 | 30466.91 | 42131 |  |  |  | 42131
3 | ГЭСН24-01-004-06 Приказ Минстроя РФ от 30.01.14 №31/пр | Надземная прокладка трубопроводов при условном давлении 1,6 МПа, температуре 150°С, диаметр труб: 150 мм (159*4,5мм) | 1 км трубопровода |  | 0,048 48/1000 | 212719.61 | 10211 | 3862 | 6051 | 811 | 298 | 27.984 | 5.2498
|  | Затраты труда рабочих (ср 4,3) | чел.час | 583 | 27.984 | 138.01 | 3862.07 | 3862.07
|  | Затраты труда машинистов | чел.час | 109.37 | 5.2498
| 1. 021141 | Краны на автомобильном ходу при работе на других видах строительства 10 т | маш.час | 44.79 | 2.1499 | 1221.66 | 2626.45 |  | 2626.45 | 353.21
| 2. 040102 | Электростанции передвижные 4 кВт | маш.час | 12.38 | 0.5942 | 170.52 | 101.32 |  | 101.32 | 70.88
| 3. 040202 | Агрегаты сварочные передвижные с номинальным сварочным током 250-400 А с дизельным двигателем | маш.час | 164.59 | 7.9003 | 253.54 | 2003.04 |  | 2003.04
| 4. 050101 | Компрессоры передвижные с двигателем внутреннего сгорания давлением: до 686 кПа (7 ат), производительность до 5 м3/мин | маш.час | 17.4 | 0.8352 | 444.37 | 371.14 |  | 371.14 | 111.62
| 5. 150101 | Агрегаты наполнительно-опрессовочные: до 70 м3/ч | маш.час | 34.8 | 1.6704 | 561.16 | 937.36 |  | 937.36 | 274.43
| 6. 330301 | Машины шлифовальные электрические | маш.час | 24.75 | 1.188 | 4.88 | 5.8 |  | 5.8
| 7. 400001 | Автомобили бортовые, грузоподъемность до 5 т | маш.час | 0.14 | 0.0067 | 904.03 | 6.06 |  | 6.06 | 0.9
З | 8. 101-1924-000001 | Электроды диаметром 4 мм марки УОНИ- 13/45 типа Э42А | т | 0.085 | 0.00408 | 57687.1 | 235.36 |  |  |  | 235.36
З | 9. 405-0254-000002 | Известь строительная негашеная хлорная марки А | т | 0.0053 | 0.0002544 | 23262.23 | 5.92 |  |  |  | 5.92
| 10. 411-0001 | Вода | м3 | 88 | 4.224 | 13.25 | 55.97 |  |  |  | 55.97
|  | Наружные сети водопровода, канализации, теплоснабжения, газопровода (МДС81-33.2004 Прил.4 п.18; Письмо №АП-5536/06 Прил.1 п.18; Письмо от 27.11.12 №2536-ИП/12/ГС): Накладные расходы от ФОТ Сметная прибыль от ФОТ Всего с НР и СП |  |  | 111%=130%*0.85 71%=89%*0.8 |  | 5187 3318 18716
4 | 103-0140-000001 | Трубы стальные электросварные прямошовные по ГОСТ 10704-91, ГОСТ 10705-80, диаметр - 57-219 мм, марка стали 10, 20 Наружные сети водопровода, канализации, теплоснабжения, газопровода (МДС81-33.2004 Прил.4 п.18; Письмо №АП-5536/06 Прил.1 п.18; Письмо от 27.11.12 №2536-ИП/12/ГС) | т |  | 0,8232 48*17,15/1000 | 30466.91 | 25080 |  |  |  | 25080
5 | ГЭСН24-01-004-03 Приказ Минстроя РФ от 30.01.14 №31/пр | Надземная прокладка трубопроводов при условном давлении 1,6 МПа, температуре 150°С, диаметр труб: 80 мм (89*3мм) | 1 км трубопровода |  | 0,001 1/1000 | 142052.82 | 142 | 62 | 77 | 11 | 3 | 0.458 | 0.0742
|  | Затраты труда рабочих (ср 4,1) | чел.час | 458 | 0.458 | 135.21 | 61.93 | 61.93
|  | Затраты труда машинистов | чел.час | 74.18 | 0.0742
| 1. 021141 | Краны на автомобильном ходу при работе на других видах строительства 10 т | маш.час | 24.08 | 0.0241 | 1221.66 | 29.44 |  | 29.44 | 3.96
| 2. 040102 | Электростанции передвижные 4 кВт | маш.час | 6.6 | 0.0066 | 170.52 | 1.13 |  | 1.13 | 0.79
| 3. 040202 | Агрегаты сварочные передвижные с номинальным сварочным током 250-400 А с дизельным двигателем | маш.час | 91.23 | 0.0912 | 253.54 | 23.12 |  | 23.12
| 4. 050101 | Компрессоры передвижные с двигателем внутреннего сгорания давлением: до 686 кПа (7 ат), производительность до 5 м3/мин | маш.час | 14.5 | 0.0145 | 444.37 | 6.44 |  | 6.44 | 1.94
| 5. 150101 | Агрегаты наполнительно-опрессовочные: до 70 м3/ч | маш.час | 29 | 0.029 | 561.16 | 16.27 |  | 16.27 | 4.76
| 6. 330301 | Машины шлифовальные электрические | маш.час | 13.2 | 0.0132 | 4.88 | 0.06 |  | 0.06
| 7. 400001 | Автомобили бортовые, грузоподъемность до 5 т | маш.час | 0.14 | 0.0001 | 904.03 | 0.09 |  | 0.09 | 0.01
З | 8. 101-1924-000001 | Электроды диаметром 4 мм марки УОНИ- 13/45 типа Э42А | т | 0.055 | 5.5e-05 | 57687.1 | 3.17 |  |  |  | 3.17
З | 9. 405-0254-000002 | Известь строительная негашеная хлорная марки А | т | 0.0012 | 1.2e-06 | 23262.23 | 0.03 |  |  |  | 0.03
| 10. 411-0001 | Вода | м3 | 26 | 0.026 | 13.25 | 0.34 |  |  |  | 0.34
|  | Наружные сети водопровода, канализации, теплоснабжения, газопровода (МДС81-33.2004 Прил.4 п.18; Письмо №АП-5536/06 Прил.1 п.18; Письмо от 27.11.12 №2536-ИП/12/ГС): Накладные расходы от ФОТ Сметная прибыль от ФОТ Всего с НР и СП |  |  | 111%=130%*0.85 71%=89%*0.8 |  | 81 52 275
6 | 103-0140-000001 | Трубы стальные электросварные прямошовные по ГОСТ 10704-91, ГОСТ 10705-80, диаметр - 57-219 мм, марка стали 10, 20 Наружные сети водопровода, канализации, теплоснабжения, газопровода (МДС81-33.2004 Прил.4 п.18; Письмо №АП-5536/06 Прил.1 п.18; Письмо от 27.11.12 №2536-ИП/12/ГС) | т |  | 0,00636 1*6,36/1000 | 30466.91 | 194 |  |  |  | 194
7 | 201-0755-000002 | Опорные конструкции для крепления трубопроводов (опоры скользящие и неподвижные) Монтаж оборудования (МДС81-33.2004 Прил.4 п.43; Письмо №АП-5536/06 Прил.1 п.43; Письмо от 27.11.12 №2536-ИП/12/ГС) | т |  | 0,05716 (2*11,3+4*5+8*1,82)/1000 | 68012.54 | 3888 |  |  |  | 3888
8 | ГЭСН22-03-001-05 Приказ Минстроя РФ от 30.01.14 №31/пр | Установка фасонных частей стальных сварных диаметром: 100-250 мм | 1 т фасонных частей |  | 0,1696 (4*23+10*6,1+2*8,3)/1000 | 147582.99 | 25030 | 8869 | 14994 | 2633 | 1167 | 60.0045 | 17.4959
|  | Затраты труда рабочих (ср 5) | чел.час | 353.8 | 60.0045 | 147.81 | 8869.27 | 8869.27
|  | Затраты труда машинистов | чел.час | 103.16 | 17.4959
| 1. 150202 | Агрегаты сварочные двухпостовые для ручной сварки на тракторе 79 кВт (108 л.с.) | маш.час | 103.16 | 17.4959 | 837.78 | 14657.72 |  | 14657.72 | 2583.09
| 2. 400001 | Автомобили бортовые, грузоподъемность до 5 т | маш.час | 2.19 | 0.3714 | 904.03 | 335.76 |  | 335.76 | 49.63
З | 3. 101-1530-000001 | Электроды диаметром 6 мм марки УОНИ-13/45 типа Э42А | т | 0.09 | 0.015264 | 76473.35 | 1167.29 |  |  |  | 1167.29
Н | 4. 507-9506 | Фланцы стальные | компл.
|  | Наружные сети водопровода, канализации, теплоснабжения, газопровода (МДС81-33.2004 Прил.4 п.18; Письмо №АП-5536/06 Прил.1 п.18; Письмо от 27.11.12 №2536-ИП/12/ГС): Накладные расходы от ФОТ Сметная прибыль от ФОТ Всего с НР и СП |  |  | 111%=130%*0.85 71%=89%*0.8 |  | 12767 8166 45963
9 | 507-2040-000001 | Отвод стальной крутоизогнутый 90- 273х6, ст. 20, ГОСТ 17375-2001 (прим.) Наружные сети водопровода, канализации, теплоснабжения, газопровода (МДС81-33.2004 Прил.4 п.18; Письмо №АП-5536/06 Прил.1 п.18; Письмо от 27.11.12 №2536-ИП/12/ГС) | шт |  | 4 | 3800.14 | 15201 |  |  |  | 15201
10 | 507-1988-000001 | Отвод стальной крутоизогнутый 90- 159х4,5 ГОСТ 17375-2001 (прим.) Наружные сети водопровода, канализации, теплоснабжения, газопровода (МДС81-33.2004 Прил.4 п.18; Письмо №АП-5536/06 Прил.1 п.18; Письмо от 27.11.12 №2536-ИП/12/ГС) | шт |  | 10 | 467.89 | 4679 |  |  |  | 4679
11 | 507-9103-000209 | Переход эксцентрический стальной 273х7- 159х4,5, ст.20, исполнение 2, ГОСТ 17378- 2001 (прим.) Монтаж оборудования (МДС81-33.2004 Прил.4 п.43; Письмо №АП-5536/06 Прил.1 п.43; Письмо от 27.11.12 №2536-ИП/12/ГС) | шт |  | 2 | 3423.36 | 6847 |  |  |  | 6847
Итого прямые затраты по разделу в текущих ценах | [6 empty] | 143571 | 16462 | 27128 | 4233 | 99981 | 114.7665 | 27.8704
Накладные расходы | [6 empty] | 22971
Сметная прибыль | [6 empty] | 14693
Итого по разделу 1 Трубопроводы | [6 empty] | 181235 |  |  |  |  | 114.7665 | 27.8704
Раздел 2. Трубопроводная арматура
12 | ГЭСН24-01-032-02 Приказ Минстроя РФ от 30.01.14 №31/пр | Установка задвижек или клапанов стальных для горячей воды и пара диаметром: 80 мм (вентиль запорный фланцевый 80мм) | 1 компл. задвижек или клапана |  | 2 | 1399.11 | 2798 | 831 | 1917 | 244 | 50 | 6.08 | 1.52
|  | Затраты труда рабочих (ср 4,2) | чел.час | 3.04 | 6.08 | 136.61 | 830.59 | 830.59
|  | Затраты труда машинистов | чел.час | 0.76 | 1.52
| 1. 021141 | Краны на автомобильном ходу при работе на других видах строительства 10 т | маш.час | 0.01 | 0.02 | 1221.66 | 24.43 |  | 24.43 | 3.29
| 2. 040102 | Электростанции передвижные 4 кВт | маш.час | 0.12 | 0.24 | 170.52 | 40.92 |  | 40.92 | 28.63
| 3. 040202 | Агрегаты сварочные передвижные с номинальным сварочным током 250-400 А с дизельным двигателем | маш.час | 0.7 | 1.4 | 253.54 | 354.96 |  | 354.96
| 4. 040504 | Аппарат для газовой сварки и резки | маш.час | 0.16 | 0.32 | 5.57 | 1.78 |  | 1.78
| 5. 150701 | Трубоукладчики для труб диаметром до 400 мм грузоподъемностью 6,3 т | маш.час | 0.63 | 1.26 | 1155.49 | 1455.92 |  | 1455.92 | 207.01
| 6. 330301 | Машины шлифовальные электрические | маш.час | 0.24 | 0.48 | 4.88 | 2.34 |  | 2.34
| 7. 400001 | Автомобили бортовые, грузоподъемность до 5 т | маш.час | 0.02 | 0.04 | 904.03 | 36.16 |  | 36.16 | 5.35
| 8. 101-0324 | Кислород технический газообразный | м3 | 0.123 | 0.246 | 54.16 | 13.32 |  |  |  | 13.32
З | 9. 101-1924-000001 | Электроды диаметром 4 мм марки УОНИ- 13/45 типа Э42А | т | 0.00018 | 0.00036 | 57687.1 | 20.77 |  |  |  | 20.77
З | 10. 101-1602-000001 | Ацетилен газообразный | м3 | 0.024 | 0.048 | 355.15 | 17.05 |  |  |  | 17.05
|  | Наружные сети водопровода, канализации, теплоснабжения, газопровода (МДС81-33.2004 Прил.4 п.18; Письмо №АП-5536/06 Прил.1 п.18; Письмо от 27.11.12 №2536-ИП/12/ГС): Накладные расходы от ФОТ Сметная прибыль от ФОТ Всего с НР и СП |  |  | 111%=130%*0.85 71%=89%*0.8 |  | 1193 763 4754
13 | 302-9821-000034 | Вентиль стальной запорный фланцевый 15с65нж (Россия) Ду 80 мм, Ру16. Вода, пар Монтаж оборудования (МДС81-33.2004 Прил.4 п.43; Письмо №АП-5536/06 Прил.1 п.43; Письмо от 27.11.12 №2536-ИП/12/ГС) | шт |  | 2 | 7943.87 | 15888 |  |  |  | 15888
14 | ГЭСН24-01-032-04 Приказ Минстроя РФ от 30.01.14 №31/пр | Установка задвижек или клапанов стальных для горячей воды и пара диаметром: 150 мм | 1 компл. задвижек или клапана |  | 2 | 2379.27 | 4759 | 1548 | 3120 | 345 | 91 | 11.22 | 2.18
|  | Затраты труда рабочих (ср 4,3) | чел.час | 5.61 | 11.22 | 138.01 | 1548.47 | 1548.47
|  | Затраты труда машинистов | чел.час | 1.09 | 2.18
| 1. 021141 | Краны на автомобильном ходу при работе на других видах строительства 10 т | маш.час | 0.02 | 0.04 | 1221.66 | 48.87 |  | 48.87 | 6.57
| 2. 040102 | Электростанции передвижные 4 кВт | маш.час | 0.23 | 0.46 | 170.52 | 78.44 |  | 78.44 | 54.87
| 3. 040202 | Агрегаты сварочные передвижные с номинальным сварочным током 250-400 А с дизельным двигателем | маш.час | 1.95 | 3.9 | 253.54 | 988.81 |  | 988.81
| 4. 040504 | Аппарат для газовой сварки и резки | маш.час | 0.35 | 0.7 | 5.57 | 3.9 |  | 3.9
| 5. 150701 | Трубоукладчики для труб диаметром до 400 мм грузоподъемностью 6,3 т | маш.час | 0.84 | 1.68 | 1155.49 | 1941.22 |  | 1941.22 | 276.01
| 6. 330301 | Машины шлифовальные электрические | маш.час | 0.45 | 0.9 | 4.88 | 4.39 |  | 4.39
| 7. 400001 | Автомобили бортовые, грузоподъемность до 5 т | маш.час | 0.03 | 0.06 | 904.03 | 54.24 |  | 54.24 | 8.02
| 8. 101-0324 | Кислород технический газообразный | м3 | 0.29 | 0.58 | 54.16 | 31.41 |  |  |  | 31.41
З | 9. 101-1924-000001 | Электроды диаметром 4 мм марки УОНИ- 13/45 типа Э42А | т | 0.0003 | 0.0006 | 57687.1 | 34.61 |  |  |  | 34.61
З | 10. 101-1602-000001 | Ацетилен газообразный | м3 | 0.034 | 0.068 | 355.15 | 24.15 |  |  |  | 24.15
|  | Наружные сети водопровода, канализации, теплоснабжения, газопровода (МДС81-33.2004 Прил.4 п.18; Письмо №АП-5536/06 Прил.1 п.18; Письмо от 27.11.12 №2536-ИП/12/ГС): Накладные расходы от ФОТ Сметная прибыль от ФОТ Всего с НР и СП |  |  | 111%=130%*0.85 71%=89%*0.8 |  | 2101 1344 8204
16 | 302-9124-000037 | Задвижка клиновая фланцевая d 150мм, Ру 6,3 МПа, t-300 град. С, 31с18нж, вода, пар, нефтепродукты (прим.30с41нж) Наружные сети водопровода, канализации, теплоснабжения, газопровода (МДС81-33.2004 Прил.4 п.18; Письмо №АП-5536/06 Прил.1 п.18; Письмо от 27.11.12 №2536-ИП/12/ГС) | шт |  | 2 | 17364.63 | 34729 |  |  |  | 34729
17 | ГЭСН22-03-014-02 Приказ Минстроя РФ от 30.01.14 №31/пр | Приварка фланцев к стальным трубопроводам диаметром: 80 мм | 1 фланец |  | 4 | 384.25 | 1537 | 313 | 1173 | 207 | 51 | 2.12 | 1.4
|  | Затраты труда рабочих (ср 5) | чел.час | 0.53 | 2.12 | 147.81 | 313.36 | 313.36
|  | Затраты труда машинистов | чел.час | 0.35 | 1.4
| 1. 150202 | Агрегаты сварочные двухпостовые для ручной сварки на тракторе 79 кВт (108 л.с.) | маш.час | 0.35 | 1.4 | 837.78 | 1172.89 |  | 1172.89 | 206.7
З | 2. 101-1924-000001 | Электроды диаметром 4 мм марки УОНИ- 13/45 типа Э42А | т | 0.00022 | 0.00088 | 57687.1 | 50.76 |  |  |  | 50.76
|  | Наружные сети водопровода, канализации, теплоснабжения, газопровода (МДС81-33.2004 Прил.4 п.18; Письмо №АП-5536/06 Прил.1 п.18; Письмо от 27.11.12 №2536-ИП/12/ГС): Накладные расходы от ФОТ Сметная прибыль от ФОТ Всего с НР и СП |  |  | 111%=130%*0.85 71%=89%*0.8 |  | 577 369 2483
18 | ГЭСН22-03-014-05 Приказ Минстроя РФ от 30.01.14 №31/пр | Приварка фланцев к стальным трубопроводам диаметром: 150 мм | 1 фланец |  | 4 | 665.67 | 2663 | 615 | 1946 | 342 | 102 | 4.16 | 2.28
|  | Затраты труда рабочих (ср 5) | чел.час | 1.04 | 4.16 | 147.81 | 614.89 | 614.89
|  | Затраты труда машинистов | чел.час | 0.57 | 2.28
| 1. 150202 | Агрегаты сварочные двухпостовые для ручной сварки на тракторе 79 кВт (108 л.с.) | маш.час | 0.57 | 2.28 | 837.78 | 1910.14 |  | 1910.14 | 336.62
| 2. 400001 | Автомобили бортовые, грузоподъемность до 5 т | маш.час | 0.01 | 0.04 | 904.03 | 36.16 |  | 36.16 | 5.35
З | 3. 101-1924-000001 | Электроды диаметром 4 мм марки УОНИ- 13/45 типа Э42А | т | 0.00044 | 0.00176 | 57687.1 | 101.53 |  |  |  | 101.53
|  | Наружные сети водопровода, канализации, теплоснабжения, газопровода (МДС81-33.2004 Прил.4 п.18; Письмо №АП-5536/06 Прил.1 п.18; Письмо от 27.11.12 №2536-ИП/12/ГС): Накладные расходы от ФОТ Сметная прибыль от ФОТ Всего с НР и СП |  |  | 111%=130%*0.85 71%=89%*0.8 |  | 1062 679 4404
19 | 507-9508-000003 | Фланец стальной плоский приварной Ду 80 мм, Ру 1,6 МПа, ст3сп, ГОСТ 12820- 80 Наружные сети водопровода, канализации, теплоснабжения, газопровода (МДС81-33.2004 Прил.4 п.18; Письмо №АП-5536/06 Прил.1 п.18; Письмо от 27.11.12 №2536-ИП/12/ГС) | шт |  | 4 | 251.56 | 1006 |  |  |  | 1006
20 | 507-9508-000025 | Фланец стальной плоский приварной Ду 150 мм, Ру 1,6 МПа, ст3сп, ГОСТ 12820- 80 Наружные сети водопровода, канализации, теплоснабжения, газопровода (МДС81-33.2004 Прил.4 п.18; Письмо №АП-5536/06 Прил.1 п.18; Письмо от 27.11.12 №2536-ИП/12/ГС) | шт |  | 4 | 574.21 | 2297 |  |  |  | 2297
Итого прямые затраты по разделу в текущих ценах | [6 empty] | 65677 | 3307 | 8156 | 1138 | 54214 | 23.58 | 7.38
Накладные расходы | [6 empty] | 4934
Сметная прибыль | [6 empty] | 3156
Итого по разделу 2 Трубопроводная арматура | [6 empty] | 73767 |  |  |  |  | 23.58 | 7.38
Раздел 3. Изоляционные работы
21 | ГЭСН13-03-002-04 Приказ Минстроя РФ от 30.01.14 №31/пр | Огрунтовка металлических поверхностей силикон-акриловой эмалью за 2 раза (за 2 раза ПЗ=2 (ОЗП=2; ЭМ=2 к расх.; ЗПМ=2; МАТ=2 к расх.; ТЗ=2; ТЗМ=2)) | 100 м2 окрашиваемой поверхности |  | 0,54 54 / 100 | 1803.46 | 974 | 824 | 52 | 3 | 98 | 5.7348 | 0.0108
|  | Затраты труда рабочих (ср 4,7) | чел.час | 10.62 | 5.7348 | 143.61 | 823.57 | 823.57
|  | Затраты труда машинистов | чел.час | 0.02 | 0.0108
| 1. 030101 | Автопогрузчики 5 т | маш.час | 0.02 | 0.0108 | 941.17 | 10.16 |  | 10.16 | 1.44
| 2. 030401 | Лебедки электрические тяговым усилием до 5,79 кН (0,59 т) | маш.час | 0.02 | 0.0108 | 18.26 | 0.2 |  | 0.2
| 3. 340101 | Агрегаты окрасочные высокого давления для окраски поверхностей конструкций мощностью: 1 кВт | маш.час | 2.24 | 1.2096 | 26.55 | 32.11 |  | 32.11
| 4. 400001 | Автомобили бортовые, грузоподъемность до 5 т | маш.час | 0.02 | 0.0108 | 904.03 | 9.76 |  | 9.76 | 1.44
| 5. 113-0077 | Ксилол нефтяной марки А | т | 0.004 | 0.00216 | 45392.94 | 98.05 |  |  |  | 98.05
|  | Защита строительных конструкций и оборудования от коррозии (МДС81-33.2004 Прил.4 п.13; Письмо №АП-5536/06 Прил.1 п.13; Письмо от 27.11.12 №2536-ИП/12/ГС): Накладные расходы от ФОТ Сметная прибыль от ФОТ Всего с НР и СП |  |  | 77%=90%*0.85 56%=70%*0.8 |  | 637 463 2074
22 | К1-1 | Грунт-эмаль СБЭ-111 "Унипол" марка АМ Наружные сети водопровода, канализации, теплоснабжения, газопровода (МДС81-33.2004 Прил.4 п.18; Письмо №АП-5536/06 Прил.1 п.18; Письмо от 27.11.12 №2536-ИП/12/ГС) | кг |  | 18,9 54*0,35 | 241.29 | 4560 |  |  |  | 4560
23 | ГЭСН26-01-002-01 Приказ Минстроя РФ от 30.01.14 №31/пр | Изоляция трубопроводов цилиндрами, полуцилиндрами и сегментами из пенопласта, диаметр трубопровода: до 350 мм | 1 м3 изоляции |  | 4,04 2,21+0,12+1,58+0,11+0,02 | 6561.21 | 26507 | 11279 | 1664 | 232 | 13564 | 90.092
|  | Затраты труда рабочих (ср 3,4) | чел.час | 22.3 | 90.092 | 125.19 | 11278.62 | 11278.62
| 1. 332101 | Установки для изготовления бандажей, диафрагм, пряжек | маш.час | 0.89 | 3.5956 | 26.15 | 94.02 |  | 94.02
| 2. 400001 | Автомобили бортовые, грузоподъемность до 5 т | маш.час | 0.43 | 1.7372 | 904.03 | 1570.48 |  | 1570.48 | 232.16
| 3. 101-0540 | Лента стальная упаковочная, мягкая, нормальной точности 0,7х20-50 мм | т | 0.0075 | 0.0303 | 29620.03 | 897.49 |  |  |  | 897.49
З | 4. 101-1876-000005 | Оцинкованная сталь листовая ГОСТ 14918-80 толщ. листа 0,8 мм | т | 0.0382 | 0.15433 | 37561.32 | 5796.76 |  |  |  | 5796.76
| 5. 101-9225 | Винты самонарезающие оцинкованные | т | 4e-05 | 0.0001616 | 106319.88 | 17.18 |  |  |  | 17.18
З | 6. 113-0074-000001 | Клей фенолполивинилацетатный марки БФ-2, сорт I | т | 0.0105 | 0.04242 | 157997.43 | 6702.25 |  |  |  | 6702.25
З | 7. 506-0878-000005 | Листы алюминиевые марки АД1Н толщиной 1 мм | кг | 0.22 | 0.8888 | 169.35 | 150.52 |  |  |  | 150.52
|  | Теплоизоляционные работы (МДС81-33.2004 Прил.4 п.20; Письмо №АП-5536/06 Прил.1 п.20; Письмо от 27.11.12 №2536-ИП/12/ГС): Накладные расходы от ФОТ Сметная прибыль от ФОТ Всего с НР и СП |  |  | 85%=100%*0.85 56%=70%*0.8 |  | 9784 6446 42737
26 | 104-9014-000001 | Скорлупы из пенополиуретана для труб Д=273/400 Теплоизоляционные работы (МДС81-33.2004 Прил.4 п.20; Письмо №АП-5536/06 Прил.1 п.20; Письмо от 27.11.12 №2536-ИП/12/ГС) | м |  | 36,75 35*1,05 | 410.67 | 15092 |  |  |  | 15092
27 | 104-9014-000001 | Скорлупы из пенополиуретана для труб Д=273/400 (для отводов -4шт) Теплоизоляционные работы (МДС81-33.2004 Прил.4 п.20; Письмо №АП-5536/06 Прил.1 п.20; Письмо от 27.11.12 №2536-ИП/12/ГС) | м |  | 0,9408 4*0,224*1,05 | 410.67 | 386 |  |  |  | 386
30 | 104-9014-000002 | Скорлупы из пенополиуретана для труб Д=159/250 Теплоизоляционные работы (МДС81-33.2004 Прил.4 п.20; Письмо №АП-5536/06 Прил.1 п.20; Письмо от 27.11.12 №2536-ИП/12/ГС) | м |  | 50,4 48*1,05 | 289.88 | 14610 |  |  |  | 14610
31 | 104-9014-000002 | Скорлупы из пенополиуретана для труб Д=159/250 (для отводов -10шт) Теплоизоляционные работы (МДС81-33.2004 Прил.4 п.20; Письмо №АП-5536/06 Прил.1 п.20; Письмо от 27.11.12 №2536-ИП/12/ГС) | м |  | 1,386 10*0,132*1,05 | 289.88 | 402 |  |  |  | 402
33 | 104-9014-000007 | Скорлупы из пенополиуретана для труб Д=89/160 Теплоизоляционные работы (МДС81-33.2004 Прил.4 п.20; Письмо №АП-5536/06 Прил.1 п.20; Письмо от 27.11.12 №2536-ИП/12/ГС) | м |  | 1,05 1*1,05 | 193.25 | 203 |  |  |  | 203
Итого прямые затраты по разделу в текущих ценах | [6 empty] | 62734 | 12103 | 1716 | 235 | 48915 | 95.8268 | 0.0108
Накладные расходы | [6 empty] | 10421
Сметная прибыль | [6 empty] | 6909
Итого по разделу 3 Изоляционные работы | [6 empty] | 80064 |  |  |  |  | 95.8268 | 0.0108
ИТОГИ ПО СМЕТЕ:
Итого прямые затраты по смете в текущих ценах | [6 empty] | 271982 | 31872 | 37000 | 5606 | 203110 | 234.1733 | 35.2612
Накладные расходы | [6 empty] | 38326
Сметная прибыль | [6 empty] | 24758
Итоги по смете:
Итого Строительные работы | [6 empty] | 308443 |  |  |  |  | 234.1733 | 35.2612
Итого Монтажные работы | [6 empty] | 26623
Итого | [6 empty] | 335066 |  |  |  |  | 234.1733 | 35.2612
В том числе:
Материалы | [6 empty] | 203110
Машины и механизмы | [6 empty] | 37000
ФОТ | [6 empty] | 37478
Накладные расходы | [6 empty] | 38326
Сметная прибыль | [6 empty] | 24758
ВСЕГО по смете | [6 empty] | 335066 |  |  |  |  | 234.1733 | 35.2612
Составил: ___________________________Медведева И.И.
(должность, подпись, расшифровка)
Проверил: ___________________________Шкунова Н.М.
(должность, подпись, расшифровка)