## Ресурсная смета 14 граф
СОГЛАСОВАНО: | [9 empty] | УТВЕРЖДАЮ:
______________ | [9 empty] | _______________
" _____ " ________________ 2017 г. | [9 empty] | "______ " _______________2017 г.
Блочно - модульная котельная Сохрановского ЛПУМГ
(наименование стройки)
ЛОКАЛЬНЫЙ РЕСУРСНЫЙ СМЕТНЫЙ РАСЧЕТ № 09-01-05
(локальная смета)
|  | на | Электроснабжение
(наименование работ и затрат, наименование объекта)
Основание: 250401-09/026-2-0053-ЭС.ВР
|  | Сметная стоимость прочих _______________________________________________________________________________________________ |  |  | ___________________________8,684 |  | тыс. руб.
|  | Средства на оплату труда _______________________________________________________________________________________________ |  |  | ___________________________4,644 |  | тыс. руб.
|  | Сметная трудоемкость _______________________________________________________________________________________________ |  |  | _______________________________________________________________________________________________32,85 |  | чел.час
Составлен(а) в текущих (прогнозных) ценах по состоянию на ______________
№ пп | Обоснование | Наименование | Ед. изм. | Кол. |  | Сметная стоимость в текущих (прогнозных) ценах, руб. | [5 empty] | Т/з осн. раб. | Т/з мех.
|  |  |  | на ед. | всего | на ед. | общая | В том числе
[8 empty] | Осн.З/п | Эк.Маш. | З/пМех | Мат
1 | 2 | 3 | 4 | 5 | 6 | 7 | 8 | 9 | 10 | 11 | 12 | 13 | 14
Раздел 1.
1 | ГЭСНп01-03-002-06 Приказ Минстроя РФ от 30.01.14 №31/пр | Выключатель трехполюсный напряжением до 1 кВ с: электромагнитным, тепловым или комбинированным расцепителем, номинальный ток до 600 А ( до 400 ) (в холостую ПЗ=0,8 (ОЗП=0,8; ЭМ=0,8 к расх.; ЗПМ=0,8; МАТ=0,8 к расх.; ТЗ=0,8; ТЗМ=0,8)) | 1 шт. |  | 2 | 399.9 | 800 | 800 |  |  |  | 5.76
|  | Электромонтажник-наладчик 4 разряда (ср 4) | чел.час | 1.44 | 2.88 | 118.71 | 341.88 | 341.88
|  | Техник по наладке и испытаниям II категории | чел.час | 1.44 | 2.88 | 159 | 457.92 | 457.92
|  | Пусконаладочные работы: 'вхолостую' - 80%, 'под нагрузкой' - 20% (МДС 81-27.2007 Таб.2, МДС 81-40.2006 Таб.4; Письмо от 27.11.12 №2536-ИП/12/ГС): Накладные расходы от ФОТ Сметная прибыль от ФОТ Всего с НР и СП |  |  | 55%=65%*0.85 32%=40%*0.8 |  | 440 256 1496
2 | ГЭСНп01-03-002-05 Приказ Минстроя РФ от 30.01.14 №31/пр | Выключатель трехполюсный напряжением до 1 кВ с: электромагнитным, тепловым или комбинированным расцепителем, номинальный ток до 200 А (в холостую ПЗ=0,8 (ОЗП=0,8; ЭМ=0,8 к расх.; ЗПМ=0,8; МАТ=0,8 к расх.; ТЗ=0,8; ТЗМ=0,8)) | 1 шт. |  | 11 | 299.93 | 3299 | 3299 |  |  |  | 23.76
|  | Электромонтажник-наладчик 4 разряда (ср 4) | чел.час | 1.08 | 11.88 | 118.71 | 1410.27 | 1410.27
|  | Техник по наладке и испытаниям II категории | чел.час | 1.08 | 11.88 | 159 | 1888.92 | 1888.92
|  | Пусконаладочные работы: 'вхолостую' - 80%, 'под нагрузкой' - 20% (МДС 81-27.2007 Таб.2, МДС 81-40.2006 Таб.4; Письмо от 27.11.12 №2536-ИП/12/ГС): Накладные расходы от ФОТ Сметная прибыль от ФОТ Всего с НР и СП |  |  | 55%=65%*0.85 32%=40%*0.8 |  | 1814 1056 6169
3 | ГЭСНп01-11-028-01 Приказ Минстроя РФ от 30.01.14 №31/пр | Измерение сопротивления изоляции мегаомметром: кабельных и других линий напряжением до 1 кВ, предназначенных для передачи электроэнергии к распределительным устройствам, щитам, шкафам, коммутационным аппаратам и электропотребителям (в холостую ПЗ=0,8 (ОЗП=0,8; ЭМ=0,8 к расх.; ЗПМ=0,8; МАТ=0,8 к расх.; ТЗ=0,8; ТЗМ=0,8)) | 1 линия |  | 13 | 41.9 | 545 | 545 |  |  |  | 3.33
|  | Электромонтажник-наладчик 6 разряда (ср 6) | чел.час | 0.128 | 1.66 | 151.17 | 250.94 | 250.94
|  | Инженер по наладке и испытаниям III категории | чел.час | 0.128 | 1.66 | 176.21 | 292.51 | 292.51
|  | Пусконаладочные работы: 'вхолостую' - 80%, 'под нагрузкой' - 20% (МДС 81-27.2007 Таб.2, МДС 81-40.2006 Таб.4; Письмо от 27.11.12 №2536-ИП/12/ГС): Накладные расходы от ФОТ Сметная прибыль от ФОТ Всего с НР и СП |  |  | 55%=65%*0.85 32%=40%*0.8 |  | 300 174 1019
Итого прямые затраты по разделу в текущих ценах | [6 empty] | 4644 | 4644 |  |  |  | 32.85
Накладные расходы | [6 empty] | 2554
Сметная прибыль | [6 empty] | 1486
Итого по разделу 1 | [6 empty] | 8684 |  |  |  |  | 32.85
ИТОГИ ПО СМЕТЕ:
Итого прямые затраты по смете в текущих ценах | [6 empty] | 4644 | 4644 |  |  |  | 32.85
Накладные расходы | [6 empty] | 2554
Сметная прибыль | [6 empty] | 1486
ВСЕГО по смете | [6 empty] | 8684 |  |  |  |  | 32.85
Составил: ___________________________Комаров Д.А.
(должность, подпись, расшифровка)
Проверил: ___________________________Шкунова Н.М.
(должность, подпись, расшифровка)