## ЛСР 13 граф
СОГЛАСОВАНО: | [8 empty] | УТВЕРЖДАЮ:
________________ | [8 empty] | ________________
" _____ " ________________ 2018 г. | [8 empty] | "______ " _______________2018 г.
"Комплекс по выращиванию шампиньонов мощностью 5 000 т грибов в год по адресу: Московская область, Ногинский район, с/пос. Степановское
(наименование стройки)
ЛОКАЛЬНЫЙ СМЕТНЫЙ РАСЧЕТ № 01-0В. Книга №3. Теплоснабжение.
(локальная смета)
| на | Кника №3. Теплоснабжение.
(наименование работ и затрат, наименование объекта)
Основание: ЭПС-316-12-2017-01-ОВ. Книга №3. Теплоснабжение.
|  | Сметная стоимость строительных работ _______________________________________________________________________________________________ |  | ___________________________6362216,05 |  | руб.
|  | Средства на оплату труда _______________________________________________________________________________________________ |  | ___________________________573631,16 |  | руб.
|  | Сметная трудоемкость _______________________________________________________________________________________________ |  | _______________________________________________________________________________________________2141,55 |  | чел.час
Составлен(а) в текущих (прогнозных) ценах по состоянию на ______________
№ пп | Обоснование | Наименование | Ед. изм. | Кол. | Стоимость единицы, руб. |  |  |  | Общая стоимость, руб.
[5 empty] | Всего | В том числе |  |  | Всего | В том числе
[6 empty] | Осн.З/п | Эк.Маш. | З/пМех |  | Осн.З/п | Эк.Маш. | З/пМех
1 | 2 | 3 | 4 | 5 | 6 | 7 | 8 | 9 | 10 | 11 | 12 | 13
Раздел 1. Теплоснабжение
1 | ТЕР24-01-004-07 Приказ Минстроя России от 21.09.15 №675/пр | Надземная прокладка трубопроводов при условном давлении 1,6 МПа, температуре 150°С, диаметр труб: 200 мм | 1 км трубопровода | 0,0143 14,3/1000 | 2578273.92 | 167452.93 | 112005.48 | 38165.76 | 36869.32 | 2394.58 | 1601.68 | 545.77
2 | ТЕР24-01-004-06 Приказ Минстроя России от 21.09.15 №675/пр | Надземная прокладка трубопроводов при условном давлении 1,6 МПа, температуре 150°С, диаметр труб: 150 мм | 1 км трубопровода | 0,1145 114,5/1000 | 1425251.95 | 153017.33 | 98551.63 | 33214.4 | 163191.35 | 17520.48 | 11284.16 | 3803.05
3 | ТЕР24-01-004-05 Приказ Минстроя России от 21.09.15 №675/пр | Надземная прокладка трубопроводов при условном давлении 1,6 МПа, температуре 150°С, диаметр труб: 125 мм | 1 км трубопровода | 0,1218 121,8/1000 | 1021594.14 | 138206.04 | 91685.78 | 32588.76 | 124430.17 | 16833.5 | 11167.33 | 3969.31
4 | ТЕР24-01-004-04 Приказ Минстроя России от 21.09.15 №675/пр | Надземная прокладка трубопроводов при условном давлении 1,6 МПа, температуре 150°С, диаметр труб: 100 мм | 1 км трубопровода | 0,059 59/1000 | 858897.82 | 120865.58 | 66167.22 | 22395.66 | 50674.97 | 7131.07 | 3903.87 | 1321.34
5 | ТЕР16-02-007-04 Приказ Минстроя России от 21.09.15 №675/пр | Установка фланцевых соединений на стальных трубопроводах диаметром: 100 мм | 1 соединение | 2 | 1279.06 | 377.78 | 48.72 |  | 2558.12 | 755.56 | 97.44
6 | ТЕР24-01-004-03 Приказ Минстроя России от 21.09.15 №675/пр | Надземная прокладка трубопроводов при условном давлении 1,6 МПа, температуре 150°С, диаметр труб: 80 мм | 1 км трубопровода | 0,7449 744,9/1000 | 673270.34 | 116624.39 | 64088.67 | 21888.99 | 501519.08 | 86873.51 | 47739.65 | 16305.11
7 | ТЕР16-02-007-03 Приказ Минстроя России от 21.09.15 №675/пр | Установка фланцевых соединений на стальных трубопроводах диаметром: 80 мм | 1 соединение | 8 | 1048.29 | 377.78 | 48.72 |  | 8386.32 | 3022.24 | 389.76
8 | ТЕР24-01-004-02 Приказ Минстроя России от 21.09.15 №675/пр | Надземная прокладка трубопроводов при условном давлении 1,6 МПа, температуре 150°С, диаметр труб: 65 мм | 1 км трубопровода | 0,2073 207,3/1000 | 599001.27 | 115351.2 | 62823.28 | 21646.87 | 124172.96 | 23912.3 | 13023.27 | 4487.4
9 | ТЕР24-01-004-01 Приказ Минстроя России от 21.09.15 №675/пр | Надземная прокладка трубопроводов при условном давлении 1,6 МПа, температуре 150°С, диаметр труб: 50 мм | 1 км трубопровода | 0,2771 277,1/1000 | 490225.5 | 110003.79 | 61667.3 | 21141.25 | 135841.49 | 30482.05 | 17088.01 | 5858.24
10 | ТЕР16-02-007-01 Приказ Минстроя России от 21.09.15 №675/пр | Установка фланцевых соединений на стальных трубопроводах диаметром: 50 мм | 1 соединение | 12 | 687.64 | 248.38 | 31.92 |  | 8251.68 | 2980.56 | 383.04
11 | ТЕР16-02-001-05 Приказ Минстроя России от 21.09.15 №675/пр | Прокладка трубопроводов отопления из стальных водогазопроводных неоцинкованных труб диаметром: 40 мм | 100 м трубопровода | 2,89 289,0/100 | 47221.83 | 8274.97 | 417.89 | 52.96 | 136471.09 | 23914.66 | 1207.7 | 153.05
12 | ТССЦ-301-7158 Приказ Минстроя России от 28.02.17 №256/пр | Хомут стальной оцинкованный с саморезом и резиновой прокладкой для крепления труб диаметром: 40 мм | 10 шт. | 63,6 636/10 | 262.09 |  |  |  | 16668.92
13 | ТЕР16-02-001-04 Приказ Минстроя России от 21.09.15 №675/пр | Прокладка трубопроводов отопления из стальных водогазопроводных неоцинкованных труб диаметром: 32 мм | 100 м трубопровода | 0,09 9/100 | 40385.59 | 8274.97 | 417.89 | 52.96 | 3634.7 | 744.75 | 37.61 | 4.77
14 | ТССЦ-301-7157 Приказ Минстроя России от 28.02.17 №256/пр | Хомут стальной оцинкованный с саморезом и резиновой прокладкой для крепления труб диаметром: 32 мм | 10 шт. | 2 20/10 | 243.1 |  |  |  | 486.2
15 | ТЕР16-02-001-03 Приказ Минстроя России от 21.09.15 №675/пр | Прокладка трубопроводов отопления из стальных водогазопроводных неоцинкованных труб диаметром: 25 мм | 100 м трубопровода | 0,66 66/100 | 34739.65 | 8274.97 | 417.89 | 52.96 | 22928.17 | 5461.48 | 275.81 | 34.95
16 | ТССЦ-301-7156 Приказ Минстроя России от 28.02.17 №256/пр | Хомут стальной оцинкованный с саморезом и резиновой прокладкой для крепления труб диаметром: 25 мм | 10 шт. | 14,5 145/10 | 225.33 |  |  |  | 3267.29
17 | ТЕР16-02-001-02 Приказ Минстроя России от 21.09.15 №675/пр | Прокладка трубопроводов отопления из стальных водогазопроводных неоцинкованных труб диаметром: 20 мм | 100 м трубопровода | 0,194 19,4/100 | 29042.78 | 8274.97 | 417.89 | 52.96 | 5634.3 | 1605.34 | 81.07 | 10.27
18 | ТССЦ-301-7155 Приказ Минстроя России от 28.02.17 №256/пр | Хомут стальной оцинкованный с саморезом и резиновой прокладкой для крепления труб диаметром: 20 мм | 10 шт. | 4,3 43/10 | 213 |  |  |  | 915.9
19 | ТЕР16-02-001-01 Приказ Минстроя России от 21.09.15 №675/пр | Прокладка трубопроводов отопления из стальных водогазопроводных неоцинкованных труб диаметром: 15 мм | 100 м трубопровода | 0,03 3/100 | 26035.28 | 8274.97 | 417.89 | 52.96 | 781.06 | 248.25 | 12.54 | 1.59
20 | ТССЦ-301-7154 Приказ Минстроя России от 28.02.17 №256/пр | Хомут стальной оцинкованный с саморезом и резиновой прокладкой для крепления труб диаметром: 15 мм | 10 шт. | 0,7 7/10 | 213 |  |  |  | 149.1
21 | ТЕР18-06-003-10 Приказ Минстроя России от 21.09.15 №675/пр | Установка воздухоотводчиков | 1 шт. | 30 | 705.8 | 411.96 | 74.39 | 7.04 | 21174 | 12358.8 | 2231.7 | 211.2
22 | ТЕР16-03-001-05 Приказ Минстроя России от 21.09.15 №675/пр | Прокладка трубопроводов отопления при коллекторной системе из многослойных металлополимерных труб диаметром: 20 мм | 100 м трубопровода | 0,032 3,2/100 | 31909.42 | 23681.37 | 389.44 | 24.79 | 1021.1 | 757.8 | 12.46 | 0.79
23 | ТССЦ-301-1380 Приказ Минстроя России от 28.02.17 №256/пр | Трубки защитные гофрированные | м | -0.192 | 17.52 |  |  |  | -3.36
24 | ТССЦ-101-5109 Приказ Минстроя России от 28.02.17 №254/пр | Металлорукав L=400 мм, диаметром 3/4" | м | 3.2 | 188.58 |  |  |  | 603.46
25 | ТЕР16-03-001-06 Приказ Минстроя России от 21.09.15 №675/пр | Прокладка трубопроводов отопления при коллекторной системе из многослойных металлополимерных труб диаметром: 25 мм | 100 м трубопровода | 0,192 19,2/100 | 40453.53 | 26482.39 | 391.88 | 24.79 | 7767.08 | 5084.62 | 75.24 | 4.76
26 | ТССЦ-301-1380 Приказ Минстроя России от 28.02.17 №256/пр | Трубки защитные гофрированные | м | -1.344 | 17.52 |  |  |  | -23.55
27 | ТССЦ-101-5108 Приказ Минстроя России от 28.02.17 №254/пр | Металлорукав L=400 мм, диаметром 1" | м | 19.2 | 232.15 |  |  |  | 4457.28
28 | ТЕР16-07-005-01 Приказ Минстроя России от 21.09.15 №675/пр | Гидравлическое испытание трубопроводов систем отопления, водопровода и горячего водоснабжения диаметром: до 50 мм (для объемов по сб.16) | 100 м трубопровода | 4,088 408,8/100 | 1774.17 | 1521.57 | 230.56 |  | 7252.81 | 6220.18 | 942.53
Арматура
29 | ТЕР16-06-001-01 Приказ Минстроя России от 21.09.15 №675/пр | Прим. Установка смесительных узлов, поставляемых на место монтажа собранными в блоки, с обводной линией диаметром ввода: до 65 мм, диаметром водомера до 40 мм (для КЭВ-УТМ + приточных установок-стоимость которых учтена в ) | 1 узел | 15 2+13 | 9946.31 | 2252.87 | 107.6 | 14.09 | 149194.65 | 33793.05 | 1614 | 211.35
30 | ТССЦ-301-1223 Приказ Минстроя России от 28.02.17 №256/пр | Манометры общего назначения с трехходовым краном ОБМ1-100 | компл. | -15 | 532.1 |  |  |  | -7981.5
31 | ТССЦ-301-3165 Приказ Минстроя России от 28.02.17 №256/пр | Счетчики (водомеры) крыльчатые диаметром: 32 мм | шт. | -15 | 4711.44 |  |  |  | -70671.6
32 | ТССЦ-302-1220 Приказ Минстроя России от 28.02.17 №256/пр | Смесительный узел КЭВ-УТМ-4Н(циркуляционный насос, трехходовой клапан, шаровой клапан, фильтр, гибкие трубки) | компл. | 2 | 24816.03 |  |  |  | 49632.06
33 | ТССЦ-302-1222 Приказ Минстроя России от 28.02.17 №256/пр | Смесительный узел КЭВ-УТМ-21Н (циркуляционный насос, трехходовой клапан, шаровой клапан, фильтр, гибкие трубки) | компл. | 13 | 42342.35 |  |  |  | 550450.55
34 | ТЕР16-05-001-02 Приказ Минстроя России от 21.09.15 №675/пр | Установка вентилей, задвижек, затворов, клапанов обратных, кранов проходных на трубопроводах из стальных труб диаметром: до 50 мм | 1 шт. | 12 | 819.17 | 347.78 | 35.13 |  | 9830.04 | 4173.36 | 421.56
35 | ТССЦ-301-7284 Приказ Минстроя России от 28.02.17 №256/пр | Затворы дисковые поворотные с ручным управлением на давление: 1,6 МПа (16 кгс/см2), диаметром 50 мм | шт. | 12 | 2356.12 |  |  |  | 28273.44
36 | ТЕР16-05-001-03 Приказ Минстроя России от 21.09.15 №675/пр | Установка вентилей, задвижек, затворов, клапанов обратных, кранов проходных на трубопроводах из стальных труб диаметром: до 100 мм (ф80 - 4 шт + ф100 - 1 шт.) | 1 шт. | 5 4+1 | 1649.4 | 688.52 | 67.11 | 7.04 | 8247 | 3442.6 | 335.55 | 35.2
37 | ТССЦ-301-7285 Приказ Минстроя России от 28.02.17 №256/пр | Затворы дисковые поворотные с ручным управлением на давление: 1,6 МПа (16 кгс/см2), диаметром до 100 мм (ф80-4 шт + ф100- 1 шт) | шт. | 5 4+1 | 3611.22 |  |  |  | 18056.1
38 | ТССЦ-302-1782 Приказ Минстроя России от 28.02.17 №256/пр | Кран шаровой полупроходной с внутренней резьбой "Danfoss" диаметром: 15 мм | шт. | 56 26+30 | 2235.17 |  |  |  | 125169.52
39 | ТССЦ-302-1784 Приказ Минстроя России от 28.02.17 №256/пр | Кран шаровой полупроходной с внутренней резьбой "Danfos диаметром: 25 мм | шт. | 34 | 3444.73 |  |  |  | 117120.82
40 | ТССЦ-302-1785 Приказ Минстроя России от 28.02.17 №256/пр | Кран шаровой полупроходной с внутренней резьбой "Danfoss" диаметром: 32 мм | шт. | 2 | 4854.58 |  |  |  | 9709.16
41 | ТССЦ-302-1786 Приказ Минстроя России от 28.02.17 №256/пр | Кран шаровой полупроходной с внутренней резьбой "Danfoss" диаметром: 40 мм | шт. | 68 | 5860.84 |  |  |  | 398537.12
42 | ТССЦ-301-8699 Приказ Минстроя России от 28.02.17 №256/пр | Кран регулирующий-балансировочный "Danfoss" диаметром: 25 мм | шт. | 8 | 9162.45 |  |  |  | 73299.6
43 | ТССЦ-301-7617 Приказ Минстроя России от 28.02.17 №256/пр | Клапан балансировочный ручной фланцевый MSV-F2, давлением: 2,5 МПа (25 кгс/см2), диаметром 80 мм | шт. | 4 | 53047.39 |  |  |  | 212189.56
44 | ТССЦ-301-7618 Приказ Минстроя России от 28.02.17 №256/пр | Клапан балансировочный ручной фланцевый MSV-F2, давлением: 2,5 МПа (25 кгс/см2), диаметром 100 мм | шт. | 1 | 73773.9 |  |  |  | 73773.9
45 | ТССЦ-302-1892 Приказ Минстроя России от 28.02.17 №256/пр | Кран шаровый латунный, полнопроходной с дренажом, с рукояткой типа "бабочка", с внутренней резьбой, давлением 1,6 МПа (16 кгс/см2) и 3,0 МПа (30 кгс/см2), диаметром: 15 мм, присоединение 1/2"х1/2" | шт. | 69 | 402.49 |  |  |  | 27771.81
46 | ТССЦ-301-8582 Приказ Минстроя России от 28.02.17 №256/пр | Футорка универсальная ИГЛ БИР ПЕКС (Eagle BP), размером: 1/4"х1/2" | 10 шт. | 6,9 69/10 | 777.89 |  |  |  | 5367.44
47 | ТССЦ-507-2927 Приказ Минстроя России от 28.02.17 №258/пр | Тройник параллельный стальной изолированный пенополиуретаном в полиэтиленовой оболочке диаметром: 219х315/ 159х250 мм, длиной 1500 мм | шт. | 1 | 16180.56 |  |  |  | 16180.56
48 | ТССЦ-507-2927 Приказ Минстроя России от 28.02.17 №258/пр | Прим. Тройник параллельный стальной изолированный пенополиуретаном в полиэтиленовой оболочке диаметром: 219х315/ 219х315 мм, длиной 1500 мм | шт. | 2 | 16180.56 |  |  |  | 32361.12
49 | ТЕР18-07-001-03 Приказ Минстроя России от 21.09.15 №675/пр | Установка манометров: с трехходовым краном и трубкой-сифоном | 1 компл. | 69 | 1010.18 | 79.05 |  |  | 69702.42 | 5454.45
50 | ТЕР18-07-001-04 Приказ Минстроя России от 21.09.15 №675/пр | Установка термометров в оправе прямых и угловых | 1 компл. | 56 | 601.08 | 75.92 |  |  | 33660.48 | 4251.52
51 | ТЕР24-01-029-02 Приказ Минстроя России от 21.09.15 №675/пр | Установка сильфонных компенсаторов с несъемным кожухом диаметром труб: 65 мм | 1 компенсатор | 4 | 13307.67 | 783.22 | 139.41 | 36.79 | 53230.68 | 3132.88 | 557.64 | 147.16
52 | ТЕР24-01-029-03 Приказ Минстроя России от 21.09.15 №675/пр | Установка сильфонных компенсаторов с несъемным кожухом диаметром труб: 80 мм | 1 компенсатор | 16 | 14633.22 | 828.36 | 176.76 | 43.31 | 234131.52 | 13253.76 | 2828.16 | 692.96
53 | ТЕР24-01-029-05 Приказ Минстроя России от 21.09.15 №675/пр | Установка сильфонных компенсаторов с несъемным кожухом диаметром труб: 125 мм | 1 компенсатор | 4 | 20846.7 | 1298.5 | 248.68 | 64.44 | 83386.8 | 5194 | 994.72 | 257.76
54 | ТЕР24-01-029-06 Приказ Минстроя России от 21.09.15 №675/пр | Установка сильфонных компенсаторов с несъемным кожухом диаметром труб: 150 мм | 1 компенсатор | 2 | 25565.39 | 1416.43 | 1007.88 | 362.13 | 51130.78 | 2832.86 | 2015.76 | 724.26
Итого по разделу 1 Теплоснабжение | [8 empty] | 4525757.06
Раздел 2. Окраска и теплоизоляция трубопроводов
Антикоррозийная защита
55 | ТЕР22-02-002-01 Приказ Минстроя России от 21.09.15 №675/пр | Нанесение усиленной антикоррозионной битумно-резиновой или битумно-полимерной изоляции на стальные трубопроводы диаметром: 50 мм | 1 км трубопровода | 0,6635 663,5/1000 | 54672.24 | 43420.28 | 4986.28 | 18.26 | 36275.03 | 28809.36 | 3308.4 | 12.12
56 | ТССЦ-101-1968 Приказ Минстроя России от 28.02.17 №254/пр | Грунтовка битумная под полимерное или резиновое покрытие | т | -0.0186 | 77960.57 |  |  |  | -1450.07
57 | ТССЦ-104-1593 Приказ Минстроя России от 28.02.17 №254/пр | Холсты стекловолокнистые марки: ВВ-Г | 10 м2 | -13.93 | 136.45 |  |  |  | -1900.75
58 | ТЕР22-02-002-02 Приказ Минстроя России от 21.09.15 №675/пр | Нанесение усиленной антикоррозионной битумно-резиновой или битумно-полимерной изоляции на стальные трубопроводы диаметром: 75 мм 3 364,54 = 4 844,70 - 0,038 x 31 059,99 - 28 x 10,71 | 1 км трубопровода | 0,2073 207,3/1000 | 49153.13 | 43163.3 | 4992.94 | 23.74 | 10189.44 | 8947.75 | 1035.04 | 4.92
59 | ТЕР22-02-002-03 Приказ Минстроя России от 21.09.15 №675/пр | Нанесение усиленной антикоррозионной битумно-резиновой или битумно-полимерной изоляции на стальные трубопроводы диаметром:100 мм 3 385,43 = 5 522,13 - 0,055 x 31 059,99 - 40 x 10,71 | 1 км трубопровода | 0,8039 (744,9+59)/1000 | 49439.1 | 43408.54 | 5046.31 | 34.18 | 39744.09 | 34896.13 | 4056.73 | 27.48
60 | ТЕР22-02-002-04 Приказ Минстроя России от 21.09.15 №675/пр | Нанесение усиленной антикоррозионной битумно-резиновой или битумно-полимерной изоляции на стальные трубопроводы диаметром: 125 мм 3 546,88 = 5 997,39 - 0,062 x 31 059,99 - 49 x 10,71 | 1 км трубопровода | 0,1218 121,8/1000 | 52157.91 | 45861 | 5287.37 | 42 | 6352.83 | 5585.87 | 644 | 5.12
61 | ТЕР22-02-002-05 Приказ Минстроя России от 21.09.15 №675/пр | Нанесение усиленной антикоррозионной битумно-резиновой или битумно-полимерной изоляции на стальные трубопроводы диаметром: 150 мм 6 229,46 = 9 335,44 - 0,08 x 31 059,99 - 58 x 10,71 | 1 км трубопровода | 0,1145 114,5/1000 | 72012.04 | 49784.94 | 21251.29 | 5975.39 | 8245.38 | 5700.38 | 2433.27 | 684.18
62 | ТЕР22-02-002-06 Приказ Минстроя России от 21.09.15 №675/пр | Нанесение усиленной антикоррозионной битумно-резиновой или битумно-полимерной изоляции на стальные трубопроводы диаметром: 200 мм 7 045,72 = 11 391,95 - 0,112 x 31 059,99 - 81 x 10,71 | 1 км трубопровода | 0,0143 14,3/1000 | 79781.75 | 54689.86 | 24120.29 | 6610.95 | 1140.88 | 782.07 | 344.92 | 94.54
63 | ТССЦ-101-6558 Приказ Минстроя России от 28.02.17 №254/пр | Мастика Вектор-1025 антикоррозийная, цвет красно-коричневый (первые два слоя) | кг | 148,2 0,15*494*2 | 559.68 |  |  |  | 82944.58
64 | ТССЦ-101-3227 Приказ Минстроя России от 28.02.17 №254/пр | Мастика Вектор-1214 антикоррозийная (один слой) | т | 0,0741 0,15*494/1000 | 578737.52 |  |  |  | 42884.45
Теплоизоляция трубопроводов
65 | ТЕР26-01-003-01 Приказ Минстроя России от 21.09.15 №675/пр | Изоляция трубопроводов цилиндрами и полуцилиндрами из минеральной ваты на синтетическом связующем (Прил.26.2 При расположении наружных поверхностей изоляции на расстоянии до 0,35 м от других поверхностей (без учета толщины изоляции) ОЗП=1,1; ТЗ=1,1) | 1 м3 изоляции | 24,7 494*0,05 | 12619.23 | 4952.87 | 336.03 |  | 311694.98 | 122335.89 | 8299.94
66 | ТССЦ-101-1876 Приказ Минстроя России от 28.02.17 №254/пр | Сталь листовая оцинкованная толщиной листа: 0,8 мм | т | -0.9633 | 47520.04 |  |  |  | -45776.05
67 | ТССЦ-104-2675 Приказ Минстроя России от 28.02.17 №254/пр | Цилиндры навивные кашированные алюминиевой фольгой, марка "ROCKWOOL 100" толщиной: 50 мм, диаметром 21 мм | м | 3 | 263.3 |  |  |  | 789.9
68 | ТССЦ-104-2677 Приказ Минстроя России от 28.02.17 №254/пр | Цилиндры навивные кашированные алюминиевой фольгой, марка "ROCKWOOL 100" толщиной: 50 мм, диаметром 27 мм | м | 19.4 | 306.01 |  |  |  | 5936.59
69 | ТССЦ-104-2679 Приказ Минстроя России от 28.02.17 №254/пр | Цилиндры навивные кашированные алюминиевой фольгой, марка "ROCKWOOL 100" толщиной: 50 мм, диаметром 32 мм | м | 66 | 321.09 |  |  |  | 21191.94
70 | ТССЦ-104-2681 Приказ Минстроя России от 28.02.17 №254/пр | Цилиндры навивные кашированные алюминиевой фольгой, марка "ROCKWOOL 100" толщиной: 50 мм, диаметром 38 мм | м | 9 | 373.52 |  |  |  | 3361.68
71 | ТССЦ-104-2684 Приказ Минстроя России от 28.02.17 №254/пр | Цилиндры навивные кашированные алюминиевой фольгой, марка "ROCKWOOL 100" толщиной: 50 мм, диаметром 48 мм | м | 289 | 398.15 |  |  |  | 115065.35
72 | ТССЦ-104-2686 Приказ Минстроя России от 28.02.17 №254/пр | Цилиндры навивные кашированные алюминиевой фольгой, марка "ROCKWOOL 100" толщиной: 50 мм, диаметром 57 мм | м | 277.1 | 408.88 |  |  |  | 113300.65
73 | ТССЦ-104-2688 Приказ Минстроя России от 28.02.17 №254/пр | Цилиндры навивные кашированные алюминиевой фольгой, марка "ROCKWOOL 100" толщиной: 50 мм, диаметром 76 мм | м | 207.3 | 484.83 |  |  |  | 100505.26
74 | ТССЦ-104-2690 Приказ Минстроя России от 28.02.17 №254/пр | Цилиндры навивные кашированные алюминиевой фольгой, марка "ROCKWOOL 100" толщиной: 50 мм, диаметром 89 мм | м | 744.9 | 510.56 |  |  |  | 380316.14
75 | ТССЦ-104-2692 Приказ Минстроя России от 28.02.17 №254/пр | Цилиндры навивные кашированные алюминиевой фольгой, марка "ROCKWOOL 100" толщиной: 50 мм, диаметром 108 мм | м | 59 | 549.09 |  |  |  | 32396.31
76 | ТССЦ-104-2694 Приказ Минстроя России от 28.02.17 №254/пр | Цилиндры навивные кашированные алюминиевой фольгой, марка "ROCKWOOL 100" толщиной: 50 мм, диаметром 133 мм | м | 121.8 | 610.15 |  |  |  | 74316.27
77 | ТССЦ-104-2696 Приказ Минстроя России от 28.02.17 №254/пр | Цилиндры навивные кашированные алюминиевой фольгой, марка "ROCKWOOL 100" толщиной: 50 мм, диаметром 159 мм | м | 114.5 | 677.58 |  |  |  | 77582.91
78 | ТССЦ-104-2701 Приказ Минстроя России от 28.02.17 №254/пр | Цилиндры навивные кашированные алюминиевой фольгой, марка "ROCKWOOL 100" толщиной: 50 мм, диаметром 219 мм | м | 14.3 | 886.32 |  |  |  | 12674.38
79 | ТЕР26-01-016-02 Приказ Минстроя России от 21.09.15 №675/пр | Изоляция трубопроводов с покрытием сталью оцинкованной конструкциями полносборными на основе: матов минераловатных прошивных и плит минераловатных марки 125 | 1 м3 изоляции | 0,25 5*0,05 | 32088.97 | 12539.38 | 2535.15 |  | 8022.24 | 3134.85 | 633.79
Итого по разделу 2 Окраска и теплоизоляция трубопроводов | [8 empty] | 1836459
ИТОГИ ПО СМЕТЕ:
Итого прямые затраты по смете в текущих ценах | [8 empty] | 5176639.45 | 534022.51 | 141078.35 | 39608.65
Накладные расходы | [8 empty] | 705780.54
Сметная прибыль | [8 empty] | 479796.06
ВСЕГО по смете | [8 empty] | 6362216.05
Составил: ___________________________
(должность, подпись, расшифровка)
: ___________________________
(должность, подпись, расшифровка)
Проверил: ___________________________
(должность, подпись, расшифровка)