## ЛСР по форме №4
СОГЛАСОВАНО: | [7 empty] | УТВЕРЖДАЮ:
______________ | [7 empty] | ____________
" _____ " ________________ 2021 г. | [7 empty] | "_____ " ______________2021 г.
"Учебный центр подготовки военных спасателей и водолазных специалистов Военно-Морского Флота 907 объединенного учебного центра Военно-Морского Флота", Ю-42/19-6 (9 этап)
(наименование стройки)
ЛОКАЛЬНЫЙ СМЕТНЫЙ РАСЧЕТ № ЛС 02-9-20-02
(локальная смета)
на | Архитектурные решения Здания ГрСО
(наименование работ и затрат, наименование объекта)
Основание: Ю-42/19-6-4-20-КР
| Сметная стоимость строительных работ _______________________________________________________________________________________________ |  | ___________________________3097,788 |  | тыс. руб.
| Средства на оплату труда _______________________________________________________________________________________________ |  | ___________________________140,170 |  | тыс. руб.
| Сметная трудоемкость _______________________________________________________________________________________________ |  | _______________________________________________________________________________________________16778,53 |  | чел.час
Составлен(а) в текущих (прогнозных) ценах по состоянию на 2001г. в редакции Севастополь 2014г. изм.1
№ пп | Шифр и номер позиции норматива | Наименование работ и затрат, единица измерения | Количество | Стоимость единицы, руб. |  | Общая стоимость, руб. |  |  | Затраты труда рабочих, чел.-ч, не занятых обслуживанием машин
|  |  |  | всего | эксплуата- ции машин | Всего | оплаты труда | эксплуата- ция машин
|  |  |  | оплаты труда | в т.ч. оплаты труда |  |  | в т.ч. оплаты труда | на единицу | всего
1 | 2 | 3 | 4 | 5 | 6 | 7 | 8 | 9 | 10 | 11
Раздел 1. Ограждающие конструкции. Кровля
1 | ТЕР12-01-028-01 Пост. правит. Севастополя от 05.11.14 №450 | Устройство плоских однослойных кровель из ПВХ мембран (со сваркой полотен) с укладкой разделительного слоя по утеплителю, несущее основание из: металлического листа (100 м2 кровли) | 6,204 620,4 / 100 | 6593,08 55,29 | 14,32 0,36 | 40903 | 343 | 89 2 | 6.99 | 43.37
2 | ТЕР09-04-002-01 Пост. правит. Севастополя от 05.11.14 №450 | Монтаж кровельного покрытия: из профилированного листа при высоте здания до 25 м (100 м2 покрытия) (Прил.9.3 п.6 Монтаж конструкций, окрашенных в заводских условиях или неокрашенных, поставляемых в пакетах ОЗП=1,03; ТЗ=1,03) | 6,8592 685,92 / 100 | 946,87 285,58 | 483,67 32,83 | 6495 | 1959 | 3318 225 | 36.565 | 250.81
3 | ТССЦ-101-4576 Приказ Минстроя России от 28.02.2017 №576 | Профнастил оцинкованный с покрытием полиэстер Н60-845-0,8 (м2) | 857,4 685,92*1,25 | 103.15 |  | 88441
4 | ТССЦ-101-1810 Приказ Минстроя России от 28.02.2017 №576 | Винты самонарезающие для крепления профилированного настила и панелей к несущим конструкциям (т) | 0,0429 5*685,92*1,25/100/1000 | 27031.35 |  | 1160
5 | ТЕР09-05-006-01 Пост. правит. Севастополя от 05.11.14 №450 | Резка стального профилированного настила (1 м реза) | 72 | 3,3 2,72 | 0.58 | 238 | 196 | 42 | 0.34 | 24.48
6 | ТЕР12-01-010-01 Пост. правит. Севастополя от 05.11.14 №450 | Устройство мелких покрытий (брандмауэры, парапеты, свесы и т.п.) из листовой оцинкованной стали (узел 6/10 лист 13) (100 м2 покрытия) | 0,213 21,3 / 100 | 7710,4 858,03 | 23,25 2,37 | 1642 | 183 | 5 1 | 112.75 | 24.02
7 | ТССЦ-101-0195 Приказ Минстроя России от 28.02.2017 №576 | Гвозди толевые круглые 3,0х40 мм (т) | -0,000852 | 7877.46 |  | -7
8 | ТССЦ-101-1875 Приказ Минстроя России от 28.02.2017 №576 | Сталь листовая оцинкованная толщиной листа 0,7 мм (т) | -0,166566 | 8557.72 |  | -1425
9 | ТССЦ-101-4128 Приказ Минстроя России от 28.02.2017 №576 прим. | Дополнительные элементы металлочерепичной кровли: коньковый элемент, разжелобки, профили с покрытием (м2) | 21,3 71*0,3 | 164.28 |  | 3499
10 | ТССЦ-101-1751 Приказ Минстроя России от 28.02.2017 №576 прим. 4,8х70 | Шурупы-саморезы с шести-восьмигранной головкой 4,5х25(35) мм и специальной уплотнительной прокладкой (шайбой) из ЭПДМ (10 шт.) | 35,5 (71/0,4*2) / 10 | 47.94 |  | 1702
Узел 3 (лист10)
11 | ТЕР09-03-050-01 Пост. правит. Севастополя от 05.11.14 №450 | Монтаж стальных плинтусов из гнутого профиля (100 м плинтуса) | 1,102 110,2 / 100 | 164,86 106,11 | 23.03 | 182 | 117 | 25 | 12.8 | 14.11
12 | ТССЦ-204-0031 Приказ Минстроя России от 28.02.2017 №576 | Элементы из профильной стали (т) | 0,415454 3,77*110,2/1000 | 6590.55 |  | 2738
13 | ТЕР12-01-010-01 Пост. правит. Севастополя от 05.11.14 №450 | Устройство мелких покрытий (брандмауэры, парапеты, свесы и т.п.) из листовой оцинкованной стали (100 м2 покрытия) | 1,82966 (75,68*0,35+80,44+0,69*110,2) / 100 | 7710,4 858,03 | 23,25 2,37 | 14107 | 1570 | 43 4 | 112.75 | 206.29
14 | ТССЦ-101-0195 Приказ Минстроя России от 28.02.2017 №576 | Гвозди толевые круглые 3,0х40 мм (т) | -0,007319 | 7877.46 |  | -58
15 | ТССЦ-101-1875 Приказ Минстроя России от 28.02.2017 №576 | Сталь листовая оцинкованная толщиной листа 0,7 мм (т) | -1,430794 | 8557.72 |  | -12244
16 | ТССЦ-101-7314 Приказ Минстроя России от 28.02.2017 №576 п.3 узел 3 | Дополнительные элементы металлочерепичной кровли: планка для карниза длиной 2000 мм (шт.) | 38 окр(75,68/2) | 72.81 |  | 2767
17 | GRAND LINE | Софит перфорированный (м2) МАТ=1922/1,2/7,71*1,02*1,02 | 80.44 | 216,13 1922/1,2/7,71*1,02*1,02 |  | 17385
18 | ТССЦ-201-1300 Приказ Минстроя России от 28.02.2017 №576 п.1 Лобовая планка | Фасадная панель из оцинкованной стали с покрытием «Полиэстер» (м2) | 76,038 0,69*110,2 | 264.15 |  | 20085
19 | ТССЦ-201-8263 Приказ Минстроя России от 28.02.2017 №576 прим.профиль КШП90х20х3000 | Профиль крепежный из оцинкованной стали шляпный 50х20 мм, толщиной 1,2 мм (м) | 427,2 ((36+1,2)*2+(15+1,2)*2)*4 | 17.57 |  | 7506
20 | ТССЦ-101-1810 Приказ Минстроя России от 28.02.2017 №576 Шурупы-саморезы кровельные окрашенные: 4,8х70 мм с ЭПДМ прокладкой | Винты самонарезающие для крепления профилированного настила и панелей к несущим конструкциям (т) | 0.027 | 27031.35 |  | 730
лист 8, разрез а-а
21 | ТЕР10-01-010-01 Пост. правит. Севастополя от 05.11.14 №450 | Установка элементов каркаса: из брусьев (1 м3 древесины в конструкции) | 0.13 | 2361,25 168,53 | 33.46 | 307 | 22 | 4 | 22.5 | 2.93
22 | ТЕР26-01-016-01 Пост. правит. Севастополя от 05.11.14 №450 | Изоляция трубопроводов с покрытием сталью оцинкованной конструкциями полносборными на основе: плит минераловатных марки 75 (1 м3 изоляции) | 3,1085 0,05*62,17 | 5256,61 428,78 | 439.63 | 16340 | 1333 | 1367 | 48.45 | 150.61
23 | ТЕР12-01-004-01 Пост. правит. Севастополя от 05.11.14 №450 | Устройство примыканий рулонных и мастичных кровель к стенам и парапетам высотой: до 600 мм без фартуков (100 м примыканий) | 0,1735 17,35 / 100 | 4322,27 214,02 | 189,7 2,84 | 750 | 37 | 33 | 26.1 | 4.53
24 | ТССЦ-101-1746 Приказ Минстроя России от 28.02.2017 №576 | Рубероид кровельный с мелкой посыпкой РМ-350 (м2) | -43,722 | 5.09 |  | -223
25 | ТССЦ-402-0004 Приказ Минстроя России от 28.02.2017 №576 | Раствор готовый кладочный цементный марки 100 (м3) | -0,088485 | 799.15 |  | -71
26 | ТССЦ-101-3177 Приказ Минстроя России от 28.02.2017 №576 | Мембрана кровельная неармированная на основе ПВХ толщиной 1,5 мм (м2) | 19,085 17,35*1,1 | 49.86 |  | 952
27 | ТЕР26-01-054-01 Пост. правит. Севастополя от 05.11.14 №450 | Обертывание поверхности изоляции рулонными материалами насухо с проклейкой швов (пароизоляция) (100 м2 поверхности покрытия изоляции) | 0,1735 17,35 / 100 | 2514,99 246,57 | 50.79 | 436 | 43 | 9 | 31.98 | 5.55
28 | ТССЦ-101-0540 Приказ Минстроя России от 28.02.2017 №576 | Лента стальная упаковочная, мягкая, нормальной точности 0,7х20-50 мм (т) | -0,008207 | 6468.04 |  | -53
29 | ТССЦ-101-0612 Приказ Минстроя России от 28.02.2017 №576 | Мастика клеящая морозостойкая битумно-масляная МБ-50 (т) | -0,005205 | 6343.14 |  | -33
30 | ТССЦ-101-1794 Приказ Минстроя России от 28.02.2017 №576 | Бризол (1000 м2) | -0,019953 | 14660.69 |  | -293
31 | ТССЦ-113-0079 Приказ Минстроя России от 28.02.2017 №576 | Лак БТ-577 (т) | -0,000219 | 10324.73 |  | -2
32 | ТССЦ-101-4991 Приказ Минстроя России от 28.02.2017 №576 | Пленка подкровельная паронепроницаемая Elkatek 150 (м2) | 17.35 | 9.18 |  | 159
33 | ТЕР09-04-006-02 Пост. правит. Севастополя от 05.11.14 №450 | Монтаж ограждающих конструкций стен: из профилированного листа при высоте здания до 30 м (100 м2) | 0,1735 17,35 / 100 | 3737,13 852,77 | 2520,49 195,65 | 648 | 148 | 437 34 | 105.28 | 18.27
34 | ТССЦ-201-1300 Приказ Минстроя России от 28.02.2017 №576 | Фасадная панель из оцинкованной стали с покрытием «Полиэстер» (м2) | 17.35 | 264.15 |  | 4583
35 | ТЕР12-01-010-01 Пост. правит. Севастополя от 05.11.14 №450 | Устройство мелких покрытий (брандмауэры, парапеты, свесы и т.п.) из листовой оцинкованной стали (ФИ-9;ФИ-10) (100 м2 покрытия) | 0,12324 (0,3*15,8+0,48*15,8) / 100 | 7710,4 858,03 | 23,25 2,37 | 950 | 106 | 3 | 112.75 | 13.9
36 | ТССЦ-101-1875 Приказ Минстроя России от 28.02.2017 №576 | Сталь листовая оцинкованная толщиной листа 0,7 мм (т) | -0,096374 | 8557.72 |  | -825
37 | ТССЦ-201-0297 Приказ Минстроя России от 28.02.2017 №576 | Элементы фасонные (доборные) изготавливаются из листовой стали огрунтованные (т) | 0,096374 | 15119.97 |  | 1457
38 | ТЕР20-02-010-01 Пост. правит. Севастополя от 05.11.14 №450 | Установка зонтов над шахтами из листовой стали прямоугольного сечения периметром : 1000 мм (1 зонт) | 7 | 10,42 5,25 | 1.76 | 73 | 37 | 12 | 0.64 | 4.48
39 | ТЕР20-02-010-03 Пост. правит. Севастополя от 05.11.14 №450 | Установка зонтов над шахтами из листовой стали прямоугольного сечения периметром : 1600 мм (1 зонт) | 1 | 19,89 8,2 | 2.24 | 20 | 8 | 2 | 1 | 1
40 | ТЕР20-02-010-04 Пост. правит. Севастополя от 05.11.14 №450 | Установка зонтов над шахтами из листовой стали прямоугольного сечения периметром : 2000 мм (1 зонт) | 1 | 21,79 9,49 | 2.63 | 22 | 9 | 3 | 1.2 | 1.2
41 | ТССЦ-301-1203 Приказ Минстроя России от 28.02.2017 №576 | Зонты вентиляционных систем из листовой оцинкованной стали, прямоугольные, периметром шахты 600 мм (шт.) | 2 | 63.57 |  | 127
42 | ТССЦ-301-1204 Приказ Минстроя России от 28.02.2017 №576 | Зонты вентиляционных систем из листовой оцинкованной стали, прямоугольные, периметром шахты 800 мм (шт.) | 2 | 68.7 |  | 137
43 | ТССЦ-301-0288 Приказ Минстроя России от 28.02.2017 №576 | Зонты вентиляционных систем из листовой оцинкованной стали, прямоугольные, периметром шахты 1000 мм (шт.) | 1 | 72.1 |  | 72
44 | ТССЦ-301-0849 Приказ Минстроя России от 28.02.2017 №576 | Зонты вентиляционных систем из листовой оцинкованной стали, прямоугольные, периметром шахты 1200 мм (шт.) | 2 | 157.92 |  | 316
45 | ТССЦ-301-0290 Приказ Минстроя России от 28.02.2017 №576 | Зонты вентиляционных систем из листовой оцинкованной стали, прямоугольные, периметром шахты 1600 мм (шт.) | 1 | 200 |  | 200
46 | ТССЦ-301-0292 Приказ Минстроя России от 28.02.2017 №576 | Зонты вентиляционных систем из листовой оцинкованной стали, прямоугольные, периметром шахты 2600 мм (шт.) | 1 | 321.3 |  | 321
Водосточная система. Кровельное ограждение.
47 | ТЕР12-01-009-01 Пост. правит. Севастополя от 05.11.14 №450 | Устройство желобов: настенных (100 м желобов) | 1,166 (76,5+40,1) / 100 | 19059,45 644,95 | 295,65 24,98 | 22223 | 752 | 345 29 | 84.75 | 98.82
48 | ТССЦ-101-1875 Приказ Минстроя России от 28.02.2017 №576 | Сталь листовая оцинкованная толщиной листа 0,7 мм (т) | -1,29426 | 8557.72 |  | -11076
49 | ТССЦ-301-5883 Приказ Минстроя России от 28.02.2017 №576 | Желоб водосточный МП, диаметр 185х3000 мм, полиэстер (стандартный цвет) (шт.) | 26 окр(76,5/3) | 271.05 |  | 7047
50 | ТССЦ-301-5895 Приказ Минстроя России от 28.02.2017 №576 | Труба водосточная МП, диаметр 150х3000 мм, полиэстер (стандартный цвет) (шт.) | 13 окр(40,1/3) | 357.8 |  | 4651
51 | ТЕР16-07-002-01 Пост. правит. Севастополя от 05.11.14 №450 | Установка воронок водосточных (1 воронка) | 12 6+6 | 126,21 25,64 | 15,61 0,12 | 1515 | 308 | 187 1 | 2.94 | 35.28
52 | ТССЦ-301-3302 Приказ Минстроя России от 28.02.2017 №576 | Воронка водосточная диаметром 100 мм (шт.) | -12 | 80.81 |  | -970
53 | ТССЦ-301-5887 Приказ Минстроя России от 28.02.2017 №576 | Воронка выпускная МП, диаметр 185х150 мм, полиэстер (стандартный цвет) (шт.) | 6 | 249.4 |  | 1496
54 | ТССЦ-301-5899 Приказ Минстроя России от 28.02.2017 №576 | Колено трубы МП сливное, диаметр 150 мм, полиэстер (стандартный цвет) (шт.) | 6 | 83.12 |  | 499
55 | ТССЦ-301-5901 Приказ Минстроя России от 28.02.2017 №576 | Угол желоба МП универсальный, диаметр 185 мм, полиэстер (стандартный цвет) (шт.) | 4 2+2 | 252.99 |  | 1012
56 | ТССЦ-301-5885 Приказ Минстроя России от 28.02.2017 №576 | Заглушка желоба МП, диаметр 185 мм, полиэстер (стандартный цвет) (шт.) | 4 | 12.65 |  | 51
57 | ТССЦ-301-5881 Приказ Минстроя России от 28.02.2017 №576 | Держатель желоба МП, диаметр 185х350 мм, полиэстер (стандартный цвет) (шт.) | 192 | 57.82 |  | 11101
58 | ТССЦ-301-5891 Приказ Минстроя России от 28.02.2017 №576 | Держатель трубы (саморез) МП, диаметр 150 мм, полиэстер (стандартный цвет) (шт.) | 80 | 65.06 |  | 5205
59 | ТЕР12-01-012-01 Пост. правит. Севастополя от 05.11.14 №450 | Ограждение кровель перилами (100 м ограждения) | 1,04 104 / 100 | 2944,83 52,76 | 56,42 3,43 | 3063 | 55 | 59 4 | 6.67 | 6.94
60 | ТССЦ-201-0777 Приказ Минстроя России от 28.02.2017 №576 | Конструктивные элементы вспомогательного назначения с преобладанием профильного проката собираемые из двух и более деталей, с отверстиями и без отверстий, соединяемые на сварке (т) | -0,312 | 9389.64 |  | -2930
61 | ПК Строй система | Ограждение кровельное КО-104.6Р (м.п) МАТ=1090/1,2/7,71*1,02*1,02 | 104 | 122,57 1090/1,2/7,71*1,02*1,02 |  | 12747
Раздел 2. Устройство обделок на фасадах . Козырек Кз-1,Кз-2
Устройство обделок на фасадах
62 | ТЕР12-01-008-02 Пост. правит. Севастополя от 05.11.14 №450 | Устройство обделок на фасадах (наружные подоконники, пояски, балконы и др.): без водосточных труб (ФИ-4;ФИ-5; ФИ-8) (100 м2 фасада (без вычета проемов)) | 6,426 (36*6,3*2+15*6,3*2) / 100 | 314,48 37,29 | 0.87 | 2021 | 240 | 6 | 4.9 | 31.49
63 | ТССЦ-101-0195 Приказ Минстроя России от 28.02.2017 №576 | Гвозди толевые круглые 3,0х40 мм (т) | -0,008996 | 7877.46 |  | -71
64 | ТССЦ-101-1875 Приказ Минстроя России от 28.02.2017 №576 | Сталь листовая оцинкованная толщиной листа 0,7 мм (т) | -0,199206 | 8557.72 |  | -1705
65 | ТССЦ-201-0297 Приказ Минстроя России от 28.02.2017 №576 | Элементы фасонные (доборные) изготавливаются из листовой стали огрунтованные (т) | 0,199206 | 15119.97 |  | 3012
66 | ТССЦ-101-1691 Приказ Минстроя России от 28.02.2017 №576 | Шурупы-саморезы 4,2х16 мм (100 шт.) | 0,75 (3*25) / 100 | 6 |  | 5
67 | ТССЦ-101-2915 Приказ Минстроя России от 28.02.2017 №576 | Костыль кровельный из оцинкованной стали размером 4х40х400 мм (шт.) | 25 | 5.3 |  | 133
Козырек Кз-1,Кз-2 лист 9,12
68 | ТЕР09-04-006-02 Пост. правит. Севастополя от 05.11.14 №450 | Монтаж ограждающих конструкций стен: из профилированного листа при высоте здания до 30 м (100 м2) | 0,411394 (1,15*13,22+0,82*13,22+0,94*11,1+0,42*11,1) / 100 | 3737,13 852,77 | 2520,49 195,65 | 1537 | 351 | 1037 80 | 105.28 | 43.31
69 | ТССЦ-206-1379 Приказ Минстроя России от 28.02.2017 №576 | Панели композитные алюминиевые с покрытием PVDF и защитной пленкой по классу A2 (толщина панели 5 мм, толщина алюминиевого слоя 0,40 мм) (м2) | 41,962188 (1,15*13,22+0,82*13,22+0,94*11,1+0,42*11,1)*1,02 | 119.83 |  | 5028
70 | ТССЦ-101-5019 Приказ Минстроя России от 28.02.2017 №576 | Уголок из оцинкованной стали с покрытием Полиэстер наружный размером 50х50 мм (м) | 38.25 | 33.64 |  | 1287
71 | ТЕР09-04-002-01 Пост. правит. Севастополя от 05.11.14 №450 | Монтаж кровельного покрытия: из профилированного листа при высоте здания до 25 м (100 м2 покрытия) (Прил.9.3 п.6 Монтаж конструкций, окрашенных в заводских условиях или неокрашенных, поставляемых в пакетах ОЗП=1,03; ТЗ=1,03) | 0,3282 32,82 / 100 | 946,87 285,58 | 483,67 32,83 | 311 | 94 | 159 11 | 36.565 | 12
72 | ТЕР09-04-002-01 Пост. правит. Севастополя от 05.11.14 №450 | Монтаж кровельного покрытия: из профилированного листа при высоте здания до 25 м (Подшивка) (100 м2 покрытия) (Прил.9.3 п.6 Монтаж конструкций, окрашенных в заводских условиях или неокрашенных, поставляемых в пакетах ОЗП=1,03; ТЗ=1,03) | 0,3282 32,82 / 100 | 946,87 285,58 | 483,67 32,83 | 311 | 94 | 159 11 | 36.565 | 12
73 | ТССЦ-101-5215 Приказ Минстроя России от 28.02.2017 №576 | Профилированный настил оцинкованный С8-1150-0,8 (т) | 0,4549 32,82*2*6,93/1000 | 10233.22 |  | 4655
74 | ТССЦ-101-5867 Приказ Минстроя России от 28.02.2017 №576 прим. саморез 3,5х25 | Шурупы самосверлящие (саморезы) SL4-F (SFS) 4,8х16 мм (100 шт.) | 3,282 (32,82*2*5) / 100 | 118 |  | 387
75 | ТССЦ-101-1751 Приказ Минстроя России от 28.02.2017 №576 прим. 4,8х32 (п.7,8) | Шурупы-саморезы с шести-восьмигранной головкой 4,5х25(35) мм и специальной уплотнительной прокладкой (шайбой) из ЭПДМ (10 шт.) | 4,061881 ((32,82/(2,14+1,9)/0,4)*2) / 10 | 47.94 |  | 195
Раздел 3. Ведомость отделки фасада.
Стена наружняя.
76 | ТЕР15-01-080-02 Пост. правит. Севастополя от 05.11.14 №450 | Устройство наружной теплоизоляции зданий с тонкой штукатуркой по утеплителю толщиной плит до: 100 мм (100 м2) | 6,1904 (447,15+171,89) / 100 | 27049,89 2892,97 | 3984,46 192,93 | 167450 | 17909 | 24665 1194 | 361.17 | 2235.79
77 | ТССЦ-402-0093 Приказ Минстроя России от 28.02.2017 №576 | Штукатурка фасадная декоративная типа "BOLIX MPKA15DM" (кг) | -2476,16 | 8.31 |  | -20577
78 | ТССЦ-402-0242 Приказ Минстроя России от 28.02.2017 №576 | Минеральный или полиминеральный декоративный пастовый состав для отделки фасадов, внутренних стен и потолков на латексной основе с наполнителем из мелкозернистого минерала (размер зерна 1,8 мм) (т) | 2,47616 2476,16/1000 | 27967.32 |  | 69252
79 | ТССЦ-104-0234 Приказ Минстроя России от 28.02.2017 №576 | Плиты теплоизоляционные на основе базальтовых пород КТ фасад (м3) | 61,87776 552,48*0,112 | 1360.37 |  | 84177
80 | ТССЦ-104-1224 Приказ Минстроя России от 28.02.2017 №576 | Пенополистирол экструдированный ТЕХНОНИКОЛЬ XPS CARBON 35-300 (м3) | 7,45472 69,33248-61,87776 | 1634.7 |  | 12186
81 | ТЕР15-04-013-02 Пост. правит. Севастополя от 05.11.14 №450 | Окраска фасадов с лесов по подготовленной поверхности: силикатная (100 м2 фасада) | 6,1904 (447,15+171,89) / 100 | 688,32 111,53 | 10.83 | 4261 | 690 | 67 | 14.28 | 88.4
82 | ТССЦ-113-0043 Приказ Минстроя России от 28.02.2017 №576 | Жидкость гидрофобизирующая ГКЖ-10 (т) | -0,014238 | 20584.33 |  | -293
83 | ТССЦ-113-0368 Приказ Минстроя России от 28.02.2017 №576 | Стекло жидкое калийное (т) | -0,329329 | 5678.04 |  | -1870
84 | ТССЦ-101-1841 Приказ Минстроя России от 28.02.2017 №576 | Краски силикатные зеленая и красная (т) | -0,278568 | 4808.06 |  | -1339
85 | ТССЦ-101-2787 Приказ Минстроя России от 28.02.2017 №576 | Грунтовка типа "BOLIX SG" (кг) | 185,712 0,3*(447,15+171,89) | 26.07 |  | 4842
86 | ТССЦ-101-2788 Приказ Минстроя России от 28.02.2017 №576 | Краска силикатная типа "BOLIX SZ" (л) | 278,568 0,278568*1000 | 61.89 |  | 17241
87 | ТЕР08-07-001-02 Пост. правит. Севастополя от 05.11.14 №450 | Установка и разборка наружных инвентарных лесов высотой до 16 м: трубчатых для прочих отделочных работ (100 м2 вертикальной проекции для наружных лесов) | 6,1904 (447,15+171,89) / 100 | 820,06 335,39 | 6.08 | 5076 | 2076 | 38 | 43.5 | 269.28
Стена крыльца Кр-1, приямок.
88 | ТЕР13-03-001-01 Пост. правит. Севастополя от 05.11.14 №450 | Огрунтовка бетонных и оштукатуренных поверхностей: битумной грунтовкой, первый слой (100 м2 окрашиваемой поверхности) | 0,3186 31,86 / 100 | 220,18 69,62 | 9,51 0,09 | 70 | 22 | 3 | 7.43 | 2.37
89 | ТССЦ-101-0074 Приказ Минстроя России от 28.02.2017 №576 | Битумы нефтяные строительные марки БН-70/30 (т) | -0,001752 | 1732.81 |  | -3
90 | ТССЦ-101-4728 Приказ Минстроя России от 28.02.2017 №576 | Мастика гидроизоляционная холодная ТЕХНОНИКОЛЬ №24 (МГТН) (кг) | 63,72 1*2*31,86 | 9.15 |  | 583
91 | ТЕР15-02-037-01 Пост. правит. Севастополя от 05.11.14 №450 | Устройство каркаса при оштукатуривании: стен (100 м2 оштукатуриваемой поверхности) | 0,6372 (31,86*2) / 100 | 1938,46 204,84 | 11,37 2,24 | 1235 | 131 | 7 1 | 24.98 | 15.92
92 | ТЕР15-02-001-01 Пост. правит. Севастополя от 05.11.14 №450 | Улучшенная штукатурка фасадов цементно-известковым раствором по камню: стен (100 м2 оштукатуриваемой поверхности) (толщ.0,025 мм:0,025/0,0189=1,32 ПЗ=1,32 (ОЗП=1,32; ЭМ=1,32 к расх.; ЗПМ=1,32; МАТ=1,32 к расх.; ТЗ=1,32; ТЗМ=1,32)) | 0,6372 (31,86*2) / 100 | 2466,3 803,7 | 66,95 28,74 | 1572 | 512 | 43 18 | 93.5616 | 59.62
93 | ТЕР15-04-013-02 Пост. правит. Севастополя от 05.11.14 №450 | Окраска фасадов с лесов по подготовленной поверхности: силикатная (100 м2 фасада) | 0,6372 (31,86*2) / 100 | 688,32 111,53 | 10.83 | 439 | 71 | 7 | 14.28 | 9.1
94 | ТССЦ-101-1841 Приказ Минстроя России от 28.02.2017 №576 | Краски силикатные зеленая и красная (т) | -0,028674 | 4808.06 |  | -138
95 | ТССЦ-113-0043 Приказ Минстроя России от 28.02.2017 №576 | Жидкость гидрофобизирующая ГКЖ-10 (т) | -0,001466 | 20584.33 |  | -30
96 | ТССЦ-113-0368 Приказ Минстроя России от 28.02.2017 №576 | Стекло жидкое калийное (т) | -0,033899 | 5678.04 |  | -192
97 | ТССЦ-101-2787 Приказ Минстроя России от 28.02.2017 №576 | Грунтовка типа "BOLIX SG" (кг) | 19,116 0,3*63,72 | 26.07 |  | 498
98 | ТССЦ-101-2788 Приказ Минстроя России от 28.02.2017 №576 | Краска силикатная типа "BOLIX SZ" (л) | 28,674 0,028674*1000 | 61.89 |  | 1775
Тип 3. Покрытие крылец, приямка.
99 | ТЕР15-01-016-02 Пост. правит. Севастополя от 05.11.14 №450 | Наружная облицовка по бетонной поверхности керамическими отдельными плитками: на цементном растворе стен (100 м2 облицованной поверхности) | 0,3726 37,26 / 100 | 10333,33 2585,52 | 46,34 15,3 | 3850 | 963 | 17 6 | 307.8 | 114.69
Раздел 4. Ведомость стен и перегородок.
СН-1
100 | ТЕР15-02-036-03 Пост. правит. Севастополя от 05.11.14 №450 | Штукатурка по сетке без устройства каркаса: высококачественная стен (100 м2 оштукатуриваемой поверхности) | 2,2544 225,44 / 100 | 6641,18 1390,55 | 59,58 19,7 | 14972 | 3135 | 134 44 | 161.88 | 364.94
101 | ТССЦ-402-0086 Приказ Минстроя России от 28.02.2017 №576 | Раствор готовый отделочный тяжелый, известковый 1:2,5 (м3) | -8,22856 | 601.94 |  | -4953
102 | ТССЦ-402-0163 Приказ Минстроя России от 28.02.2017 №576 лист 16 прим.3 | Цементно-песчаные смеси комплексные для штукатурных работ для штукатурки первого слоя на цементной основе рецепт № 14 (1:3) Расход: 20 кг. на 1 м2 на 10 мм слоя. (т) | 13,5264 20*3*225,44/1000 | 1138.89 |  | 15405
СН-2
103 | ТЕР15-02-036-03 Пост. правит. Севастополя от 05.11.14 №450 | Штукатурка по сетке без устройства каркаса: высококачественная стен (100 м2 оштукатуриваемой поверхности) | 1,9928 199,28 / 100 | 6641,18 1390,55 | 59,58 19,7 | 13235 | 2771 | 119 39 | 161.88 | 322.59
104 | ТССЦ-402-0086 Приказ Минстроя России от 28.02.2017 №576 | Раствор готовый отделочный тяжелый, известковый 1:2,5 (м3) | -7,27372 | 601.94 |  | -4378
105 | ТССЦ-402-0163 Приказ Минстроя России от 28.02.2017 №576 лист 16 прим.3 | Цементно-песчаные смеси комплексные для штукатурных работ для штукатурки первого слоя на цементной основе рецепт № 14 (1:3) Расход: 20 кг. на 1 м2 на 10 мм слоя. (т) | 11,9568 20*3*199,28/1000 | 1138.89 |  | 13617
106 | ТЕР10-05-008-02 Приказ Минстроя России от 28.02.2017 №571 | Облицовка стен по системе «КНАУФ» по одинарному металлическому каркасу из потолочного профиля гипсокартонными листами (С 623): двумя слоями с оконным проемом (100 м2 стен (за вычетом проемов)) | 1,9928 199,28 / 100 | 8996,15 842,4 | 16.29 | 17928 | 1679 | 32 | 104 | 207.25
107 | ТССЦ-101-2509 Приказ Минстроя России от 28.02.2017 №576 | Листы гипсокартонные ГКЛ 12,5 мм (м2) | -422,4736 | 25.52 |  | -10782
108 | ТССЦ-101-2509 Приказ Минстроя России от 28.02.2017 №576 | Листы гипсокартонные ГКЛ 12,5 мм (м2) | 211,2368 422,4736/2 | 25.52 |  | 5391
109 | ТССЦ-101-7614 Приказ Минстроя России от 28.02.2017 №576 | Панели негорючие антивандальные, марка "Криплат" с акриловым покрытием на основе СМЛ, размером 2440х1220х10 мм (м2) | 211,2368 422,4736/2 | 151.6 |  | 32023
110 | ТЕР09-03-050-01 Пост. правит. Севастополя от 05.11.14 №450 | Монтаж стальных плинтусов из гнутого профиля (100 м плинтуса) | 3,15 ((84+14+7)*3) / 100 | 164,86 106,11 | 23.03 | 519 | 334 | 73 | 12.8 | 40.32
111 | ТССЦ-206-1424 Приказ Минстроя России от 28.02.2017 №576 | Омега-профиль алюминиевый для крепления панелей марки "Криплат", длина 3 м (шт.) | 84 окр(211/2,8/3+211,2368/2,8/1,2*2,8/3) | 57.63 |  | 4841
112 | ТССЦ-206-1425 Приказ Минстроя России от 28.02.2017 №576 | Пи профиль-заглушка алюминиевый для крепления панелей марки "Криплат", длина 3 м (шт.) | 84 | 26.15 |  | 2197
113 | ТССЦ-206-1430 Приказ Минстроя России от 28.02.2017 №576 | L-профиль алюминиевый для крепления панелей марки "Криплат" толщиной 10-13 мм, длина 3 м (шт.) | 14 | 93.71 |  | 1312
114 | ТССЦ-206-1431 Приказ Минстроя России от 28.02.2017 №576 | F-профиль алюминиевый для крепления панелей марки "Криплат" толщиной 10-13 мм, длина 3 м (шт.) | 7 | 98.35 |  | 688
СН-3
115 | ТЕР13-03-001-01 Пост. правит. Севастополя от 05.11.14 №450 | Огрунтовка бетонных и оштукатуренных поверхностей: битумной грунтовкой, первый слой (100 м2 окрашиваемой поверхности) | 0,7163 71,63 / 100 | 220,18 69,62 | 9,51 0,09 | 158 | 50 | 7 | 7.43 | 5.32
116 | ТССЦ-101-0074 Приказ Минстроя России от 28.02.2017 №576 | Битумы нефтяные строительные марки БН-70/30 (т) | -0,00394 | 1732.81 |  | -7
117 | ТССЦ-101-4728 Приказ Минстроя России от 28.02.2017 №576 | Мастика гидроизоляционная холодная ТЕХНОНИКОЛЬ №24 (МГТН) (кг) | 143,26 1*2*71,63 | 9.15 |  | 1311
118 | ТЕР26-01-041-01 Пост. правит. Севастополя от 05.11.14 №450 | Изоляция изделиями из пенопласта на битуме холодных поверхностей: стен и колонн прямоугольных (1 м3 изоляции) | 7,163 71,63*0,1 | 1307,91 158,44 | 45.37 | 9369 | 1135 | 325 | 18.17 | 130.15
119 | ТССЦ-104-0103 Приказ Минстроя России от 28.02.2017 №576 | Плиты из пенопласта полистирольного ПСБС-40 (м3) | -7,01974 | 814.81 |  | -5720
120 | ТССЦ-104-1224 Приказ Минстроя России от 28.02.2017 №576 | Пенополистирол экструдированный ТЕХНОНИКОЛЬ XPS CARBON 35-300 (м3) | 7,01974 | 1634.7 |  | 11475
121 | ТЕР15-02-036-03 Пост. правит. Севастополя от 05.11.14 №450 | Штукатурка по сетке без устройства каркаса: высококачественная стен (100 м2 оштукатуриваемой поверхности) | 0,7163 71,63 / 100 | 6641,18 1390,55 | 59,58 19,7 | 4757 | 996 | 43 14 | 161.88 | 115.95
122 | ТССЦ-402-0086 Приказ Минстроя России от 28.02.2017 №576 | Раствор готовый отделочный тяжелый, известковый 1:2,5 (м3) | -2,614495 | 601.94 |  | -1574
123 | ТССЦ-402-0163 Приказ Минстроя России от 28.02.2017 №576 лист 16 прим.3 | Цементно-песчаные смеси комплексные для штукатурных работ для штукатурки первого слоя на цементной основе рецепт № 14 (1:3) Расход: 20 кг. на 1 м2 на 10 мм слоя. (т) | 4,2978 20*3*71,63/1000 | 1138.89 |  | 4895
Сн-4
124 | ТЕР15-02-036-03 Пост. правит. Севастополя от 05.11.14 №450 | Штукатурка по сетке без устройства каркаса: высококачественная стен (100 м2 оштукатуриваемой поверхности) | 0,3103 31,03 / 100 | 6641,18 1390,55 | 59,58 19,7 | 2061 | 431 | 18 6 | 161.88 | 50.23
125 | ТССЦ-402-0086 Приказ Минстроя России от 28.02.2017 №576 | Раствор готовый отделочный тяжелый, известковый 1:2,5 (м3) | -1,132595 | 601.94 |  | -682
126 | ТССЦ-402-0163 Приказ Минстроя России от 28.02.2017 №576 лист 16 прим.3 | Цементно-песчаные смеси комплексные для штукатурных работ для штукатурки первого слоя на цементной основе рецепт № 14 (1:3) Расход: 20 кг. на 1 м2 на 10 мм слоя. (т) | 1,8618 20*3*31,03/1000 | 1138.89 |  | 2120
127 | ТЕР10-05-008-01 Приказ Минстроя России от 28.02.2017 №571 | Облицовка стен по системе «КНАУФ» по одинарному металлическому каркасу из потолочного профиля гипсокартонными листами (С 623): одним слоем с оконным проемом (100 м2 стен (за вычетом проемов)) | 0,3103 31,03 / 100 | 6107,18 672,3 | 21.96 | 1895 | 209 | 7 | 83 | 25.75
ПГ-1; ПГ-2
128 | ТЕР10-05-002-02 Приказ Минстроя России от 28.02.2017 №571 | Устройство перегородок из гипсокартонных листов (ГКЛ) по системе «КНАУФ» с одинарным металлическим каркасом и двухслойной обшивкой с обеих сторон (С 112): с одним дверным проемом (100 м2 перегородок (за вычетом проемов)) | 6,2945 (492,12+137,33) / 100 | 16544,53 1101,6 | 20.98 | 104140 | 6934 | 132 | 136 | 856.05
129 | ТССЦ-104-2083 Приказ Минстроя России от 28.02.2017 №576 | Маты минераловатные, марка "Тех мат" ROCKWOOL, толщиной 50 мм (м3) | 32,42 648,3335*0,05 | 701.98 |  | 22758
130 | ТЕР07-07-005-01 Пост. правит. Севастополя от 05.11.14 №450 | Обрамление дверных проемов в перегородках из асбестоцементных экструзионных панелей металлическими швеллерами (100 шт. проемов) | 0,22 22 / 100 | 22803,69 2277,1 | 137,3 4,74 | 5017 | 501 | 30 1 | 274.68 | 60.43
131 | ТССЦ-101-1709 Приказ Минстроя России от 28.02.2017 №576 | Швеллеры металлические 80х50х4 мм (т) | -0,682 | 5553.24 |  | -3787
132 | ТССЦ-201-8137 Приказ Минстроя России от 28.02.2017 №576 | UA-профиль 50/40/2,0 (м) | 112,2 22*(2.1*2+0.9) | 30.42 |  | 3413
ПГ-3
133 | ТЕР10-05-003-02 Приказ Минстроя России от 28.02.2017 №571 | Устройство перегородок из гипсокартонных листов (ГКЛ) по системе «КНАУФ» с одинарным металлическим каркасом и трехслойной обшивкой с обеих сторон (С 113): с одним дверным проемом (100 м2 перегородок (за вычетом проемов)) | 1,6833 168,33 / 100 | 23225,06 1425,6 | 26.25 | 39095 | 2400 | 44 | 176 | 296.26
134 | ТССЦ-201-0786 Приказ Минстроя России от 28.02.2017 №576 | Профиль направляющий ПН-2 50/40/0,6 (м) | -144,7638 | 4.62 |  | -669
135 | ТССЦ-201-0805 Приказ Минстроя России от 28.02.2017 №576 | Профиль стоечный ПС-2 50/50/0,6 (м) | -427,5582 | 5.61 |  | -2399
136 | ТССЦ-201-0793 Приказ Минстроя России от 28.02.2017 №576 | Профиль направляющий ПН-4 75/40/0,6 (м) | 144,7638 | 5.79 |  | 838
137 | ТССЦ-201-0807 Приказ Минстроя России от 28.02.2017 №576 | Профиль стоечный ПС-4 75/50/0,6 (м) | 427,5582 | 7.24 |  | 3096
138 | ТССЦ-104-2083 Приказ Минстроя России от 28.02.2017 №576 | Маты минераловатные, марка "Тех мат" ROCKWOOL, толщиной 50 мм (м3) | 8,67 173,3799*0,05 | 701.98 |  | 6086
Пг-4
139 | ТЕР15-02-036-03 Пост. правит. Севастополя от 05.11.14 №450 | Штукатурка по сетке без устройства каркаса: высококачественная стен (100 м2 оштукатуриваемой поверхности) | 1,5724 (78,62*2) / 100 | 6641,18 1390,55 | 59,58 19,7 | 10443 | 2187 | 94 31 | 161.88 | 254.54
140 | ТССЦ-402-0086 Приказ Минстроя России от 28.02.2017 №576 | Раствор готовый отделочный тяжелый, известковый 1:2,5 (м3) | -5,73926 | 601.94 |  | -3455
141 | ТССЦ-402-0163 Приказ Минстроя России от 28.02.2017 №576 лист 16 прим.3 | Цементно-песчаные смеси комплексные для штукатурных работ для штукатурки первого слоя на цементной основе рецепт № 14 (1:3) Расход: 20 кг. на 1 м2 на 10 мм слоя. (т) | 9,4344 20*3*78,62*2/1000 | 1138.89 |  | 10745
Пг-5
142 | ТЕР15-02-036-03 Пост. правит. Севастополя от 05.11.14 №450 | Штукатурка по сетке без устройства каркаса: высококачественная стен (100 м2 оштукатуриваемой поверхности) | 2,2802 (114,01*2) / 100 | 6641,18 1390,55 | 59,58 19,7 | 15143 | 3171 | 136 45 | 161.88 | 369.12
143 | ТССЦ-402-0086 Приказ Минстроя России от 28.02.2017 №576 | Раствор готовый отделочный тяжелый, известковый 1:2,5 (м3) | -8,32273 | 601.94 |  | -5010
144 | ТССЦ-402-0163 Приказ Минстроя России от 28.02.2017 №576 лист 16 прим.3 | Цементно-песчаные смеси комплексные для штукатурных работ для штукатурки первого слоя на цементной основе рецепт № 14 (1:3) Расход: 20 кг. на 1 м2 на 10 мм слоя. (т) | 13,6812 20*3*114,01*2/1000 | 1138.89 |  | 15581
ПГ-6
145 | ТЕР46-03-014-01 Пост. правит. Севастополя от 05.11.14 №450 | Сверление вертикальных отверстий в железобетонных конструкциях полов перфоратором глубиной 200 мм диаметром: 20 мм (100 отверстий) | 1,13 (окр(55,72/3,3/0,15)) / 100 | 189,49 52,05 | 137.44 | 214 | 59 | 155 | 6.84 | 7.73
146 | ТЕР09-06-001-03 Пост. правит. Севастополя от 05.11.14 №450 | Монтаж: стеллажей и других конструкций, закрепляемых на фундаментах внутри зданий (1 т конструкций) | 4,570624 (113*3,6+3,3/0,15*113)*1,58/1000 | 961,14 788,02 | 97,58 1,89 | 4393 | 3602 | 446 9 | 103.55 | 473.29
147 | ТССЦ-201-0777 Приказ Минстроя России от 28.02.2017 №576 | Конструктивные элементы вспомогательного назначения с преобладанием профильного проката собираемые из двух и более деталей, с отверстиями и без отверстий, соединяемые на сварке (т) | 4,630179 4,570624*1,01*1,003 | 9389.64 |  | 43476
148 | ТЕР10-05-002-02 Приказ Минстроя России от 28.02.2017 №571 | Устройство перегородок из гипсокартонных листов (ГКЛ) по системе «КНАУФ» с одинарным металлическим каркасом и двухслойной обшивкой с обеих сторон (С 112): с одним дверным проемом (100 м2 перегородок (за вычетом проемов)) | 0,5572 55,72 / 100 | 16544,53 1101,6 | 20.98 | 9219 | 614 | 12 | 136 | 75.78
149 | ТССЦ-201-0786 Приказ Минстроя России от 28.02.2017 №576 | Профиль направляющий ПН-2 50/40/0,6 (м) | -47,9192 | 4.62 |  | -221
150 | ТССЦ-201-0805 Приказ Минстроя России от 28.02.2017 №576 | Профиль стоечный ПС-2 50/50/0,6 (м) | -141,5288 | 5.61 |  | -794
151 | ТССЦ-201-0786 Приказ Минстроя России от 28.02.2017 №576 | Профиль направляющий ПН-2 50/40/0,6 (м) | 95,8384 47,9192*2 | 4.62 |  | 443
152 | ТССЦ-201-0805 Приказ Минстроя России от 28.02.2017 №576 | Профиль стоечный ПС-2 50/50/0,6 (м) | 283,0576 141,5288*2 | 5.61 |  | 1588
153 | ТССЦ-104-2083 Приказ Минстроя России от 28.02.2017 №576 | Маты минераловатные, марка "Тех мат" ROCKWOOL, толщиной 50 мм (м3) | 5,74 57,3916*0,05*2 | 701.98 |  | 4029
Раздел 5. Ведомость отделки помещений.(лист17)
Потолок.
154 | ТЕР15-04-006-01 Пост. правит. Севастополя от 05.11.14 №450 | Покрытие поверхностей грунтовкой глубокого проникновения: за 1 раз потолков (100 м2 покрытия) | 7,0497 704,97 / 100 | 70,92 69,58 | 1,17 0,12 | 500 | 491 | 8 1 | 8.1 | 57.1
155 | ТССЦ-101-4243 Приказ Минстроя России от 28.02.2017 №576 | Грунтовка воднодисперсионная CERESIT CT 17 (расход 0,2л/м2) (л) | 140,994 0,2*704,97 | 29.93 |  | 4220
156 | ТЕР15-04-007-02 Пост. правит. Севастополя от 05.11.14 №450 | Окраска водно-дисперсионными акриловыми составами улучшенная: по штукатурке потолков (100 м2 окрашиваемой поверхности) | 7,0497 704,97 / 100 | 1801,01 492,03 | 14,41 0,2 | 12697 | 3469 | 102 1 | 63 | 444.13
157 | ТЕР15-01-047-16 Пост. правит. Севастополя от 05.11.14 №450 прим. Грильято | Устройство: потолков реечных алюминиевых (100 м2 поверхности облицовки) | 7,0497 704,97 / 100 | 23183,52 910,22 | 160,7 2,96 | 163437 | 6417 | 1133 21 | 108.36 | 763.91
158 | ТЕР15-02-036-04 Пост. правит. Севастополя от 05.11.14 №450 | Штукатурка по сетке без устройства каркаса: высококачественная потолков (100 м2 оштукатуриваемой поверхности) | 3,1863 (203,69+30,26+84,68) / 100 | 6830,41 1527,65 | 59,58 19,7 | 21764 | 4868 | 190 63 | 177.84 | 566.65
159 | ТССЦ-402-0086 Приказ Минстроя России от 28.02.2017 №576 | Раствор готовый отделочный тяжелый, известковый 1:2,5 (м3) | -11,948625 | 601.94 |  | -7192
160 | ТССЦ-402-0163 Приказ Минстроя России от 28.02.2017 №576 лист 16 прим.3 | Цементно-песчаные смеси комплексные для штукатурных работ для штукатурки первого слоя на цементной основе рецепт № 14 (1:3) Расход: 20 кг. на 1 м2 на 10 мм слоя. (т) | 19,1178 20*3*318,63/1000 | 1138.89 |  | 21773
161 | ТЕР15-04-007-02 Пост. правит. Севастополя от 05.11.14 №450 | Окраска водно-дисперсионными акриловыми составами улучшенная: по штукатурке потолков (100 м2 окрашиваемой поверхности) | 3,1863 (203,69+30,26+84,68) / 100 | 1801,01 492,03 | 14,41 0,2 | 5739 | 1568 | 46 1 | 63 | 200.74
ОТДЕЛКА СТЕН
Облицовка панелями Криплат на основе СМЛ
162 | ТЕР10-05-008-03 Приказ Минстроя России от 28.02.2017 №571 | Облицовка стен по системе «КНАУФ» по одинарному металлическому каркасу из потолочного профиля гипсокартонными листами (С 623): одним слоем с дверным проемом (100 м2 стен (за вычетом проемов)) | 12,6082 1260,82 / 100 | 6226,68 656,1 | 26.3 | 78507 | 8272 | 332 | 81 | 1021.26
163 | ТССЦ-201-0797 Приказ Минстроя России от 28.02.2017 №576 | Профиль направляющий ПН 28/27/0,6 (м) | -996,0478 | 2.95 |  | -2938
164 | ТССЦ-201-0802 Приказ Минстроя России от 28.02.2017 №576 | Профиль потолочный ПП 60/27/0,6 (м) | -3492,4714 | 4.65 |  | -16240
165 | ТССЦ-101-2509 Приказ Минстроя России от 28.02.2017 №576 | Листы гипсокартонные ГКЛ 12,5 мм (м2) | -1412,1184 | 25.52 |  | -36037
166 | ТССЦ-101-7614 Приказ Минстроя России от 28.02.2017 №576 | Панели негорючие антивандальные, марка "Криплат" с акриловым покрытием на основе СМЛ, размером 2440х1220х10 мм (м2) | 1412,1184 | 151.6 |  | 214077
167 | ТЕР09-03-050-01 Пост. правит. Севастополя от 05.11.14 №450 | Монтаж стальных плинтусов из гнутого профиля (100 м плинтуса) | 13,62 ((206+206+28+14)*3) / 100 | 164,86 106,11 | 23.03 | 2245 | 1445 | 314 | 12.8 | 174.34
168 | ТССЦ-206-1424 Приказ Минстроя России от 28.02.2017 №576 | Омега-профиль алюминиевый для крепления панелей марки "Криплат", длина 3 м (шт.) | 206 231/2,8/3+231/2,8/1,2*2,8/3+162/2,8/3+162/2,8/1,2*2,8/3+124,8/2,8/3+124,8/2,8/1,2*2,8/3 | 57.63 |  | 11872
169 | ТССЦ-206-1425 Приказ Минстроя России от 28.02.2017 №576 | Пи профиль-заглушка алюминиевый для крепления панелей марки "Криплат", длина 3 м (шт.) | 206 | 26.15 |  | 5387
170 | ТССЦ-206-1430 Приказ Минстроя России от 28.02.2017 №576 | L-профиль алюминиевый для крепления панелей марки "Криплат" толщиной 10-13 мм, длина 3 м (шт.) | 28 12+12+4 | 93.71 |  | 2624
171 | ТССЦ-206-1431 Приказ Минстроя России от 28.02.2017 №576 | F-профиль алюминиевый для крепления панелей марки "Криплат" толщиной 10-13 мм, длина 3 м (шт.) | 14 6+6+2 | 98.35 |  | 1377
Облицовка керамической плиткой
172 | ТЕР15-04-006-03 Пост. правит. Севастополя от 05.11.14 №450 | Покрытие поверхностей грунтовкой глубокого проникновения: за 1 раз стен (100 м2 покрытия) | 1,8617 186,17 / 100 | 57,6 56,26 | 1,17 0,12 | 107 | 105 | 2 | 6.55 | 12.19
173 | ТССЦ-101-4243 Приказ Минстроя России от 28.02.2017 №576 | Грунтовка воднодисперсионная CERESIT CT 17 (расход 0,2л/м2) (л) | 37,234 0,2*186,17 | 29.93 |  | 1114
174 | ТЕР15-01-019-05 Пост. правит. Севастополя от 05.11.14 №450 | Гладкая облицовка стен, столбов, пилястр и откосов (без карнизных, плинтусных и угловых плиток) без установки плиток туалетного гарнитура на клее из сухих смесей: по кирпичу и бетону (100 м2 поверхности облицовки) | 1,8617 186,17 / 100 | 8923,51 1309,29 | 30,15 15,36 | 16613 | 2438 | 56 29 | 159.67 | 297.26
175 | ТССЦ-101-0256 Приказ Минстроя России от 28.02.2017 №576 | Плитки керамические глазурованные для внутренней облицовки стен гладкие без завала белые (м2) | -186,17 | 58.86 |  | -10958
176 | ТССЦ-101-0258 Приказ Минстроя России от 28.02.2017 №576 | Плитки керамические глазурованные для внутренней облицовки стен гладкие без завала цветные (однотонные) (м2) | 186,17 | 108.12 |  | 20129
Окраска негорючей водно-дисперсионной краской по слою грунтовки и шпатлевки
177 | ТЕР15-04-027-01 Пост. правит. Севастополя от 05.11.14 №450 | Третья шпатлевка при высококачественной окраске по дереву: стен (100 м2 окрашиваемой поверхности) | 4,6212 462,12 / 100 | 403,37 102,73 | 2,03 0,12 | 1864 | 475 | 9 1 | 12.1 | 55.92
178 | ТЕР15-04-006-03 Пост. правит. Севастополя от 05.11.14 №450 | Покрытие поверхностей грунтовкой глубокого проникновения: за 1 раз стен (100 м2 покрытия) | 4,6212 462,12 / 100 | 57,6 56,26 | 1,17 0,12 | 266 | 260 | 5 1 | 6.55 | 30.27
179 | ТССЦ-101-4243 Приказ Минстроя России от 28.02.2017 №576 | Грунтовка воднодисперсионная CERESIT CT 17 (расход 0,2л/м2) (л) | 92,424 0,2*462,12 | 29.93 |  | 2766
180 | ТЕР15-04-007-01 Пост. правит. Севастополя от 05.11.14 №450 | Окраска водно-дисперсионными акриловыми составами улучшенная: по штукатурке стен (100 м2 окрашиваемой поверхности) | 6,4898 (462,12+186,86) / 100 | 1548,27 340,2 | 13,55 0,2 | 10048 | 2208 | 88 1 | 43.56 | 282.7
181 | ТССЦ-101-3512 Приказ Минстроя России от 28.02.2017 №576 | Краска акриловая ВД-АК 2180, ВГТ (т) | -0,194694 | 8778.55 |  | -1709
182 | ТССЦ-113-8116 Приказ Минстроя России от 28.02.2017 №576 | Краска огнезащитная водно-дисперсионная акриловая однокомпонентная ВД-АК-221 Defender M (ТУ 2316-002-76044141-06) (кг) | 194,694 0,194694*1000 | 71.78 |  | 13975
Окраска водно-дисперсионной краской по слою декоративной штукатурки, грунтовки и шпатлевки
183 | ТЕР15-04-027-01 Пост. правит. Севастополя от 05.11.14 №450 | Третья шпатлевка при высококачественной окраске по дереву: стен (100 м2 окрашиваемой поверхности) | 0,8837 88,37 / 100 | 403,37 102,73 | 2,03 0,12 | 356 | 91 | 2 | 12.1 | 10.69
184 | ТЕР15-04-006-03 Пост. правит. Севастополя от 05.11.14 №450 | Покрытие поверхностей грунтовкой глубокого проникновения: за 1 раз стен (100 м2 покрытия) | 0,8837 88,37 / 100 | 57,6 56,26 | 1,17 0,12 | 51 | 50 | 1 | 6.55 | 5.79
185 | ТССЦ-101-4243 Приказ Минстроя России от 28.02.2017 №576 | Грунтовка воднодисперсионная CERESIT CT 17 (расход 0,2л/м2) (л) | 17,674 0,2*88,37 | 29.93 |  | 529
186 | ТЕР15-04-048-07 Пост. правит. Севастополя от 05.11.14 №450 | Отделка стен внутри помещений мелкозернистыми декоративными покрытиями из минеральных или полимерминеральных пастовых составов на латексной основе по подготовленной поверхности, состав с наполнителем: из среднезернистого минерала (размер зерна до 3 мм) (100 м2 отделываемой поверхности) | 0,8837 88,37 / 100 | 8492,22 550,21 | 37,44 0,71 | 7505 | 486 | 33 1 | 58.72 | 51.89
187 | ТССЦ-113-8010 Приказ Минстроя России от 28.02.2017 №576 | Состав грунтовочный на латексной основе (т) | -0,014139 | 32818.61 |  | -464
188 | ТССЦ-402-0068 Приказ Минстроя России от 28.02.2017 №576 | Наполнитель из среднезернистого минерала (размер зерна до 3 мм) (т) | -0,318132 | 20498.11 |  | -6521
189 | ТССЦ-402-0242 Приказ Минстроя России от 28.02.2017 №576 | Минеральный или полиминеральный декоративный пастовый состав для отделки фасадов, внутренних стен и потолков на латексной основе с наполнителем из мелкозернистого минерала (размер зерна 1,8 мм) (т) | 0,332271 0,014139+0,318132 | 27967.32 |  | 9293
190 | ТЕР15-04-007-01 Пост. правит. Севастополя от 05.11.14 №450 | Окраска водно-дисперсионными акриловыми составами улучшенная: по штукатурке стен (100 м2 окрашиваемой поверхности) | 0,8837 88,37 / 100 | 1548,27 340,2 | 13,55 0,2 | 1368 | 301 | 12 | 43.56 | 38.49
Улучшенная окраска водно-дисперсионной краской по слою грунтовки и шпатлевки
191 | ТЕР15-04-027-05 Пост. правит. Севастополя от 05.11.14 №450 | Третья шпатлевка при высококачественной окраске по штукатурке и сборным конструкциям: стен, подготовленных под окраску (100 м2 окрашиваемой поверхности) | 1,8686 186,86 / 100 | 561,67 101,8 | 2,9 0,12 | 1050 | 190 | 5 | 11.99 | 22.4
192 | ТЕР15-04-006-03 Пост. правит. Севастополя от 05.11.14 №450 | Покрытие поверхностей грунтовкой глубокого проникновения: за 1 раз стен (100 м2 покрытия) | 1,8686 186,86 / 100 | 57,6 56,26 | 1,17 0,12 | 108 | 105 | 2 | 6.55 | 12.24
193 | ТССЦ-101-4243 Приказ Минстроя России от 28.02.2017 №576 | Грунтовка воднодисперсионная CERESIT CT 17 (расход 0,2л/м2) (л) | 37,372 0,2*186,86 | 29.93 |  | 1119
194 | ТЕР15-04-007-01 Пост. правит. Севастополя от 05.11.14 №450 | Окраска водно-дисперсионными акриловыми составами улучшенная: по штукатурке стен (100 м2 окрашиваемой поверхности) | 1,8686 186,86 / 100 | 1548,27 340,2 | 13,55 0,2 | 2893 | 636 | 25 | 43.56 | 81.4
Колонны
195 | ТЕР10-06-037-03 Приказ Минстроя России от 28.02.2017 №571 | Облицовка стен по системе «КНАУФ» по одинарному металлическому каркасу из потолочного профиля гипсоволокнистыми листами (С 663): одним слоем с дверным проемом (100 м2 стен (за вычетом проемов)) | 1,1037 110,37 / 100 | 7884,57 680,4 | 26.3 | 8702 | 751 | 29 | 84 | 92.71
196 | ТССЦ-101-2513 Приказ Минстроя России от 28.02.2017 №576 | Листы гипсоволокнистые влагостойкие ГВЛВ 10 мм (м2) | -123,6144 | 38.32 |  | -4737
197 | ТССЦ-101-7614 Приказ Минстроя России от 28.02.2017 №576 | Панели негорючие антивандальные, марка "Криплат" с акриловым покрытием на основе СМЛ, размером 2440х1220х10 мм (м2) | 123,6144 | 151.6 |  | 18740
198 | ТЕР09-03-050-01 Пост. правит. Севастополя от 05.11.14 №450 | Монтаж стальных плинтусов из гнутого профиля (100 м плинтуса) | 0,71 (15+56) / 100 | 164,86 106,11 | 23.03 | 117 | 75 | 16 | 12.8 | 9.09
199 | ТССЦ-206-1424 Приказ Минстроя России от 28.02.2017 №576 | Омега-профиль алюминиевый для крепления панелей марки "Криплат", длина 3 м (шт.) | 15 окр(123,6/2,8/3) | 57.63 |  | 864
200 | ТССЦ-206-1425 Приказ Минстроя России от 28.02.2017 №576 | Пи профиль-заглушка алюминиевый для крепления панелей марки "Криплат", длина 3 м (шт.) | 15 | 26.15 |  | 392
201 | ТССЦ-206-1431 Приказ Минстроя России от 28.02.2017 №576 | F-профиль алюминиевый для крепления панелей марки "Криплат" толщиной 10-13 мм, длина 3 м (28 колон два угла обрамление) (шт.) | 56 28*2 | 98.35 |  | 5508
202 | ТЕР15-02-036-05 Пост. правит. Севастополя от 05.11.14 №450 | Штукатурка по сетке без устройства каркаса: высококачественная колонн (100 м2 оштукатуриваемой поверхности) | 0,4564 (32,13+13,51) / 100 | 8386,76 3139,01 | 59,58 19,7 | 3828 | 1433 | 27 9 | 339.72 | 155.05
203 | ТССЦ-402-0086 Приказ Минстроя России от 28.02.2017 №576 | Раствор готовый отделочный тяжелый, известковый 1:2,5 (м3) | -1,66586 | 601.94 |  | -1003
204 | ТССЦ-402-0163 Приказ Минстроя России от 28.02.2017 №576 лист 16 прим.3 | Цементно-песчаные смеси комплексные для штукатурных работ для штукатурки первого слоя на цементной основе рецепт № 14 (1:3) Расход: 20 кг. на 1 м2 на 10 мм слоя. (т) | 2,7384 20*3*45,64/1000 | 1138.89 |  | 3119
205 | ТЕР15-04-007-01 Пост. правит. Севастополя от 05.11.14 №450 | Окраска водно-дисперсионными акриловыми составами улучшенная: по штукатурке стен (100 м2 окрашиваемой поверхности) | 0,4564 (32,13+13,51) / 100 | 1548,27 340,2 | 13,55 0,2 | 707 | 155 | 6 | 43.56 | 19.88
206 | ТЕР15-02-036-05 Пост. правит. Севастополя от 05.11.14 №450 | Штукатурка по сетке без устройства каркаса: высококачественная колонн (100 м2 оштукатуриваемой поверхности) | 0,1146 (7,68+3,78) / 100 | 8386,76 3139,01 | 59,58 19,7 | 961 | 360 | 7 2 | 339.72 | 38.93
207 | ТЕР15-04-048-07 Пост. правит. Севастополя от 05.11.14 №450 | Отделка стен внутри помещений мелкозернистыми декоративными покрытиями из минеральных или полимерминеральных пастовых составов на латексной основе по подготовленной поверхности, состав с наполнителем: из среднезернистого минерала (размер зерна до 3 мм) (100 м2 отделываемой поверхности) | 0,0378 3,78 / 100 | 8492,22 550,21 | 37,44 0,71 | 321 | 21 | 1 | 58.72 | 2.22
208 | ТССЦ-113-8010 Приказ Минстроя России от 28.02.2017 №576 | Состав грунтовочный на латексной основе (т) | -0,000605 | 32818.61 |  | -20
209 | ТССЦ-402-0068 Приказ Минстроя России от 28.02.2017 №576 | Наполнитель из среднезернистого минерала (размер зерна до 3 мм) (т) | -0,013608 | 20498.11 |  | -279
210 | ТССЦ-402-0242 Приказ Минстроя России от 28.02.2017 №576 | Минеральный или полиминеральный декоративный пастовый состав для отделки фасадов, внутренних стен и потолков на латексной основе с наполнителем из мелкозернистого минерала (размер зерна 1,8 мм) (т) | 0,014213 0,000605+0,013608 | 27967.32 |  | 397
211 | ТЕР15-04-007-01 Пост. правит. Севастополя от 05.11.14 №450 | Окраска водно-дисперсионными акриловыми составами улучшенная: по штукатурке стен (100 м2 окрашиваемой поверхности) | 0,0378 3,78 / 100 | 1548,27 340,2 | 13,55 0,2 | 59 | 13 | 1 | 43.56 | 1.65
212 | ТЕР15-04-006-03 Пост. правит. Севастополя от 05.11.14 №450 | Покрытие поверхностей грунтовкой глубокого проникновения: за 1 раз стен (100 м2 покрытия) | 0,0768 7,68 / 100 | 57,6 56,26 | 1,17 0,12 | 4 | 4 |  | 6.55 | 0.5
213 | ТССЦ-101-4243 Приказ Минстроя России от 28.02.2017 №576 | Грунтовка воднодисперсионная CERESIT CT 17 (расход 0,2л/м2) (л) | 1,536 0,2*7,68 | 29.93 |  | 46
214 | ТЕР15-01-019-05 Пост. правит. Севастополя от 05.11.14 №450 | Гладкая облицовка стен, столбов, пилястр и откосов (без карнизных, плинтусных и угловых плиток) без установки плиток туалетного гарнитура на клее из сухих смесей: по кирпичу и бетону (100 м2 поверхности облицовки) | 0,0768 7,68 / 100 | 8923,51 1309,29 | 30,15 15,36 | 685 | 101 | 2 1 | 159.67 | 12.26
215 | ТССЦ-101-0256 Приказ Минстроя России от 28.02.2017 №576 | Плитки керамические глазурованные для внутренней облицовки стен гладкие без завала белые (м2) | -7,68 | 58.86 |  | -452
216 | ТССЦ-101-0258 Приказ Минстроя России от 28.02.2017 №576 | Плитки керамические глазурованные для внутренней облицовки стен гладкие без завала цветные (однотонные) (м2) | 186,17 | 108.12 |  | 20129
Откосы
217 | ТЕР10-06-037-03 Приказ Минстроя России от 28.02.2017 №571 | Облицовка стен по системе «КНАУФ» по одинарному металлическому каркасу из потолочного профиля гипсоволокнистыми листами (С 663): одним слоем с дверным проемом (100 м2 стен (за вычетом проемов)) | 0,3888 38,88 / 100 | 7884,57 680,4 | 26.3 | 3066 | 265 | 10 | 84 | 32.66
218 | ТССЦ-101-2513 Приказ Минстроя России от 28.02.2017 №576 | Листы гипсоволокнистые влагостойкие ГВЛВ 10 мм (м2) | -43,5456 | 38.32 |  | -1669
219 | ТССЦ-101-7612 Приказ Минстроя России от 28.02.2017 №576 | Панели негорючие антивандальные, марка "Криплат" с акриловым покрытием на основе СМЛ, размером 2440х1220х6 мм (м2) | 43,5456 | 119.84 |  | 5219
220 | ТЕР09-03-050-01 Пост. правит. Севастополя от 05.11.14 №450 | Монтаж стальных плинтусов из гнутого профиля (100 м плинтуса) | 0,64 (32+32) / 100 | 164,86 106,11 | 23.03 | 106 | 68 | 15 | 12.8 | 8.19
221 | ТССЦ-206-1428 Приказ Минстроя России от 28.02.2017 №576 | L-профиль алюминиевый для крепления панелей марки "Криплат" толщиной 6-8 мм, длина 3 м (шт.) | 32 1,6*3*20/3 | 84.44 |  | 2702
222 | ТССЦ-206-1429 Приказ Минстроя России от 28.02.2017 №576 | F-профиль алюминиевый для крепления панелей марки "Криплат" толщиной 6-8 мм, длина 3 м (шт.) | 32 | 89.11 |  | 2852
223 | ТЕР15-02-031-01 Пост. правит. Севастополя от 05.11.14 №450 | Штукатурка поверхностей оконных и дверных откосов по бетону и камню: плоских (100 м2 оштукатуриваемой поверхности) | 0,237 (14,4+4,06+5,24) / 100 | 4405,27 1691,66 | 61,35 24,39 | 1044 | 401 | 15 6 | 204.06 | 48.36
224 | ТЕР15-04-006-03 Пост. правит. Севастополя от 05.11.14 №450 | Покрытие поверхностей грунтовкой глубокого проникновения: за 1 раз стен (100 м2 покрытия) | 0,237 (14,4+4,06+5,24) / 100 | 57,6 56,26 | 1,17 0,12 | 14 | 13 |  | 6.55 | 1.55
225 | ТССЦ-101-4243 Приказ Минстроя России от 28.02.2017 №576 | Грунтовка воднодисперсионная CERESIT CT 17 (расход 0,2л/м2) (л) | 4,74 0,2*23,7 | 29.93 |  | 142
226 | ТЕР15-04-027-01 Пост. правит. Севастополя от 05.11.14 №450 | Третья шпатлевка при высококачественной окраске по дереву: стен (100 м2 окрашиваемой поверхности) | 0,237 (14,4+4,06+5,24) / 100 | 403,37 102,73 | 2,03 0,12 | 96 | 24 |  | 12.1 | 2.87
227 | ТЕР15-04-007-01 Пост. правит. Севастополя от 05.11.14 №450 | Окраска водно-дисперсионными акриловыми составами улучшенная: по штукатурке стен (100 м2 окрашиваемой поверхности) | 0,237 (14,4+4,06+5,24) / 100 | 1548,27 340,2 | 13,55 0,2 | 367 | 81 | 3 | 43.56 | 10.32
Отбойная доска МДФ 16х200х2000 на высоте 0,9 м, прим. п.5, L=540 м.п.
228 | ТЕР10-01-060-01 Пост. правит. Севастополя от 05.11.14 №450 | Установка и крепление наличников (100 м коробок блоков) | 5,4 540 / 100 | 752,49 57,01 | 3.47 | 4063 | 308 | 19 | 7.82 | 42.23
229 | ТССЦ-101-1805 Приказ Минстроя России от 28.02.2017 №576 | Гвозди строительные (т) | -0,003834 | 7671.42 |  | -29
230 | ТССЦ-203-0359 Приказ Минстроя России от 28.02.2017 №576 | Наличники из древесины типа Н-1, Н-2 размером 13х54 мм (м) | -604,8 | 6.13 |  | -3707
231 | КП Intel Style Products | Доска отбойная МДФ 16х195х2400 класс горючести НГ (м) МАТ=565/7,71/1,2*1,02*1,02 | 550,8 540*1,02 | 63,54 565/7,71/1,2*1,02*1,02 |  | 34998
Раздел 6. Заполнение проемов.
Двери.
232 | ТЕР09-04-012-01 Пост. правит. Севастополя от 05.11.14 №450 тип 2,2*,1 | Установка металлических дверных блоков в готовые проемы (1 м2 проема) | 8,4 2,1*1+2,1*1,5*2 | 66,37 21,24 | 19.25 | 558 | 178 | 162 | 2.4 | 20.16
233 | ТССЦ-203-8146 Приказ Минстроя России от 28.02.2017 №576 | Блок дверной стальной внутренний однопольный ДСВ, площадь 2,1 м2 (ГОСТ 31173-2003) (м2) | 2.1 | 1799.13 |  | 3778
234 | ТССЦ-206-0424 Приказ Минстроя России от 28.02.2017 №576 | Двери распашные с притвором, одинарные, под частично остекленные полотна двупольные с неравнопольными полотнами с порогом ДАЧ 21-15П (шт.) | 2 | 8419.75 |  | 16840
235 | ТССЦ-101-0894 Приказ Минстроя России от 28.02.2017 №576 | Скобяные изделия при заполнении отдельными элементами дверей в помещение однопольных (компл.) | 1 | 149.67 |  | 150
236 | Прайс-лист Все инструменты | Нажимная ручка-штанга для антипаники Fuaro 1700A FL-0433 (шт) МАТ=4200/1,2/7,71*1,02*1,02 | 2 | 472,3 4200/1,2/7,71*1,02*1,02 |  | 945
237 | Прайс-лист Все инструменты | Замок для противопожарных дверей с раздельным квадратом Fuaro 1700A FL-0433 (шт) МАТ=937/1,2/7,71*1,02*1,02 | 2 | 105,37 937/1,2/7,71*1,02*1,02 |  | 211
238 | ТЕР09-04-013-01 Пост. правит. Севастополя от 05.11.14 №450 тип 1*,4,4* | Установка противопожарных дверей: однопольных глухих (1 м2 проема) | 18,48 2,1+1,3*2,1*6 | 105,07 18,88 | 10.66 | 1942 | 349 | 197 | 2.07 | 38.25
239 | ТССЦ-203-8123 Приказ Минстроя России от 28.02.2017 №576 | Дверь противопожарная металлическая однопольная ДПМ-01/60, размером 1000х2100 мм (шт.) | 1 | 3104.94 |  | 3105
240 | ТССЦ-203-8130 Приказ Минстроя России от 28.02.2017 №576 | Дверь противопожарная металлическая двупольная ДПМ-02/60, размером 1300х2100 мм (шт.) | 6 4+2 | 4757.58 |  | 28545
241 | ТЕР10-01-039-04 Приказ Минстроя России от 28.02.2017 №571 тип 3,3* | Установка блоков в наружных и внутренних дверных проемах: в перегородках и деревянных нерубленых стенах, площадь проема более 3 м2 (100 м2 проемов) | 0,2205 (2,1*1,5*7) / 100 | 28182,59 809,34 | 333.27 | 6214 | 178 | 73 | 98.7 | 21.76
242 | ТССЦ-203-0206 Приказ Минстроя России от 28.02.2017 №576 | Блоки дверные двупольные с полотном глухим ДГ 24-15, площадь 3,49 м2 (м2) | -22,05 | 238.1 |  | -5250
243 | ИП Ульченко | ДВ2 21-15 б/п Пр ДВ2 21-15 б/п Лев (шт.) МАТ=28000/1,2/7,71*1,02*1,02 | 7 | 3148,64 28000/1,2/7,71*1,02*1,02 |  | 22040
244 | ТЕР10-01-039-03 Приказ Минстроя России от 28.02.2017 №571 тип 5,6,6*,7,7*,8,8* | Установка блоков в наружных и внутренних дверных проемах: в перегородках и деревянных нерубленых стенах, площадь проема до 3 м2 (100 м2 проемов) | 0,5985 (2,1*1,3*3+2,1*16+2,1*0,9*6+2,1*0,8*4) / 100 | 30742,77 921,15 | 338.48 | 18400 | 551 | 203 | 115 | 68.83
245 | ТССЦ-203-0205 Приказ Минстроя России от 28.02.2017 №576 | Блоки дверные двупольные с полотном глухим ДГ 21-13, площадь 2,63 м2 (м2) | -59,85 | 249.5 |  | -14933
246 | ИП Ульченко | ДВ2 21-13 б/п Пр (шт.) МАТ=25200/1,2/7,71*1,02*1,02 | 3 | 2833,77 25200/1,2/7,71*1,02*1,02 |  | 8501
247 | ИП Ульченко | ДВ1 21-10 Г б/п Пр (ДВ1 21-10 Г б/п Лев) (шт.) МАТ=24800/1,2/7,71*1,02*1,02 | 16 | 2788,79 24800/1,2/7,71*1,02*1,02 |  | 44621
248 | ИП Ульченко | ДС1 21-9 Г с/п Пр (ДС1 21-9 Г с/п Лев) (шт.) МАТ=21700/1,2/7,71*1,02*1,02 | 6 | 2440,19 21700/1,2/7,71*1,02*1,02 |  | 14641
249 | ИП Ульченко | ДС1 21-8 Г с/п Пр ДС1 21-8 Г с/п Лев (шт.) МАТ=19400/1,2/7,71*1,02*1,02 | 4 | 2181,56 19400/1,2/7,71*1,02*1,02 |  | 8726
250 | ТЕР09-04-012-02 Пост. правит. Севастополя от 05.11.14 №450 | Установка дверного доводчика к металлическим дверям (1 шт.) | 36 | 13,61 9,82 | 3.05 | 490 | 354 | 110 | 1.11 | 39.96
251 | ТССЦ-101-0961 Приказ Минстроя России от 28.02.2017 №576 | Закрыватель дверной гидравлический рычажный в алюминиевом корпусе (шт.) | 36 | 428.27 |  | 15418
252 | ТЕР09-06-001-01 Пост. правит. Севастополя от 05.11.14 №450 | Монтаж: конструкций дверей, люков, лазов для автокоптилок и пароварочных камер (1 т конструкций) | 0,022 22/1000 | 854,82 681,02 | 133,21 5,8 | 19 | 15 | 3 | 89.49 | 1.97
253 | ТССЦ-301-0689 Приказ Минстроя России от 28.02.2017 №576 прим. люк ЛМП-Пульс-60 800х900 | Люки герметичные утепленные, размером: 600х500 мм (шт.) | 1 | 1738.49 |  | 1738
Окна.
254 | ТЕР10-01-034-06 Пост. правит. Севастополя от 05.11.14 №450 ОК1,ОК2 | Установка в жилых и общественных зданиях оконных блоков из ПВХ профилей: поворотных (откидных, поворотно-откидных) с площадью проема более 2 м2 двухстворчатых (100 м2 проемов) | 1,024 (1,6*1,6*(38+2)) / 100 | 248397,05 1138,07 | 408,51 7,81 | 254359 | 1165 | 418 8 | 145.72 | 149.22
255 | ТЕР09-06-001-02 Пост. правит. Севастополя от 05.11.14 №450 Р-1 | Монтаж: лотков, решеток, затворов из полосовой и тонколистовой стали (1 т конструкций) | 0,380001 (28,8*6,89+1,58*22*3*1,6)*1,03*1,01/1000 | 635,2 386,51 | 137,33 1,42 | 241 | 147 | 52 1 | 50.79 | 19.3
256 | ТССЦ-201-0590 Приказ Минстроя России от 28.02.2017 №576 | Переплеты оконные, нестандартные, жалюзийные и защитные решетки из горячекатаных, холодногнутых профилей и труб (т) | 0.38 | 12877.09 |  | 4893
257 | ТССЦ-101-0936 Приказ Минстроя России от 28.02.2017 №576 | Скобяные изделия для оконных блоков со спаренными и одинарными переплетами для жилых зданий двустворных (независимо от высоты) (компл.) | 3 | 125.41 |  | 376
258 | ТССЦ-101-2003 Приказ Минстроя России от 28.02.2017 №576 | Замки накладные с засовом и защелкой (компл.) | 3 | 89.64 |  | 269
259 | ТЕР13-03-002-04 Пост. правит. Севастополя от 05.11.14 №450 | Огрунтовка металлических поверхностей за один раз: грунтовкой ГФ-021 (100 м2 окрашиваемой поверхности) (ОП п.1.13.7 При нанесении лакокрасочных материалов ручным способом ОЗП=1,1; ТЗ=1,1; Прил.13.2 п.3.13 Окраска и огрунтовка решетчатых поверхностей ОЗП=1,1; ЭМ=1,1 к расх.; ЗПМ=1,1; МАТ=1,1 к расх.; ТЗ=1,1; ТЗМ=1,1) | 0,173 17,3 / 100 | 262,91 61,11 | 10,46 0,1 | 45 | 11 | 2 | 6.4251 | 1.11
260 | ТЕР13-03-004-26 Пост. правит. Севастополя от 05.11.14 №450 | Окраска металлических огрунтованных поверхностей: эмалью ПФ-115 (100 м2 окрашиваемой поверхности) (ОП п.1.13.7 При нанесении лакокрасочных материалов ручным способом ОЗП=1,1; ТЗ=1,1; Прил.13.2 п.3.13 Окраска и огрунтовка решетчатых поверхностей ОЗП=1,1; ЭМ=1,1 к расх.; ЗПМ=1,1; МАТ=1,1 к расх.; ТЗ=1,1; ТЗМ=1,1) | 0,173 17,3 / 100 | 477,73 37,53 | 6,91 0,1 | 83 | 6 | 1 | 4.6343 | 0.8
261 | ТЕР09-04-010-01 Пост. правит. Севастополя от 05.11.14 №450 | Монтаж витражей, витрин: с двойным или одинарным остеклением для высотных зданий (вес стеклопакета 36кг/м2 и алюм. проф. 16кг/м2) (1 т конструкций) (Прил.9.3 п.6 Монтаж конструкций, окрашенных в заводских условиях или неокрашенных, поставляемых в пакетах ОЗП=1,03; ТЗ=1,03) | 1,5028 52*28,9/1000 | 4430,43 2378,26 | 1411,53 83,95 | 6658 | 3574 | 2121 126 | 276.864 | 416.07
262 | ТССЦ-206-1414 Приказ Минстроя России от 28.02.2017 №576 | Витражи из алюминиевого комбинированного профиля одинарной конструкции с двухкамерным стеклопакетом, неоткрываемые (ГОСТ 22233-2001) (м2) | 28,943 4,3*1,4*2+1,43*3,3*2+3,85*3,3-5,24 | 1815.78 |  | 52554
263 | ТССЦ-206-1421 Приказ Минстроя России от 28.02.2017 №576 | Створки для витражей из алюминиевого комбинированного профиля одинарной конструкции с двухкамерным стеклопакетом, поворотно-откидные (ГОСТ 22233-2001) (м2) | 5,24 1,4*1+1,6*1,2*1*2 | 7205.55 |  | 37757
264 | ТССЦ-101-0953 Приказ Минстроя России от 28.02.2017 №576 | Ручка-скоба из алюминиевого сплава анодированная (шт.) | 4 | 20.55 |  | 82
265 | ТЕР10-01-035-01 Пост. правит. Севастополя от 05.11.14 №450 | Установка подоконных досок из ПВХ: в каменных стенах толщиной до 0,51 м (100 п.м) | 0,668 66,8 / 100 | 3022,5 161,26 | 14,21 0,47 | 2019 | 108 | 9 | 21.19 | 14.15
266 | ТССЦ-101-2906 Приказ Минстроя России от 28.02.2017 №576 | Доски подоконные ПВХ, шириной 300 мм (м) | 73,48 66,8*1,1 | 62.44 |  | 4588
Раздел 7. Экспликация полов.
267 | ТЕР11-01-009-01 Пост. правит. Севастополя от 05.11.14 №450 | Устройство тепло- и звукоизоляции сплошной из плит: или матов минераловатных или стекловолокнистых (100 м2 изолируемой поверхности) | 5,097 (286,53+34,28+170,65+18,24) / 100 | 2787,22 227,32 | 90,41 2,13 | 14206 | 1159 | 461 11 | 28.38 | 144.65
268 | ТССЦ-104-0013 Приказ Минстроя России от 28.02.2017 №576 | Маты прошивные из минеральной ваты без обкладок М-125 (ГОСТ 21880-86), толщина 40 мм (м3) | -20,99964 | 599.39 |  | -12587
269 | ТССЦ-104-0312 Приказ Минстроя России от 28.02.2017 №576 | Плиты теплоизоляционные из экструзионного вспененного полистирола ПЕНОПЛЭКС-35 (м3) | 52,4991 (286,53+34,28+170,65+18,24)*0,1*1,03 | 1208.42 |  | 63441
270 | ТЕР11-01-050-01 Пост. правит. Севастополя от 05.11.14 №450 | Устройство пароизоляции из полиэтиленовой пленки в один слой насухо (100 м2 поверхности) | 5,097 (286,53+34,28+170,65+18,24) / 100 | 886,01 26,25 | 1.74 | 4516 | 134 | 9 | 3.45 | 17.58
271 | ТЕР06-01-015-10 Пост. правит. Севастополя от 05.11.14 №450 | Армирование подстилающих слоев и набетонок (1 т) | 1,4414 (286,53+34,28+170,65+18,24)*1,01*2,8/1000 | 5522,92 99,98 | 37,14 1,89 | 7961 | 144 | 54 3 | 12.64 | 18.22
272 | ТССЦ-204-0100 Приказ Минстроя России от 28.02.2017 №576 | Горячекатаная арматурная сталь класса А-I, А-II, А-III (т) | -1,4414 | 5128.74 |  | -7393
273 | ТССЦ-204-0097 Приказ Минстроя России от 28.02.2017 №576 | Сетка сварная из холоднотянутой проволоки 4-5 мм (т) | 1,4414 | 8816.75 |  | 12708
274 | ТЕР11-01-015-01 Пост. правит. Севастополя от 05.11.14 №450 | Устройство покрытий: бетонных толщиной 30 мм (100 м2 покрытия) | 5,097 (286,53+34,28+170,65+18,24) / 100 | 2571,81 286,65 | 213,08 27,55 | 13109 | 1461 | 1086 140 | 40.43 | 206.07
275 | ТЕР11-01-015-02 Пост. правит. Севастополя от 05.11.14 №450 | Устройство покрытий: на каждые 5 мм изменения толщины покрытия добавлять или исключать к расценке 11-01-015-01 (100 м2 покрытия) (до 80 мм ПЗ=10 (ОЗП=10; ЭМ=10 к расх.; ЗПМ=10; МАТ=10 к расх.; ТЗ=10; ТЗМ=10)) | 5,097 (286,53+34,28+170,65+18,24) / 100 | 3584,5 84,4 | 60,9 22,5 | 18270 | 430 | 310 115 | 11.9 | 60.65
276 | ТССЦ-401-0086 Приказ Минстроя России от 28.02.2017 №576 | Бетон тяжелый, крупность заполнителя 10 мм, класс В15 (М200) (м3) | -41,59152 -15,59682-25,9947 | 674.36 |  | -28048
277 | ТССЦ-401-0009 Приказ Минстроя России от 28.02.2017 №576 | Бетон тяжелый, класс В25 (М350) (м3) | 41,59152 15,59682+25,9947 | 798.22 |  | 33199
278 | ТЕР11-01-015-07 Пост. правит. Севастополя от 05.11.14 №450 | Шлифовка бетонных или металлоцементных покрытий (100 м2 покрытия) (в двух направлениях ПЗ=2 (ОЗП=2; ЭМ=2 к расх.; ЗПМ=2; МАТ=2 к расх.; ТЗ=2; ТЗМ=2)) | 5,097 (286,53+34,28+170,65+18,24) / 100 | 1814,84 1296,64 | 485,12 36,86 | 9250 | 6609 | 2473 188 | 160.08 | 815.93
279 | ТССЦ-101-4184 Приказ Минстроя России от 28.02.2017 №576 | Круг шлифовальный гибкий алмазный, тип SPEED LIKE ECO диаметром 100/25 мм, №400 (1 шт. на 500м2) (шт.) | 2 окр((286,53+34,28+170,65+18,24)*2/500) | 108.93 |  | 218
280 | ТЕР13-06-004-01 Пост. правит. Севастополя от 05.11.14 №450 | Обеспыливание поверхности (1 м2 обеспыливаемой поверхности) | 509,7 286,53+34,28+170,65+18,24 | 1,04 0,76 | 0.28 | 530 | 387 | 143 | 0.1 | 50.97
тип-1
281 | ТЕР11-01-038-02 Пост. правит. Севастополя от 05.11.14 №450 | Устройство покрытий из плиток поливинилхлоридных: на клее КН-2 (100 м2 покрытия) | 2,8653 286,53 / 100 | 8049,48 467,67 | 19,9 0,36 | 23064 | 1340 | 57 1 | 51.28 | 146.93
282 | ТССЦ-101-0567 Приказ Минстроя России от 28.02.2017 №576 | Плитки поливинилхлоридные прессованные «Превинил», марки ВК для полов (м2) | -292,2606 | 68.57 |  | -20040
283 | ТССЦ-101-0609 Приказ Минстроя России от 28.02.2017 №576 | Мастика клеящая каучуковая, марки КН-2 (кг) | -148,9956 | 9.88 |  | -1472
284 | Прайс | Плитки поливинилхлоридные (м2) МАТ=1590/1,2/7,71*1,02*1,02 | 292,2606 | 178,8 1590/1,2/7,71*1,02*1,02 |  | 52256
285 | Прайс | Клей для плитки поливинилхлоридные (кг) МАТ=3990/10/1,2/7,71*1,02*1,02 | 100,2855 0,35*286,53 | 44,87 3990/10/1,2/7,71*1,02*1,02 |  | 4500
Тип-2
286 | ТЕР13-03-001-19 Пост. правит. Севастополя от 05.11.14 №450 | Огрунтовка бетонных и оштукатуренных поверхностей: органосиликатной композицией ОС-51-03, первый слой (грунт ) (100 м2 окрашиваемой поверхности) | 0,3428 34,28 / 100 | 1404,3 26,57 | 12,48 0,09 | 481 | 9 | 4 | 2.72 | 0.93
287 | ТССЦ-101-1290 Приказ Минстроя России от 28.02.2017 №576 | Толуол каменноугольный и сланцевый марки А (т) | -0,000788 | 3958.67 |  | -3
288 | ТССЦ-113-0351 Приказ Минстроя России от 28.02.2017 №576 | Органо-силикатная композиция ОС-51-03 (т) | -0,007096 | 65514.42 |  | -465
289 | Ингри | Грунтовка LEVL Coat 101 (л) МАТ=815/1,2/7,71*1,02*1,02 | 11,998 34,28*0,35 | 91,65 815/1,2/7,71*1,02*1,02 |  | 1100
290 | ТЕР11-01-045-01 Пост. правит. Севастополя от 05.11.14 №450 | Устройство покрытий наливных составом на эпоксидной смоле толщиной 3 мм и грунтовкой толщиной 0,5 мм (100 м2) | 0,3428 34,28 / 100 | 16941,04 831,62 | 64,03 1,18 | 5807 | 285 | 22 | 80.04 | 27.44
291 | ТССЦ-101-3332 Приказ Минстроя России от 28.02.2017 №576 | Покрытие эпоксидное самовыравнивающееся для пола «Ризопокс-4101» (т) | -0,10284 | 43880.42 |  | -4513
292 | ТССЦ-101-3333 Приказ Минстроя России от 28.02.2017 №576 | Грунтовка «Ризопокс-1100» (т) | -0,020568 | 48021.07 |  | -988
293 | Ингри | Грунтовка LEVL Coat 105 AS (л) МАТ=1290/1,2/7,71*1,02*1,02 | 5,142 34,28*0,15 | 145,06 1290/1,2/7,71*1,02*1,02 |  | 746
294 | Ингри | Основной слой LEVL Coat 309 AS (л) МАТ=970/1,2/7,71*1,02*1,02 | 92,556 34,28*2,7 | 109,08 970/1,2/7,71*1,02*1,02 |  | 10096
Тип-3
295 | ТЕР13-03-001-19 Пост. правит. Севастополя от 05.11.14 №450 | Огрунтовка бетонных и оштукатуренных поверхностей: органосиликатной композицией ОС-51-03, первый слой (грунт ) (100 м2 окрашиваемой поверхности) | 1,7065 170,65 / 100 | 1404,3 26,57 | 12,48 0,09 | 2396 | 45 | 21 | 2.72 | 4.64
296 | ТССЦ-101-1290 Приказ Минстроя России от 28.02.2017 №576 | Толуол каменноугольный и сланцевый марки А (т) | -0,003925 | 3958.67 |  | -16
297 | ТССЦ-113-0351 Приказ Минстроя России от 28.02.2017 №576 | Органо-силикатная композиция ОС-51-03 (т) | -0,035325 | 65514.42 |  | -2314
298 | ТЕР11-01-045-01 Пост. правит. Севастополя от 05.11.14 №450 | Устройство покрытий наливных составом на эпоксидной смоле толщиной 3 мм и грунтовкой толщиной 0,5 мм (100 м2) | 1,7065 170,65 / 100 | 16941,04 831,62 | 64,03 1,18 | 28910 | 1419 | 109 2 | 80.04 | 136.59
299 | ТССЦ-101-3332 Приказ Минстроя России от 28.02.2017 №576 | Покрытие эпоксидное самовыравнивающееся для пола «Ризопокс-4101» (т) | -0,51195 | 43880.42 |  | -22465
300 | ТССЦ-101-3333 Приказ Минстроя России от 28.02.2017 №576 | Грунтовка «Ризопокс-1100» (т) | -0,10239 | 48021.07 |  | -4917
301 | Ингри | Грунтовка LEVL Coat 101 (л) МАТ=815/1,2/7,71*1,02*1,02 | 136,52 170,65*0,4*2 | 91,65 815/1,2/7,71*1,02*1,02 |  | 12512
302 | Ингри | Основной слой LEVL Coat 307 (л) МАТ=890/1,2/7,71*1,02*1,02 | 255,975 170,65*1,5 | 100,08 890/1,2/7,71*1,02*1,02 |  | 25618
303 | ТЕР13-08-010-01 Пост. правит. Севастополя от 05.11.14 №450 | Посыпка мастичного или лакокрасочного лицевого слоя кварцевым песком (1 м2 поверхности) | 341,3 170,65*2 | 5,28 1,52 | 2,69 0,09 | 1802 | 519 | 918 31 | 0.2 | 68.26
304 | ТССЦ-408-0442 Пост. правит. Севастополя от 05.11.14 №450 | Песок кварцевый ЛПК-5 (кг) | -1406,156 | 0.26 |  | -366
305 | ООО "Ингри" | Песок кварцевый 0,1-0,3 мм (кг) МАТ=19/1,2/7,71*1,02*1,02 | 255,975 170,65*1,5 | 2,14 19/1,2/7,71*1,02*1,02 |  | 548
Тип-4
306 | ТЕР13-03-001-19 Пост. правит. Севастополя от 05.11.14 №450 | Огрунтовка бетонных и оштукатуренных поверхностей: органосиликатной композицией ОС-51-03, первый слой (грунт ) (100 м2 окрашиваемой поверхности) | 0,1824 18,24 / 100 | 1404,3 26,57 | 12,48 0,09 | 256 | 5 | 2 | 2.72 | 0.5
307 | ТССЦ-101-1290 Приказ Минстроя России от 28.02.2017 №576 | Толуол каменноугольный и сланцевый марки А (т) | -0,00042 | 3958.67 |  | -2
308 | ТССЦ-113-0351 Приказ Минстроя России от 28.02.2017 №576 | Органо-силикатная композиция ОС-51-03 (т) | -0,003776 | 65514.42 |  | -247
309 | ТЕР11-01-045-01 Пост. правит. Севастополя от 05.11.14 №450 | Устройство покрытий наливных составом на эпоксидной смоле толщиной 3 мм и грунтовкой толщиной 0,5 мм (100 м2) | 0,1824 18,24 / 100 | 16941,04 831,62 | 64,03 1,18 | 3090 | 152 | 12 | 80.04 | 14.6
310 | ТССЦ-101-3332 Приказ Минстроя России от 28.02.2017 №576 | Покрытие эпоксидное самовыравнивающееся для пола «Ризопокс-4101» (т) | -0,05472 | 43880.42 |  | -2401
311 | ТССЦ-101-3333 Приказ Минстроя России от 28.02.2017 №576 | Грунтовка «Ризопокс-1100» (т) | -0,010944 | 48021.07 |  | -526
312 | Ингри | Грунтовка LEVL Coat 101 (л) МАТ=815/1,2/7,71*1,02*1,02 | 14,592 18,24*0,4*2 | 91,65 815/1,2/7,71*1,02*1,02 |  | 1337
313 | Ингри | Основной слой LEVL Coat 351 (л) МАТ=489/1,2/7,71*1,02*1,02 | 65,664 18,24*3,6 | 54,99 489/1,2/7,71*1,02*1,02 |  | 3611
314 | ТЕР13-08-010-01 Пост. правит. Севастополя от 05.11.14 №450 | Посыпка мастичного или лакокрасочного лицевого слоя кварцевым песком (1 м2 поверхности) | 36,48 18,24*2 | 5,28 1,52 | 2,69 0,09 | 193 | 55 | 98 3 | 0.2 | 7.3
315 | ТССЦ-408-0442 Пост. правит. Севастополя от 05.11.14 №450 | Песок кварцевый ЛПК-5 (кг) | -150,2976 | 0.26 |  | -39
316 | ООО "Ингри" | Песок кварцевый 0,1-0,3 мм (кг) МАТ=19/1,2/7,71*1,02*1,02 | 27,36 18,24*1,5 | 2,14 19/1,2/7,71*1,02*1,02 |  | 59
317 | ТЕР13-08-010-01 Пост. правит. Севастополя от 05.11.14 №450 | Посыпка мастичного или лакокрасочного лицевого слоя кварцевым песком (1 м2 поверхности) | 36,48 18,24*2 | 5,28 1,52 | 2,69 0,09 | 193 | 55 | 98 3 | 0.2 | 7.3
318 | ТССЦ-408-0442 Пост. правит. Севастополя от 05.11.14 №450 | Песок кварцевый ЛПК-5 (кг) | -150,2976 | 0.26 |  | -39
319 | ООО "Ингри" | Флоки монохромные (кг) МАТ=1190/1,2/7,71*1,02*1,02 | 0,5472 0,015*2*18,24 | 133,82 1190/1,2/7,71*1,02*1,02 |  | 73
320 | ТЕР13-03-001-07 Пост. правит. Севастополя от 05.11.14 №450 | Огрунтовка бетонных и оштукатуренных поверхностей: лаком ХВ-784, первый слой (100 м2 окрашиваемой поверхности) | 0,1824 18,24 / 100 | 652,76 52,07 | 8,02 0,09 | 119 | 9 | 1 | 5.26 | 0.96
321 | ТССЦ-113-0089 Приказ Минстроя России от 28.02.2017 №576 | Лак ХВ-784 (т) | -0,005016 | 18389.17 |  | -92
322 | Ингри | Лак LEVL Coat 254 (л) МАТ=1200/1,2/7,71*1,02*1,02 | 1,824 18,24*0,1 | 134,94 1200/1,2/7,71*1,02*1,02 |  | 246
Тип 5.
323 | ТЕР13-06-004-01 Пост. правит. Севастополя от 05.11.14 №450 | Обеспыливание поверхности (1 м2 обеспыливаемой поверхности) | 36.38 | 1,04 0,76 | 0.28 | 38 | 28 | 10 | 0.1 | 3.64
324 | ТЕР13-03-003-04 Пост. правит. Севастополя от 05.11.14 №450 | Окраска огрунтованных бетонных и оштукатуренных поверхностей: эмалью ХС-759 (100 м2 окрашиваемой поверхности) | 0,3638 36,38 / 100 | 537,17 26,24 | 6,28 0,09 | 195 | 10 | 2 | 3.24 | 1.18
325 | ТССЦ-113-0240 Приказ Минстроя России от 28.02.2017 №576 | Эмаль ХС-759 белая (т) | -0,006912 | 23039.55 |  | -159
326 | Ингри | Окрасочный слой LEVL Coat 351 (л) МАТ=489/1,2/7,71*1,02*1,02 | 18,24 18,24*1 | 54,99 489/1,2/7,71*1,02*1,02 |  | 1003
327 | ТЕР13-03-001-19 Пост. правит. Севастополя от 05.11.14 №450 | Огрунтовка бетонных и оштукатуренных поверхностей: органосиликатной композицией ОС-51-03, первый слой (грунт ) (100 м2 окрашиваемой поверхности) | 0,3638 36,38 / 100 | 1404,3 26,57 | 12,48 0,09 | 511 | 10 | 5 | 2.72 | 0.99
328 | ТССЦ-101-1290 Приказ Минстроя России от 28.02.2017 №576 | Толуол каменноугольный и сланцевый марки А (т) | -0,000837 | 3958.67 |  | -3
329 | ТССЦ-113-0351 Приказ Минстроя России от 28.02.2017 №576 | Органо-силикатная композиция ОС-51-03 (т) | -0,007531 | 65514.42 |  | -493
330 | Ингри | Грунтовка LEVL Coat 151 (л) МАТ=505/1,2/7,71*1,02*1,02 | 12,733 36,38*0,35 | 56,79 505/1,2/7,71*1,02*1,02 |  | 723
331 | ТЕР13-03-005-01 Пост. правит. Севастополя от 05.11.14 №450 | Шпатлевка поверхностей: силикатной шпатлевкой, толщина слоя 3 мм (100 м2 шпатлюемой поверхности) | 0,3638 36,38 / 100 | 1736,51 490,84 | 91,4 26,72 | 632 | 179 | 33 10 | 53.82 | 19.58
332 | ТССЦ-101-2313 Приказ Минстроя России от 28.02.2017 №576 | Натрий кремнефтористый технический, сорт I (т) | -0,010186 | 3972.35 |  | -40
333 | ТССЦ-101-2319 Приказ Минстроя России от 28.02.2017 №576 | Стекло натриевое жидкое каустическое (т) | -0,068213 | 2899.57 |  | -198
334 | ТССЦ-113-0310 Приказ Минстроя России от 28.02.2017 №576 | Порошок № 2 для кислотоупорной замазки (т) | -0,136425 | 1331.67 |  | -182
335 | ТЕР13-03-005-02 Пост. правит. Севастополя от 05.11.14 №450 | Шпатлевка поверхностей: на каждый последующий слой толщиной 1 мм добавлять к расценке 13-03-005-01 (100 м2 шпатлюемой поверхности) (ПЗ=6 (ОЗП=6; ЭМ=6 к расх.; ЗПМ=6; МАТ=6 к расх.; ТЗ=6; ТЗМ=6)) | 0,3638 36,38 / 100 | 3046,68 568,56 | 177,54 53,46 | 1108 | 207 | 65 19 | 62.34 | 22.68
336 | ТССЦ-101-2313 Приказ Минстроя России от 28.02.2017 №576 | Натрий кремнефтористый технический, сорт I (т) | -0,019645 | 3972.35 |  | -78
337 | ТССЦ-101-2319 Приказ Минстроя России от 28.02.2017 №576 | Стекло натриевое жидкое каустическое (т) | -0,136425 | 2899.57 |  | -396
338 | ТССЦ-113-0310 Приказ Минстроя России от 28.02.2017 №576 | Порошок № 2 для кислотоупорной замазки (т) | -0,27285 | 1331.67 |  | -363
339 | Ингри | Шпатлевка LEVL Rem Tixo Finish5 (кг) МАТ=43/1,2/7,71*1,02*1,02 | 363,8 10*36.38 | 4,84 43/1,2/7,71*1,02*1,02 |  | 1761
340 | ТЕР11-01-052-01 Пост. правит. Севастополя от 05.11.14 №450 | Устройство полимерных наливных полов из полиуретана: с толщиной покрытия 2 мм (100 м2 пола) | 0,3638 36.38 / 100 | 18511,99 413,66 | 44.19 | 6735 | 150 | 16 | 54.79 | 19.93
341 | ТССЦ-101-5869 Приказ Минстроя России от 28.02.2017 №576 | Покрытие полиуретановое монолитное "Полиплан 1001" (кг) | -111,3228 | 50.19 |  | -5587
342 | ТССЦ-101-5870 Приказ Минстроя России от 28.02.2017 №576 | Грунтовка полиуретановая "Праймер 1101" (кг) | -14,552 | 26.96 |  | -392
343 | ТССЦ-113-0659 Приказ Минстроя России от 28.02.2017 №576 | Финишлак 105 (кг) | -7,276 | 80.88 |  | -588
344 | Ингри | Основной слой LEVL Coat 351 (л) МАТ=489/1,2/7,71*1,02*1,02 | 116,416 36.38*3,2 | 54,99 489/1,2/7,71*1,02*1,02 |  | 6402
345 | Ингри | Грунтовка LEVL Coat 151 (л) МАТ=505/1,2/7,71*1,02*1,02 | 12,733 36,38*0,35 | 56,79 505/1,2/7,71*1,02*1,02 |  | 723
346 | Ингри | Финишный слой LEVL Coat 254 (л) МАТ=1200/1,2/7,71*1,02*1,02 | 3,638 36,38*0,1 | 134,94 1200/1,2/7,71*1,02*1,02 |  | 491
Тип-6
347 | ТЕР06-01-015-10 Пост. правит. Севастополя от 05.11.14 №450 | Армирование подстилающих слоев и набетонок (1 т) | 1,3304 470,43*1,01*2,8/1000 | 5522,92 99,98 | 37,14 1,89 | 7348 | 133 | 49 3 | 12.64 | 16.82
348 | ТССЦ-204-0100 Приказ Минстроя России от 28.02.2017 №576 | Горячекатаная арматурная сталь класса А-I, А-II, А-III (т) | -1,3304 | 5128.74 |  | -6823
349 | ТССЦ-204-0097 Приказ Минстроя России от 28.02.2017 №576 | Сетка сварная из холоднотянутой проволоки 4-5 мм (т) | 1,3304 | 8816.75 |  | 11730
350 | ТЕР11-01-015-01 Пост. правит. Севастополя от 05.11.14 №450 | Устройство покрытий: бетонных толщиной 30 мм (100 м2 покрытия) | 4,7043 470,43 / 100 | 2571,81 286,65 | 213,08 27,55 | 12099 | 1348 | 1002 130 | 40.43 | 190.19
351 | ТЕР11-01-015-02 Пост. правит. Севастополя от 05.11.14 №450 | Устройство покрытий: на каждые 5 мм изменения толщины покрытия добавлять или исключать к расценке 11-01-015-01 (100 м2 покрытия) (до 100 мм ПЗ=14 (ОЗП=14; ЭМ=14 к расх.; ЗПМ=14; МАТ=14 к расх.; ТЗ=14; ТЗМ=14)) | 4,7043 470,43 / 100 | 5018,3 118,16 | 85,26 31,5 | 23608 | 556 | 401 148 | 16.66 | 78.37
352 | ТССЦ-401-0086 Приказ Минстроя России от 28.02.2017 №576 | Бетон тяжелый, крупность заполнителя 10 мм, класс В15 (М200) (м3) | -47,98386 -14,395158-33,588702 | 674.36 |  | -32358
353 | ТССЦ-401-0009 Приказ Минстроя России от 28.02.2017 №576 | Бетон тяжелый, класс В25 (М350) (м3) | 47,98386 14,395158+33,588702 | 798.22 |  | 38302
354 | ТЕР11-01-015-07 Пост. правит. Севастополя от 05.11.14 №450 | Шлифовка бетонных или металлоцементных покрытий (100 м2 покрытия) (в двух направлениях ПЗ=2 (ОЗП=2; ЭМ=2 к расх.; ЗПМ=2; МАТ=2 к расх.; ТЗ=2; ТЗМ=2)) | 4,7043 470,43 / 100 | 1814,84 1296,64 | 485,12 36,86 | 8538 | 6100 | 2282 173 | 160.08 | 753.06
355 | ТССЦ-101-4184 Приказ Минстроя России от 28.02.2017 №576 | Круг шлифовальный гибкий алмазный, тип SPEED LIKE ECO диаметром 100/25 мм, №400 (1 шт. на 500м2) (шт.) | 2 окр(470,43*2/500) | 108.93 |  | 218
356 | ТЕР13-06-004-01 Пост. правит. Севастополя от 05.11.14 №450 | Обеспыливание поверхности (1 м2 обеспыливаемой поверхности) | 470.43 | 1,04 0,76 | 0.28 | 489 | 358 | 131 | 0.1 | 47.04
357 | ТЕР11-01-038-02 Пост. правит. Севастополя от 05.11.14 №450 | Устройство покрытий из плиток поливинилхлоридных: на клее КН-2 (100 м2 покрытия) | 4,7043 470,43 / 100 | 8049,48 467,67 | 19,9 0,36 | 37867 | 2200 | 94 2 | 51.28 | 241.24
358 | ТССЦ-101-0567 Приказ Минстроя России от 28.02.2017 №576 | Плитки поливинилхлоридные прессованные «Превинил», марки ВК для полов (м2) | -479,8386 | 68.57 |  | -32903
359 | ТССЦ-101-0609 Приказ Минстроя России от 28.02.2017 №576 | Мастика клеящая каучуковая, марки КН-2 (кг) | -244,6236 | 9.88 |  | -2417
360 | Прайс | Плитки поливинилхлоридные (м2) МАТ=1590/1,2/7,71*1,02*1,02 | 479,8386 | 178,8 1590/1,2/7,71*1,02*1,02 |  | 85795
361 | Прайс | Клей для плитки поливинилхлоридные (кг) МАТ=3990/10/1,2/7,71*1,02*1,02 | 167,94351 0,35*479,8386 | 44,87 3990/10/1,2/7,71*1,02*1,02 |  | 7536
Тип 7.
362 | ТЕР06-01-015-10 Пост. правит. Севастополя от 05.11.14 №450 | Армирование подстилающих слоев и набетонок (1 т) | 0,05 17,67*1,01*2,8/1000 | 5522,92 99,98 | 37,14 1,89 | 276 | 5 | 2 | 12.64 | 0.63
363 | ТССЦ-204-0100 Приказ Минстроя России от 28.02.2017 №576 | Горячекатаная арматурная сталь класса А-I, А-II, А-III (т) | -0,05 | 5128.74 |  | -256
364 | ТССЦ-204-0097 Приказ Минстроя России от 28.02.2017 №576 | Сетка сварная из холоднотянутой проволоки 4-5 мм (т) | 0,05 | 8816.75 |  | 441
365 | ТЕР11-01-015-01 Пост. правит. Севастополя от 05.11.14 №450 | Устройство покрытий: бетонных толщиной 30 мм (100 м2 покрытия) | 0,1767 17,67 / 100 | 2571,81 286,65 | 213,08 27,55 | 454 | 51 | 38 5 | 40.43 | 7.14
366 | ТЕР11-01-015-02 Пост. правит. Севастополя от 05.11.14 №450 | Устройство покрытий: на каждые 5 мм изменения толщины покрытия добавлять или исключать к расценке 11-01-015-01 (100 м2 покрытия) (до 100 мм ПЗ=14 (ОЗП=14; ЭМ=14 к расх.; ЗПМ=14; МАТ=14 к расх.; ТЗ=14; ТЗМ=14)) | 0,1767 17,67 / 100 | 5018,3 118,16 | 85,26 31,5 | 887 | 21 | 15 6 | 16.66 | 2.94
367 | ТССЦ-401-0086 Приказ Минстроя России от 28.02.2017 №576 | Бетон тяжелый, крупность заполнителя 10 мм, класс В15 (М200) (м3) | -1,80234 -0,540702-1,261638 | 674.36 |  | -1215
368 | ТССЦ-401-0009 Приказ Минстроя России от 28.02.2017 №576 | Бетон тяжелый, класс В25 (М350) (м3) | 1,80234 0,540702+1,261638 | 798.22 |  | 1439
369 | ТЕР11-01-015-07 Пост. правит. Севастополя от 05.11.14 №450 | Шлифовка бетонных или металлоцементных покрытий (100 м2 покрытия) (в двух направлениях ПЗ=2 (ОЗП=2; ЭМ=2 к расх.; ЗПМ=2; МАТ=2 к расх.; ТЗ=2; ТЗМ=2)) | 0,1767 17,67 / 100 | 1814,84 1296,64 | 485,12 36,86 | 321 | 229 | 86 7 | 160.08 | 28.29
370 | ТЕР13-06-004-01 Пост. правит. Севастополя от 05.11.14 №450 | Обеспыливание поверхности (1 м2 обеспыливаемой поверхности) | 17.67 | 1,04 0,76 | 0.28 | 18 | 13 | 5 | 0.1 | 1.77
371 | ТЕР13-03-001-19 Пост. правит. Севастополя от 05.11.14 №450 | Огрунтовка бетонных и оштукатуренных поверхностей: органосиликатной композицией ОС-51-03, первый слой (грунт ) (100 м2 окрашиваемой поверхности) | 0,1767 17,67 / 100 | 1404,3 26,57 | 12,48 0,09 | 248 | 5 | 2 | 2.72 | 0.48
372 | ТССЦ-101-1290 Приказ Минстроя России от 28.02.2017 №576 | Толуол каменноугольный и сланцевый марки А (т) | -0,000406 | 3958.67 |  | -2
373 | ТССЦ-113-0351 Приказ Минстроя России от 28.02.2017 №576 | Органо-силикатная композиция ОС-51-03 (т) | -0,003658 | 65514.42 |  | -240
374 | ТЕР11-01-052-01 Пост. правит. Севастополя от 05.11.14 №450 | Устройство полимерных наливных полов из полиуретана: с толщиной покрытия 2 мм (100 м2 пола) | 0,1767 17,67 / 100 | 18511,99 413,66 | 44.19 | 3271 | 73 | 8 | 54.79 | 9.68
375 | ТССЦ-101-5869 Приказ Минстроя России от 28.02.2017 №576 | Покрытие полиуретановое монолитное "Полиплан 1001" (кг) | -54,0702 | 50.19 |  | -2714
376 | ТССЦ-101-5870 Приказ Минстроя России от 28.02.2017 №576 | Грунтовка полиуретановая "Праймер 1101" (кг) | -7,068 | 26.96 |  | -191
377 | ТССЦ-113-0659 Приказ Минстроя России от 28.02.2017 №576 | Финишлак 105 (кг) | -3,534 | 80.88 |  | -286
378 | Ингри | Грунтовка LEVL Coat 101 (л) МАТ=815/1,2/7,71*1,02*1,02 | 14,136 17,67*0,4*2 | 91,65 815/1,2/7,71*1,02*1,02 |  | 1296
379 | Ингри | Основной слой LEVL Coat 307 (л) МАТ=890/1,2/7,71*1,02*1,02 | 53,01 17,67*3 | 100,08 890/1,2/7,71*1,02*1,02 |  | 5305
380 | Ингри | Финишный слой LEVL Coat 254 (л) МАТ=1200/1,2/7,71*1,02*1,02 | 1,767 17,67*0,1 | 134,94 1200/1,2/7,71*1,02*1,02 |  | 238
381 | ТЕР13-08-010-01 Пост. правит. Севастополя от 05.11.14 №450 | Посыпка мастичного или лакокрасочного лицевого слоя кварцевым песком (1 м2 поверхности) | 70,68 17,67*4 | 5,28 1,52 | 2,69 0,09 | 373 | 107 | 190 6 | 0.2 | 14.14
382 | ТССЦ-408-0442 Пост. правит. Севастополя от 05.11.14 №450 | Песок кварцевый ЛПК-5 (кг) | -291,2016 | 0.26 |  | -76
383 | ООО "Ингри" | Песок кварцевый 0,1-0,3 мм (кг) МАТ=19/1,2/7,71*1,02*1,02 | 44,175 17,67*2,5 | 2,14 19/1,2/7,71*1,02*1,02 |  | 95
384 | ООО "Ингри" | Флоки монохромные (кг) МАТ=1190/1,2/7,71*1,02*1,02 | 1,0602 0,03*2*17,67 | 133,82 1190/1,2/7,71*1,02*1,02 |  | 142
Тип 8.
385 | ТЕР11-01-050-01 Пост. правит. Севастополя от 05.11.14 №450 | Устройство пароизоляции из полиэтиленовой пленки в один слой насухо (100 м2 поверхности) | 5,6629 566,29 / 100 | 886,01 26,25 | 1.74 | 5017 | 149 | 10 | 3.45 | 19.54
386 | ТССЦ-113-0324 Приказ Минстроя России от 28.02.2017 №576 | Пленка полиэтиленовая толщиной 0,2-0,5 мм (м2) | -693,13896 | 7.01 |  | -4859
387 | Технониколь | Пленка пароизоляционная Технониколь Альфа Барьер 4,0 (м2) МАТ=6391/75/1,2/7,71*1,02*1,02 | 693,13896 | 9,58 6391/75/1,2/7,71*1,02*1,02 |  | 6640
388 | ТЕР11-01-009-01 Пост. правит. Севастополя от 05.11.14 №450 | Устройство тепло- и звукоизоляции сплошной из плит: или матов минераловатных или стекловолокнистых (100 м2 изолируемой поверхности) | 5,6629 566,29 / 100 | 2787,22 227,32 | 90,41 2,13 | 15784 | 1287 | 512 12 | 28.38 | 160.71
389 | ТССЦ-104-0013 Приказ Минстроя России от 28.02.2017 №576 | Маты прошивные из минеральной ваты без обкладок М-125 (ГОСТ 21880-86), толщина 40 мм (м3) | -23,331148 | 599.39 |  | -13984
390 | ТССЦ-104-0004 Приказ Минстроя России от 28.02.2017 №576 | Плиты из минеральной ваты на синтетическом связующем М-125 (ГОСТ 9573-96) (м3) | 58,32787 566,29*1,03*0,1 | 654.32 |  | 38165
391 | ТЕР11-01-050-01 Пост. правит. Севастополя от 05.11.14 №450 | Устройство пароизоляции из полиэтиленовой пленки в один слой насухо (100 м2 поверхности) | 5,6629 566,29 / 100 | 886,01 26,25 | 1.74 | 5017 | 149 | 10 | 3.45 | 19.54
392 | ТССЦ-113-0324 Приказ Минстроя России от 28.02.2017 №576 | Пленка полиэтиленовая толщиной 0,2-0,5 мм (м2) | -693,13896 | 7.01 |  | -4859
393 | Технониколь | Пленка пароизоляционная Технониколь Альфа ТОП (м2) МАТ=15225/75/1,2/7,71*1,02*1,02 | 693,13896 | 22,83 15225/75/1,2/7,71*1,02*1,02 |  | 15824
394 | ТЕР06-01-015-10 Пост. правит. Севастополя от 05.11.14 №450 | Армирование подстилающих слоев и набетонок (1 т) | 0,7092 566,29*1,01*1,24/1000 | 5522,92 99,98 | 37,14 1,89 | 3917 | 71 | 26 1 | 12.64 | 8.96
395 | ТССЦ-204-0100 Приказ Минстроя России от 28.02.2017 №576 | Горячекатаная арматурная сталь класса А-I, А-II, А-III (т) | -0,7092 | 5128.74 |  | -3637
396 | ТССЦ-204-0097 Приказ Минстроя России от 28.02.2017 №576 | Сетка сварная из холоднотянутой проволоки 4-5 мм (т) | 0,7092 | 8816.75 |  | 6253
397 | ТЕР11-01-011-01 Пост. правит. Севастополя от 05.11.14 №450 | Устройство стяжек: цементных толщиной 20 мм (100 м2 стяжки) | 5,6629 566,29 / 100 | 2048,74 280,13 | 42,63 15,04 | 11602 | 1586 | 241 85 | 39.51 | 223.74
398 | ТЕР11-01-011-02 Пост. правит. Севастополя от 05.11.14 №450 | Устройство стяжек: на каждые 5 мм изменения толщины стяжки добавлять или исключать к расценке 11-01-011-01 (100 м2 стяжки) (до 50мм ПЗ=6 (ОЗП=6; ЭМ=6 к расх.; ЗПМ=6; МАТ=6 к расх.; ТЗ=6; ТЗМ=6)) | 5,6629 566,29 / 100 | 2642,34 21,3 | 44,88 14,94 | 14963 | 121 | 254 85 | 3 | 16.99
Крыльца Кр-1, Кр-2, приямок
399 | ТЕР11-01-047-01 Пост. правит. Севастополя от 05.11.14 №450 | Устройство покрытий из плит керамогранитных размером: 40х40 см (100 м2 покрытия) | 0,3726 37,26 / 100 | 20977,58 2424,38 | 22,96 15,24 | 7816 | 903 | 9 6 | 310.42 | 115.66
400 | ТССЦ-101-4486 Приказ Минстроя России от 28.02.2017 №576 | Гранит керамический многоцветный неполированный, размером 400х400х9 мм (м2) | -38,0052 | 137.85 |  | -5239
401 | ТССЦ-101-4488 Приказ Минстроя России от 28.02.2017 №576 | Гранит керамический многоцветный неполированный, размером 300х600х10 мм, 600х600х10 мм (м2) | 38,0052 | 198.16 |  | 7531
402 | ТССЦ-101-6511 Приказ Минстроя России от 28.02.2017 №576 | Грунтовка: водно-дисперсионная "БИРСС Бетон-контакт" (т) | 0,013 37,26*0,35/1000 | 18389.85 |  | 239
Плинтус ПВХ - 822,2 м.п., л.13 прим.4
403 | ТЕР11-01-040-03 Пост. правит. Севастополя от 05.11.14 №450 | Устройство плинтусов поливинилхлоридных: на винтах самонарезающих (100 м плинтуса) | 8,222 822,2 / 100 | 917,74 54,61 | 11.51 | 7546 | 449 | 95 | 6.66 | 54.76
Раздел 8. Ограждение лестниц из нержавеющей стали.лист 18
404 | ТЕР46-03-014-01 Пост. правит. Севастополя от 05.11.14 №450 | Сверление вертикальных отверстий в железобетонных конструкциях полов перфоратором глубиной 200 мм диаметром: 20 мм (100 отверстий) | 0,78 (27*2+16+8) / 100 | 189,49 52,05 | 137.44 | 148 | 41 | 107 | 6.84 | 5.34
405 | ТЕР46-03-014-14 Пост. правит. Севастополя от 05.11.14 №450 | На каждые 10 мм изменения глубины сверления добавлять или исключать: к расценке 46-03-014-01 (100 отверстий) (ПЗ=5 (ОЗП=5; ЭМ=5 к расх.; ЗПМ=5; МАТ=5 к расх.; ТЗ=5; ТЗМ=5)) | -0.78 | 43,3 10,25 | 33.05 | -34 | -8 | -26 | 1.35 | -1.05
406 | ТЕР07-05-016-01 Пост. правит. Севастополя от 05.11.14 №450 прим. | Устройство металлических ограждений: с поручнями из твердолиственных пород (100 м ограждения) | 0,398 (13,77*2+7,92+4,34) / 100 | 32269,15 1693,89 | 271,72 4,85 | 12843 | 674 | 108 2 | 191.4 | 76.18
407 | ТССЦ-203-0525 Приказ Минстроя России от 28.02.2017 №576 | Поручень дубовый (м) | -40,596 | 47.34 |  | -1922
408 | ТССЦ-201-0650 Приказ Минстроя России от 28.02.2017 №576 | Ограждения лестничных проемов, лестничные марши, пожарные лестницы (т) | -0,83182 | 12071.65 |  | -10041
409 | КП Компании Сибирь | Ограждение из нержавеющей стали ОГ-1 (п.м.) МАТ=6800/1,2/7,71*1,02*1,02 | 39.8 | 764,67 6800/1,2/7,71*1,02*1,02 |  | 30434
410 | ТССЦ-509-4616 Приказ Минстроя России от 28.02.2017 №576 | Шпилька анкерная Hilti: HIT-V-5,8 М16х300 (HAS) для использования с химическими анкерами HIT (шт.) | 78 | 45.23 |  | 3528
411 | ТССЦ-509-5787 Приказ Минстроя России от 28.02.2017 №576 | Анкер химический (капсула с клеевым составом) Hilti HIT-HY 150/330 (шт.) | 13 78/6 | 391.34 |  | 5087
Раздел 9. Отмостка.
412 | ТЕР01-02-005-01 Пост. правит. Севастополя от 05.11.14 №450 | Уплотнение грунта пневматическими трамбовками, группа грунтов: 1-2 (100 м3 уплотненного грунта) | 1,34 134 / 100 | 378,99 95,35 | 283,64 26,81 | 508 | 128 | 380 36 | 12.53 | 16.79
413 | ТЕР06-01-001-01 Пост. правит. Севастополя от 05.11.14 №450 | Устройство бетонной подготовки (100 м3 бетона, бутобетона и железобетона в деле) | 0,091 9,1 / 100 | 64703,47 1254,6 | 1582,56 213,12 | 5888 | 114 | 144 19 | 180 | 16.38
414 | ТССЦ-401-0061 Приказ Минстроя России от 28.02.2017 №576 | Бетон тяжелый, крупность заполнителя 20 мм, класс В3,5 (М50) (м3) | -9,282 | 578.66 |  | -5371
415 | ТССЦ-401-0063 Приказ Минстроя России от 28.02.2017 №576 | Бетон тяжелый, крупность заполнителя 20 мм, класс В7,5 (М100) (м3) | 9,282 | 591.79 |  | 5493
Итого прямые затраты по смете в базисных ценах | [5 empty] | 2852246 | 136835 | 52049 3335 |  | 16778.53
Накладные расходы | [5 empty] | 154434
Сметная прибыль | [5 empty] | 91108
Итоги по смете:
Кровли | [5 empty] | 109092 |  |  |  | 429.36
Строительные металлические конструкции | [5 empty] | 326267 |  |  |  | 1615.92
Бетонные и железобетонные монолитные конструкции в промышленном строительстве | [5 empty] | 81594 |  |  |  | 61.01
Деревянные конструкции | [5 empty] | 1055584 |  |  |  | 2906.84
Теплоизоляционные работы | [5 empty] | 87913 |  |  |  | 286.31
Материалы для строительных работ | [5 empty] | 9190
Сантехнические работы - внутренние (трубопроводы, водопровод, канализация, отопление, газоснабжение, вентиляция и кондиционирование воздуха) | [5 empty] | 2599 |  |  |  | 41.96
Отделочные работы | [5 empty] | 768190 |  |  |  | 7228.25
Конструкции из кирпича и блоков | [5 empty] | 93447 |  |  |  | 269.28
Материалы | [5 empty] | 173748
Защита строительных конструкций и оборудования от коррозии | [5 empty] | 88933 |  |  |  | 261.96
Бетонные и железобетонные сборные конструкции в промышленном строительстве | [5 empty] | 2310 |  |  |  | 60.43
Работы по реконструкции зданий и сооружений (усиление и замена существующих конструкций, разборка и возведение отдельных конструктивных элементов) | [5 empty] | 493 |  |  |  | 12.02
Полы | [5 empty] | 295078 |  |  |  | 3512.22
Бетонные и железобетонные сборные конструкции в жилищно-гражданском строительстве | [5 empty] | 2604 |  |  |  | 76.18
Земляные работы, выполняемые механизированным способом | [5 empty] | 746 |  |  |  | 16.79
Итого | [5 empty] | 3097788 |  |  |  | 16778.53
В том числе:
Материалы | [5 empty] | 2663362
Машины и механизмы | [5 empty] | 52049
ФОТ | [5 empty] | 140170
Накладные расходы | [5 empty] | 154434
Сметная прибыль | [5 empty] | 91108
ВСЕГО по смете | [5 empty] | 3097788 |  |  |  | 16778.53
Составил: ___________________________А.А. Кучешева
(должность, подпись, расшифровка)
Проверил: ___________________________О.В. Петренко
(должность, подпись, расшифровка)