## ЛСР 13 граф
СОГЛАСОВАНО: | [8 empty] | УТВЕРЖДАЮ:
________________ | [8 empty] | ________________
" _____ " ________________ 2019 г. | [8 empty] | "______ " _______________2019 г.
«Многофункциональный спортивный комплекс «Арена» по адресу: г. Омск,, ул. Лукашевича, д. 35.
(наименование стройки)
ЛОКАЛЬНЫЙ СМЕТНЫЙ РАСЧЕТ № 05-01-01
(локальная смета)
| на | Подраздел 5. Сети связи. Часть 29. Наружные сети связи
(наименование работ и затрат, наименование объекта)
Основание: а0487-ИОС5.29
|  | Сметная стоимость _______________________________________________________________________________________________ |  | ___________________________1376237 |  | руб.
|  | строительных работ _______________________________________________________________________________________________ |  | _______________________________________________________________________________________________1287973 |  | руб.
|  | монтажных работ _______________________________________________________________________________________________ |  | _______________________________________________________________________________________________68197 |  | руб.
|  | оборудования _______________________________________________________________________________________________ |  | _______________________________________________________________________________________________20067 |  | руб.
|  | Средства на оплату труда _______________________________________________________________________________________________ |  | ___________________________38909 |  | руб.
|  | Сметная трудоемкость _______________________________________________________________________________________________ |  | _______________________________________________________________________________________________3686,96 |  | чел.час
Составлен(а) в текущих (прогнозных) ценах по состоянию на 01.01.2000 г.
№ пп | Обоснование | Наименование | Ед. изм. | Кол. | Стоимость единицы, руб. |  |  |  | Общая стоимость, руб.
[5 empty] | Всего | В том числе |  |  | Всего | В том числе
[6 empty] | Осн.З/п | Эк.Маш. | З/пМех |  | Осн.З/п | Эк.Маш. | З/пМех
1 | 2 | 3 | 4 | 5 | 6 | 7 | 8 | 9 | 10 | 11 | 12 | 13
Раздел 1. Наружные сети связи
1 | ФЕР01-01-003-08 Приказ Минстроя России от 30.12.2016 №1039/пр | Разработка грунта в отвал экскаваторами "драглайн" или "обратная лопата" с ковшом вместимостью: 0,65 (0,5-1) м3, группа грунтов 2 | 1000 м3 | 1,369 1369 / 1000 | 2706.44 | 81.74 | 2624.7 | 307.4 | 3705 | 112 | 3593 | 421
2 | ФЕР01-02-057-02 Приказ Минстроя России от 30.12.2016 №1039/пр | Разработка грунта вручную в траншеях глубиной до 2 м без креплений с откосами, группа грунтов: 2 | 100 м3 | 1,17 (45+72) / 100 | 1201.2 | 1201.2 |  |  | 1405 | 1405
3 | ФССЦпг-01-01-01-039 Приказ Минстроя России от 30.12.2016 №1039/пр | Погрузо-разгрузочные работы при автомобильных перевозках: Погрузка грунта растительного слоя (земля, перегной) | 1 т груза | 222,3 (45+72)*1,9 | 3.96 |  | 3.96 |  | 880 |  | 880
4 | ФССЦпг-03-21-01-016 Приказ Минстроя России от 30.12.2016 №1039/пр | Перевозка грузов автомобилями-самосвалами грузоподъемностью 10 т работающих вне карьера на расстояние: I класс груза до 16 км | 1 т груза | 197,6 (104)*1,9 | 13.78 |  | 13.78 |  | 2723 |  | 2723
5 | ФЕР01-01-016-01 Приказ Минстроя России от 30.12.2016 №1039/пр | Работа на отвале, группа грунтов: 1 | 1000 м3 | 1,382 1382 / 1000 | 289.53 | 23.32 | 264.04 | 44.82 | 400 | 32 | 365 | 62
6 | ФЕР01-01-034-01 Приказ Минстроя России от 30.12.2016 №1039/пр | Засыпка траншей и котлованов с перемещением грунта до 5 м бульдозерами мощностью: 96 кВт (130 л.с.), группа грунтов 1 | 1000 м3 | 1,341 1341 / 1000 | 555.84 |  | 555.84 | 79.79 | 745 |  | 745 | 107
7 | ФЕР01-02-061-02 Приказ Минстроя России от 30.12.2016 №1039/пр | Засыпка вручную траншей, пазух котлованов и ям, группа грунтов: 2 | 100 м3 | 0,41 41 / 100 | 729 | 729 |  |  | 299 | 299
8 | ФЕР01-02-005-01 Приказ Минстроя России от 30.12.2016 №1039/пр | Уплотнение грунта пневматическими трамбовками, группа грунтов: 1-2 | 100 м3 | 13,41 1341 / 100 | 387.18 | 106.88 | 280.3 | 30.58 | 5192 | 1433 | 3759 | 410
Итого по разделу 1 Наружные сети связи | [8 empty] | 21216
Раздел 2. Наружные сети связи
9 | ФЕР34-02-005-07 Приказ Минстроя России от 30.12.2016 №1039/пр | Устройство колодцев железобетонных сборных типовых, собранных на трассе, устанавливаемых: на проезжей части ККС-3 | шт | 82 | 1521.72 | 92.53 | 81.75 | 9.86 | 124781 | 7587 | 6704 | 809
10 | Книга 5.5 ИОС 5.29 стр.881 ЗАО «СВЯЗЬСТРОЙДЕТАЛЬ» | Колодец кабельной канализации связи с внутренними металлоконструкциями (кронштейнами и ершами), 3-го типоразмера для проезжей части улиц Колодец ККСр-3,5-10(80) ГЕК-ССД (В25) 110101-00037 | шт | 82 | 2214,61 14587/6,92*1,02*1,03 |  |  |  | 181598
11 | Книга 5.5 ИОС 5.29 стр.881 ЗАО «СВЯЗЬСТРОЙДЕТАЛЬ» | Кольцо опорное КО-Ч 110301-00156 | шт | 82 | 159,54 1050,85/6,92*1,02*1,03 |  |  |  | 13082
12 | Книга 5.5 ИОС 5.29 стр.881 ЗАО «СВЯЗЬСТРОЙДЕТАЛЬ» | Кольцо опорное КО-ЧП 110301-00157 | шт | 82 | 159,54 1050,85/6,92*1,02*1,03 |  |  |  | 13082
13 | Книга 5.5 ИОС 5.29 стр.881 ЗАО «СВЯЗЬСТРОЙДЕТАЛЬ» | Специальный набор крепления люков СНКЛ-3 СНКЛ-3 ССД 110302-00023 | шт | 82 | 189,27 1246,64/6,92*1,02*1,03 |  |  |  | 15520
14 | Книга 5.5 ИОС 5.29 стр.883 ЗАО «СВЯЗЬСТРОЙДЕТАЛЬ» | Устройство запорное люка тяжелого УЗЛ-Т ССД | шт | 82 | 2259,65 14883,68/6,92*1,02*1,03 |  |  |  | 185291
15 | Книга 5.5 ИОС 5.29 стр.881 ЗАО «СВЯЗЬСТРОЙДЕТАЛЬ» | Ключ крышки люка ККЛ-0 ССД | шт | 1 | 232,29 1530/6,92*1,02*1,03 |  |  |  | 232
16 | Книга 5.5 ИОС 5.29 стр.881 ЗАО «СВЯЗЬСТРОЙДЕТАЛЬ» | Крюк для открывания крышки КОК-2 | шт | 2 | 79,71 525/6,92*1,02*1,03 |  |  |  | 159
17 | Книга 5.5 ИОС 5.29 стр.881 ЗАО «СВЯЗЬСТРОЙДЕТАЛЬ» | Консоль ККЧ-4 металлическая 110302-00178 | шт | 328 | 73,92 486,87/6,92*1,02*1,03 |  |  |  | 24246
18 | Книга 5.5 ИОС 5.29 стр.881 ЗАО «СВЯЗЬСТРОЙДЕТАЛЬ» | Болт консольный 110302-00173 | шт | 328 | 18,19 119,80/6,92*1,02*1,03 |  |  |  | 5966
19 | ФЕР34-02-004-02 Приказ Минстроя России от 30.12.2016 №1039/пр | Устройство трубопровода из труб вторичного полиэтилена: более 2 отверстий | км | 6,902 6902/1000 | 1117.06 | 1049.04 |  |  | 7710 | 7240
20 | Книга 5.5 ИОС 5.29 стр.882 ЗАО «СВЯЗЬСТРОЙДЕТАЛЬ» | Труба полимерная жесткая гофрированная спиральная (ТПЖГС) Труба ССД-Пайп с протяжкой OD= 110 мм, 1100 N, SN22 | м | 6902 | 34,68 228,4/6,92*1,02*1,03 |  |  |  | 239361
21 | Книга 5.5 ИОС 5.29 стр.882 ЗАО «СВЯЗЬСТРОЙДЕТАЛЬ» | Муфта соединительная резьбовая 110611-00029 | шт | 18 | 27,63 182/6,92*1,02*1,03 |  |  |  | 497
22 | Книга 5.5 ИОС 5.29 стр.882 ЗАО «СВЯЗЬСТРОЙДЕТАЛЬ» | Кластер двойной для трубы 110мм 110611-00030 | шт | 1150 | 33,95 223,6/6,92*1,02*1,03 |  |  |  | 39043
23 | ФЕРм10-06-048-08 Приказ Минстроя России от 30.12.2016 №1039/пр | Прокладка волоконно-оптических кабелей в канализации: в полиэтиленовой трубе по свободному каналу трубопровода | 100 м | 74,4 (2400+5040) / 100 | 498.97 | 155.25 | 327.04 | 34.22 | 37123 | 11551 | 24332 | 2546
24 | ФЕРм10-01-055-03 Приказ Минстроя России от 30.12.2016 №1039/пр | Прокладка кабеля, масса 1 м: до 1 кг, по стене бетонной | 100 м | 2,3 230 / 100 | 1059.04 | 385.48 | 156.58 | 17.5 | 2436 | 887 | 360 | 40
25 | ФЕРм10-01-051-32 Приказ Минстроя России от 30.12.2016 №1039/пр | Разделка и включение концов кабеля или провода однопарного низкочастотного | 10 шт | 4 2*2 | 49.06 | 48.1 |  |  | 196 | 192
26 | ФЕРм10-06-059-04 Приказ Минстроя России от 30.12.2016 №1039/пр | Измерение на смонтированном участке волоконно-оптического кабеля в одном направлении с числом волокон: 16 | измерение | 8 2*4 | 48.53 | 24.16 | 23.89 |  | 388 | 193 | 191
27 | ФЕРм10-06-059-03 Приказ Минстроя России от 30.12.2016 №1039/пр | Измерение на смонтированном участке волоконно-оптического кабеля в одном направлении с числом волокон: 12 | измерение | 6 2*3 | 38.52 | 19.51 | 18.62 |  | 231 | 117 | 112
28 | ФЕРм10-06-059-02 Приказ Минстроя России от 30.12.2016 №1039/пр | Измерение на смонтированном участке волоконно-оптического кабеля в одном направлении с числом волокон: 8 | измерение | 4 2*2 | 26.27 | 13.57 | 12.43 |  | 105 | 54 | 50
29 | Книга 5.5 ИОС 5.29 стр. 885.7-885.8 ЗАО «СВЯЗЬСТРОЙДЕТАЛЬ» | "Оптический кабель 16ОВ (ДПЛ-нг(А)-FRHFLTx-16У- (4х4)-2,7кН)" | м | 2400 | 46,99 309,49 /6,92*1,02*1,03 |  |  |  | 112776
30 | Книга 5.5 ИОС 5.29 стр. 885.7-885.8 ЗАО «СВЯЗЬСТРОЙДЕТАЛЬ» | "Оптический кабель 12ОВ ДПЛ-нг(А)-FRHFLTx-12У- (4х3)-2,7кН" | м | 5040 | 43,71 287,91 /6,92*1,02*1,03 |  |  |  | 220298
31 | Книга 5.5 ИОС 5.29 стр. 885.7-885.8 ЗАО «СВЯЗЬСТРОЙДЕТАЛЬ» | " Оптический кабель 8ОВ ДПЛ-нг(А)-FRHFLTx-8У-(4х2)- 2,7кН" | м | 230 | 42,36 279,03 /6,92*1,02*1,03 |  |  |  | 9743
32 | ФЕРм10-06-060-02 Приказ Минстроя России от 30.12.2016 №1039/пр | Монтаж оптического кросса с учетом измерений на волоконно-оптическом кабеле с числом волокон: 8 | шт | 2 | 47.61 | 32.04 | 12.99 |  | 95 | 64 | 26
33 О | Книга 5.5 ИОС 5.29 стр.885.2 ЗАО «СВЯЗЬСТРОЙДЕТАЛЬ» | Кросс оптический настенный на 8 портов ШКОН -МПА/2 -8 -SC | шт | 2 | 101,54 471,10 /1,2/4,03*1,03*1,012 |  |  |  | 203
34 | ФЕРм10-06-060-04 Приказ Минстроя России от 30.12.2016 №1039/пр | Монтаж оптического кросса с учетом измерений на волоконно-оптическом кабеле с числом волокон: 16 | шт | 4 | 75.57 | 46.64 | 23.72 |  | 302 | 187 | 95
35 О | Книга 5.5 ИОС 5.29 стр.885.1 ЗАО «СВЯЗЬСТРОЙДЕТАЛЬ» | "Кросс оптический стоечного исполнения на 16 портов ШКОС-С -1U/2 -24 -SC -16 - SC/SM -16 -SC/UPC" | шт | 4 | 857,6 3978,80 /1,2/4,03*1,03*1,012 |  |  |  | 3430
36 | ФЕРм10-06-060-06 Приказ Минстроя России от 30.12.2016 №1039/пр | Монтаж оптического кросса с учетом измерений на волоконно-оптическом кабеле с числом волокон: 32 | шт | 4 | 131.96 | 76.36 | 46.29 |  | 528 | 305 | 185
37 О | Книга 5.5 ИОС 5.29 стр.885.1 ЗАО «СВЯЗЬСТРОЙДЕТАЛЬ» | "Кросс оптический стоечного исполнения на 32 порта ШКОС-С -2U/4 -48 -SC -32 - SC/SM -32 -SC/UPC" | шт | 4 | 1461,09 6778,67 /1,2/4,03*1,03*1,012 |  |  |  | 5844
38 | ФЕРм08-03-573-04 Приказ Минстроя России от 30.12.2016 №1039/пр | Шкаф (пульт) управления навесной, высота, ширина и глубина: до 600х600х350 мм | шт | 8 | 65.16 | 23.51 | 38.65 | 3.97 | 521 | 188 | 309 | 32
39 О | Книга 5.5 ИОС 5.29 стр.885.5 ООО «СвязьСтройКомплект» | Шкаф телекоммуникационный настенный сварной 19”,9U(600x600) ШТ-НСс-9U-600-600-М | шт | 8 | 1323,72 6141,37 /1,2/4,03*1,03*1,012 |  |  |  | 10590
40 | ФЕР08-01-003-07 Приказ Минстроя России от 30.12.2016 №1039/пр | Гидроизоляция боковая обмазочная битумная в 2 слоя по выровненной поверхности бутовой кладки, кирпичу, бетону | 100 м2 | 12,9264 (15,7639*82) / 100 | 1171.73 | 201.61 | 71.64 | 2.32 | 15146 | 2606 | 926 | 30
41 | ФССЦ-01.2.03.03-0013 Приказ Минстроя России от 30.12.2016 №1039/пр | Мастика битумная кровельная горячая | т | -3,102 | 3390 |  |  |  | -10516
42 | Книга 5.5 ИОС 5.29 стр.885.6 ООО «СвязьСтройКомплект» | Гидроизоляция колодца однослойная 110301-0133 (Гидроизоляция данным составом в заводских условиях) | шт | 82 | 453,59 2987,67/6,92*1,02*1,03 |  |  |  | 37194
Итого по разделу 2 Наружные сети связи | [8 empty] | 1355021
ИТОГИ ПО СМЕТЕ:
Итого прямые затраты по смете в базисных ценах | [8 empty] | 1312550 | 34452 | 45355 | 4457
Накладные расходы | [8 empty] | 38784
В том числе, справочно:
80% ФОТ (от 2823) (Поз. 2, 7, 24-25) | [8 empty] | 2258
95% ФОТ (от 2797) (Поз. 1, 5-6, 8, 38) | [8 empty] | 2657
100% ФОТ (от 30653) (Поз. 9, 19, 27, 23, 26, 28, 32, 34, 36) | [8 empty] | 30653
122% ФОТ (от 2636) (Поз. 40-41) | [8 empty] | 3216
Сметная прибыль | [8 empty] | 24903
В том числе, справочно:
45% ФОТ (от 1704) (Поз. 2, 7) | [8 empty] | 767
50% ФОТ (от 2577) (Поз. 1, 5-6, 8) | [8 empty] | 1289
60% ФОТ (от 1119) (Поз. 24-25) | [8 empty] | 671
65% ФОТ (от 30873) (Поз. 9, 19, 27, 23, 26, 28, 32, 34, 36, 38) | [8 empty] | 20067
80% ФОТ (от 2636) (Поз. 40-41) | [8 empty] | 2109
Итоги по смете:
Итого Строительные работы | [8 empty] | 1287973
Итого Монтажные работы | [8 empty] | 68197
Итого Оборудование | [8 empty] | 20067
Итого | [8 empty] | 1376237
В том числе:
Материалы | [8 empty] | 1212676
Машины и механизмы | [8 empty] | 45355
ФОТ | [8 empty] | 38909
Оборудование | [8 empty] | 20067
Накладные расходы | [8 empty] | 38784
Сметная прибыль | [8 empty] | 24903
ВСЕГО по смете | [8 empty] | 1376237
Составил: ___________________________Пугачева В.В.
(должность, подпись, расшифровка)
Проверил: ___________________________Лагунов В.Ю.
(должность, подпись, расшифровка)