## ЛСР по форме №4
СОГЛАСОВАНО: | [7 empty] | УТВЕРЖДАЮ:
______________ | [7 empty] | ____________
" _____ " ________________ 2021 г. | [7 empty] | "_____ " ______________2021 г.
"Учебный центр подготовки военных спасателей и водолазных специалистов ВМФ 907 объединенного учебного центра ВМФ", шифр Ю-42/19-6 (7 этап)
(наименование стройки)
ЛОКАЛЬНЫЙ СМЕТНЫЙ РАСЧЕТ № ЛС 06-7-06-03
(локальная смета)
на | Пруд-испаритель №32.1 и №32.2 по ГП
(наименование работ и затрат, наименование объекта)
Основание: Ю-42/19-6-7-ИОС3.3, Ю-42/19-6-7-КР2
| Сметная стоимость строительных работ _______________________________________________________________________________________________ |  | ___________________________1572,779 |  | тыс. руб.
| Средства на оплату труда _______________________________________________________________________________________________ |  | ___________________________49,880 |  | тыс. руб.
| Сметная трудоемкость _______________________________________________________________________________________________ |  | _______________________________________________________________________________________________4748,3 |  | чел.час
Составлен(а) в текущих (прогнозных) ценах по состоянию на 2000г.в СНБ Севастополь редакции 2014г.с И1
№ пп | Шифр и номер позиции норматива | Наименование работ и затрат, единица измерения | Количество | Стоимость единицы, руб. |  | Общая стоимость, руб. |  |  | Затраты труда рабочих, чел.-ч, не занятых обслуживанием машин
|  |  |  | всего | эксплуата- ции машин | Всего | оплаты труда | эксплуата- ция машин
|  |  |  | оплаты труда | в т.ч. оплаты труда |  |  | в т.ч. оплаты труда | на единицу | всего
1 | 2 | 3 | 4 | 5 | 6 | 7 | 8 | 9 | 10 | 11
Раздел 1. Земляные работы
1 | ТЕР01-01-013-16 Пост. правит. Севастополя от 05.11.14 №450 | Разработка грунта с погрузкой на автомобили-самосвалы экскаваторами с ковшом вместимостью: 0,5 (0,5-0,63) м3, группа грунтов 4 (1000 м3 грунта) (Прил.1.12 п.3.37 Разработка грунта экскаваторами в котлованах: при глубине котлована до 3 м независимо от объема котлована или его площади ОЗП=1,2; ЭМ=1,2 к расх.; ЗПМ=1,2; ТЗ=1,2; ТЗМ=1,2) | 4,03506 (35,6*30,75*3,8-124,8) / 1000 | 8366,9 203,75 | 8153,23 1003,8 | 33761 | 822 | 32899 4050 | 29.232 | 117.95
2 | ТЕР01-02-063-04 Пост. правит. Севастополя от 05.11.14 №450 | Разработка грунта в траншеях и котлованах глубиной более 3 м вручную с подъемом краном при наличии креплений, группа грунтов: 4 (100 м3 грунта) | 1,248 (4159,9*0,03) / 100 | 10073,91 4693,39 | 5380,52 1759,59 | 12572 | 5857 | 6715 2196 | 616.74 | 769.69
3 | ТССЦпг01-01-01-039 Пост. правит. Севастополя от 05.11.14 №450 | Погрузочные работы при автомобильных перевозках: грунта растительного слоя (земля, перегной) (1 т груза) | 224,64 124,8*1,8 | 3.92 | 3.92 | 881 |  | 881
4 | ТССЦпг03-21-01-024 Пост. правит. Севастополя от 05.11.14 №450 | Перевозка грузов автомобилями-самосвалами грузоподъемностью 10 т, работающих вне карьера, на расстояние: до 24 км I класс груза (1 т груза) | 7487,82 4159,9*1,8 | 16.44 | 16.44 | 123100 |  | 123100
5 | ТЕР01-01-016-02 Пост. правит. Севастополя от 05.11.14 №450 | Работа на отвале, группа грунтов: 2-3 (1000 м3 грунта) | 4,1599 4159,9 / 1000 | 360,88 25,44 | 328,83 47 | 1501 | 106 | 1368 196 | 3.65 | 15.18
6 | ТЕР01-01-034-03 Пост. правит. Севастополя от 05.11.14 №450 | Засыпка траншей и котлованов с перемещением грунта до 5 м бульдозерами мощностью: 96 кВт (130 л.с.), группа грунтов 3 (1000 м3 грунта) | 1,70991 (4159,9-1130*2-189,99) / 1000 | 710.99 | 710,99 87,38 | 1216 |  | 1216 149
7 | ТЕР01-01-034-09 Пост. правит. Севастополя от 05.11.14 №450 | При перемещении грунта на каждые последующие 5 м добавлять: к расценке 01-01-034-03 (1000 м3 грунта) (До 50 м ПЗ=4 (ОЗП=4; ЭМ=4 к расх.; ЗПМ=4; МАТ=4 к расх.; ТЗ=4; ТЗМ=4)) | 1,70991 | 1294.8 | 1294,8 159,12 | 2214 |  | 2214 272
8 | ТЕР01-02-061-02 Пост. правит. Севастополя от 05.11.14 №450 | Засыпка вручную траншей, пазух котлованов и ям, группа грунтов: 2 (100 м3 грунта) | 1,8999 (1899,9*10% от 1) / 100 | 651,24 651,24 |  | 1237 | 1237 |  | 97.2 | 184.67
9 | ТЕР01-02-005-01 Пост. правит. Севастополя от 05.11.14 №450 | Уплотнение грунта пневматическими трамбовками, группа грунтов: 1-2 (100 м3 уплотненного грунта) | 19,9989 (1899,9/0,95) / 100 | 378,99 95,35 | 283,64 26,81 | 7579 | 1907 | 5672 536 | 12.53 | 250.59
10 | ТССЦ-408-0161 Приказ Минстроя России от 28.02.2017 №576 | Песок для строительных работ из отсевов дробления, марка 1000 повышенной крупности и крупный (м3) | 2399,868 1999,89*1,2 | 152.02 |  | 364828
Раздел 2. Пруд испаритель V=1130 м3 по ГП №32.1
Ю-42/19-6-7-КР2
Фундаментная плита Пм1, л.32
11 | ТЕР08-01-002-02 Пост. правит. Севастополя от 05.11.14 №450 | Устройство основания под фундаменты: щебеночного (1 м3 основания) | 53 | 278,82 17,5 | 49,77 4,87 | 14777 | 928 | 2638 258 | 2.4 | 127.2
12 | ТЕР06-01-001-01 Пост. правит. Севастополя от 05.11.14 №450 | Устройство бетонной подготовки (100 м3 бетона, бутобетона и железобетона в деле) | 0,251 25,1 / 100 | 64703,47 1254,6 | 1582,56 213,12 | 16241 | 315 | 397 53 | 180 | 45.18
13 | ТСЭМ-110216 Приказ Минстроя России от 28.02.2017 №578 | Автобетононасосы: производительность 90 м3/ч (маш.-ч) | 2,712 4,52*0,6 | 305.7 | 305,7 12,63 | 829 |  | 829 34
14 | ТСЭМ-110056 Приказ Минстроя России от 28.02.2017 №578 | Автобетоносмесители: 7 м3 (маш.-ч) | 2,712 4,52*0,6 | 186.59 | 186,59 11,84 | 506 |  | 506 32
15 | ТССЦ-401-0061 Приказ Минстроя России от 28.02.2017 №576 | Бетон тяжелый, крупность заполнителя 20 мм, класс В3,5 (М50) (м3) | -25,602 | 578.66 |  | -14815
16 | ТССЦ-401-0063 Приказ Минстроя России от 28.02.2017 №576 | Бетон тяжелый, крупность заполнителя 20 мм, класс В7,5 (М100) (м3) | 25,602 | 591.79 |  | 15151
17 | ТЕР06-01-001-19 Пост. правит. Севастополя от 05.11.14 №450 | Устройство фундаментных плит железобетонных: с ребрами вверх (100 м3 бетона, бутобетона и железобетона в деле) | 0,76784 (24,01*10,66*0,3) / 100 | 150962,82 3746,58 | 3676,05 369,89 | 115915 | 2877 | 2823 284 | 451.94 | 347.02
18 | ТСЭМ-110216 Приказ Минстроя России от 28.02.2017 №578 | Автобетононасосы: производительность 90 м3/ч (маш.-ч) | 10,1115 22,47*0,45 | 305.7 | 305,7 12,63 | 3091 |  | 3091 128
19 | ТСЭМ-110056 Приказ Минстроя России от 28.02.2017 №578 | Автобетоносмесители: 7 м3 (маш.-ч) | 10,1115 22,47*0,45 | 186.59 | 186,59 11,84 | 1887 |  | 1887 120
20 | ТССЦ-204-0100 Приказ Минстроя России от 28.02.2017 №576 | Горячекатаная арматурная сталь класса А-I, А-II, А-III (т) | -10,36584 | 5128.74 |  | -53164
21 | ТССЦ-401-0066 Приказ Минстроя России от 28.02.2017 №576 | Бетон тяжелый, крупность заполнителя 20 мм, класс В15 (М200) (м3) | -77,93576 | 674.36 |  | -52557
22 | ТССЦ-401-0069 Приказ Минстроя России от 28.02.2017 №576 | Бетон тяжелый, крупность заполнителя 20 мм, класс В25 (М350) (м3) | 77,9358 77,93576 | 798.22 |  | 62210
23 | ТССЦ-101-3178 Приказ Минстроя России от 28.02.2017 №576 | Добавка гидроизоляционная "Пенетрон-Адмикс" (кг) | 311,74304 77,93576*4 | 77.93 |  | 24294
24 | ТССЦ-204-0024 Приказ Минстроя России от 28.02.2017 №576 Применительно | Горячекатаная арматурная сталь периодического профиля класса А-III, диаметром 16-18 мм (класс А500 диаметром 16 мм) (т) | 1,8954 1,87666*1,01 | 5155.89 |  | 9772
25 | ТССЦ-204-0039 Приказ Минстроя России от 28.02.2017 №576 | Надбавки к ценам заготовок за сборку и сварку каркасов и сеток плоских, диаметром 16-18 мм (т) | 1,8954 | 1117.32 |  | 2118
26 | ТССЦ-204-0021 Приказ Минстроя России от 28.02.2017 №576 | Горячекатаная арматурная сталь периодического профиля класса А-III, диаметром 10 мм (т) | 0,4353 0,43095*1,01 | 5367.18 |  | 2336
27 | ТССЦ-204-0036 Приказ Минстроя России от 28.02.2017 №576 | Надбавки к ценам заготовок за сборку и сварку каркасов и сеток плоских, диаметром 10 мм (т) | 0,4353 | 1418.94 |  | 618
28 | Прайс-лист Строй мир | Арматура АСК, диаметром 16 мм (м) МАТ=76,5/1,2/7,71*1,02*1,02 | 4830,1 (2388,32+2393,94)*1,01 | 8,6 76,5/1,2/7,71*1,02*1,02 |  | 41539
29 | ТССЦ-204-0039 Приказ Минстроя России от 28.02.2017 №576 | Надбавки к ценам заготовок за сборку и сварку каркасов и сеток плоских, диаметром 16-18 мм (т) | 1,7002 1,68336*1,01 | 1117.32 |  | 1900
30 | ТССЦ-101-1870 Приказ Минстроя России от 28.02.2017 №576 | Проволока вязальная (кг) | 39,9097 1% от (1876,66+430,95+1683,36) | 7.17 |  | 286
31 | ТССЦ-302-1464 Приказ Минстроя России от 28.02.2017 №576 | Фиксатор для арматуры пластиковый (100 шт.) | 12,8 (76,8/0,3*5) / 100 | 334 |  | 4275
32 | ТЕР11-01-011-01 Пост. правит. Севастополя от 05.11.14 №450 | Устройство стяжек: цементных толщиной 20 мм (100 м2 стяжки) | 3,34 (5/0,015) / 100 | 2048,74 280,13 | 42,63 15,04 | 6843 | 936 | 142 50 | 39.51 | 131.96
33 | ТЕР11-01-011-02 Пост. правит. Севастополя от 05.11.14 №450 | Устройство стяжек: на каждые 5 мм изменения толщины стяжки добавлять или исключать к расценке 11-01-011-01 (100 м2 стяжки) | 3.34 | 440,39 3,55 | 7,48 2,49 | 1471 | 12 | 25 8 | 0.5 | 1.67
Монолитное стеновое ограждение СТм1, л.32
34 | ТЕР06-01-062-04 Пост. правит. Севастополя от 05.11.14 №450 | Устройство стен и плоских днищ при толщине: более 150 мм прямоугольных сооружений (100 м3 железобетона в деле) | 0,86266 (163,05-76,784) / 100 | 156982,32 6124,61 | 8152,88 889,5 | 135422 | 5283 | 7033 767 | 729.12 | 628.98
35 | ТСЭМ-110216 Приказ Минстроя России от 28.02.2017 №578 | Автобетононасосы: производительность 90 м3/ч (маш.-ч) | 28,611 63,58*0,45 | 305.7 | 305,7 12,63 | 8746 |  | 8746 361
36 | ТСЭМ-110056 Приказ Минстроя России от 28.02.2017 №578 | Автобетоносмесители: 7 м3 (маш.-ч) | 28,611 63,58*0,45 | 186.59 | 186,59 11,84 | 5339 |  | 5339 339
37 | ТССЦ-204-0100 Приказ Минстроя России от 28.02.2017 №576 | Горячекатаная арматурная сталь класса А-I, А-II, А-III (т) | -12,594836 | 5128.74 |  | -64596
38 | ТССЦ-401-0246 Приказ Минстроя России от 28.02.2017 №576 | Бетон мелкозернистый, класс В15 (М200) (м3) | -87,55999 | 618.89 |  | -54190
39 | ТССЦ-401-0069 Приказ Минстроя России от 28.02.2017 №576 | Бетон тяжелый, крупность заполнителя 20 мм, класс В25 (М350) (м3) | 87,56 87,55999 | 798.22 |  | 69892
40 | ТССЦ-101-3178 Приказ Минстроя России от 28.02.2017 №576 | Добавка гидроизоляционная "Пенетрон-Адмикс" (кг) | 350,23996 87,55999*4 | 77.93 |  | 27294
41 | ТССЦ-204-0002 Приказ Минстроя России от 28.02.2017 №576 | Горячекатаная арматурная сталь гладкая класса А-I, диаметром 8 мм (т) | 0,3484 0,34496*1,01 | 5558.7 |  | 1937
42 | ТССЦ-204-0035 Приказ Минстроя России от 28.02.2017 №576 | Надбавки к ценам заготовок за сборку и сварку каркасов и сеток плоских, диаметром 8 мм (т) | 0,3484 | 1610.2 |  | 561
43 | ТССЦ-204-0007 Приказ Минстроя России от 28.02.2017 №576 | Горячекатаная арматурная сталь гладкая класса А-I, диаметром 20-22 мм (т) | 0,2306 0,22836*1,01 | 5042.86 |  | 1163
44 | ТССЦ-204-0040 Приказ Минстроя России от 28.02.2017 №576 | Надбавки к ценам заготовок за сборку и сварку каркасов и сеток плоских, диаметром 20-22 мм (т) | 0,2306 | 991.97 |  | 229
45 | ТССЦ-204-0024 Приказ Минстроя России от 28.02.2017 №576 Применительно | Горячекатаная арматурная сталь периодического профиля класса А-III, диаметром 16-18 мм (класс А500 диаметром 16 мм) (т) | 1,3439 1,33056*1,01 | 5155.89 |  | 6929
46 | ТССЦ-204-0039 Приказ Минстроя России от 28.02.2017 №576 | Надбавки к ценам заготовок за сборку и сварку каркасов и сеток плоских, диаметром 16-18 мм (т) | 1,3439 | 1117.32 |  | 1502
47 | Прайс-лист Строй мир | Арматура АСК, диаметром 16 мм (м) МАТ=76,5/1,2/7,71*1,02*1,02 | 6504,1 (3278,88+3160,8)*1,01 | 8,6 76,5/1,2/7,71*1,02*1,02 |  | 55935
48 | ТССЦ-204-0039 Приказ Минстроя России от 28.02.2017 №576 | Надбавки к ценам заготовок за сборку и сварку каркасов и сеток плоских, диаметром 16-18 мм (т) | 2,2894 2,26677*1,01 | 1117.32 |  | 2558
49 | ТССЦ-101-1870 Приказ Минстроя России от 28.02.2017 №576 | Проволока вязальная (кг) | 41,7065 1% от (344,96+228,36+1330,56+2266,77) | 7.17 |  | 299
50 | ТССЦ-302-1464 Приказ Минстроя России от 28.02.2017 №576 | Фиксатор для арматуры пластиковый (100 шт.) | 28,76 (86,266/0,3*5*2) / 100 | 334 |  | 9606
51 | ТЕР06-01-068-01 Пост. правит. Севастополя от 05.11.14 №450 | Устройство деформационных швов в емкостных сооружениях с применением: резиновых прокладок (100 м шва) | 0,667 66,7 / 100 | 11480,2 745,65 | 71,21 4,03 | 7657 | 497 | 47 3 | 81.76 | 54.53
52 | ТССЦ-101-1703 Приказ Минстроя России от 28.02.2017 №576 | Прокладки резиновые (пластина техническая прессованная) (кг) | -240,12 | 25.7 |  | -6171
53 | ТССЦ-101-3179 Приказ Минстроя России от 28.02.2017 №576 | Сетка крепежная стальная для гидроизоляционной прокладки "Пенебар SW-45" (м) | 73,37 66,7*1,1 | 15.61 |  | 1145
54 | ТССЦ-101-2916 Приказ Минстроя России от 28.02.2017 №576 | Прокладка гидроизоляционная саморасширяющаяся "Пенебар SW-45" (м) | 73,37 66,7*1,1 | 73.78 |  | 5413
55 | ТЕР06-01-015-06 Пост. правит. Севастополя от 05.11.14 №450 | Установка стальных конструкций, остающихся в теле бетона (гильза стальная) (1 т) | 0,11831 118,31/1000 | 9126,74 397,97 | 502,16 20,72 | 1080 | 47 | 59 2 | 46.33 | 5.48
56 | ТССЦ-201-0775 Приказ Минстроя России от 28.02.2017 №576 | Конструктивные элементы вспомогательного назначения с преобладанием профильного проката без отверстий и сборосварочных операций (т) | -0,11831 | 8152.3 |  | -964
57 | ТССЦ-103-0235 Приказ Минстроя России от 28.02.2017 №576 | Трубы стальные электросварные прямошовные и спирально-шовные группы А и Б с сопротивлением по разрыву 38 кгс/мм2, наружный диаметр 630 мм, толщина стенки 7 мм (м) | 1.1 | 1089.46 |  | 1198
Гидроизоляционные работы
58 | ТЕР08-01-003-07 Пост. правит. Севастополя от 05.11.14 №450 | Гидроизоляция боковая обмазочная битумная в 2 слоя по выровненной поверхности бутовой кладки, кирпичу, бетону (100 м2 изолируемой поверхности) | 3,9735 ((15,4+28,75)*2*4,5) / 100 | 1318,7 179,99 | 79.04 | 5240 | 715 | 314 | 21.2 | 84.24
59 | ТЕР46-08-107-01 Приказ Минстроя России от 28.02.2017 №571 прим. обработка кислотой. | Промывка внутренней поверхности резервуара (на основании технологии обработки бетона перед нанесением пенетрона на внутренние стены резервуара: 1. обработка кислотой,2. промывка водой, 3. нанесение слоя пенетрона.) (100 м2) | 3,9735 ((15,4+28,75)*2*4,5) / 100 | 35,91 29,87 | 6.04 | 143 | 119 | 24 | 2.92 | 11.6
60 | ТССЦ-101-8094 Приказ Минстроя России от 28.02.2017 №576 | Кислота уксусная, ХЧ (кг) | 59,6025 0,15*397,35 | 18.42 |  | 1098
61 | ТЕР46-08-044-02 Пост. правит. Севастополя от 05.11.14 №450 | Гидроструйная очистка: бетонных поверхностей (1 м2 поверхности) | 397.35 | 2,22 1,14 | 0.74 | 882 | 453 | 294 | 0.15 | 59.6
62 | ТЕРр52-11-3 Пост. правит. Севастополя от 05.11.14 №450 | Водоотлив из подвала: электрическими (механическими) насосами (100 м3 воды) | 0,55629 (55,629) / 100 | 53,4 48,79 | 4.61 | 30 | 27 | 3 | 7 | 3.89
63 | ТЕР06-01-067-04 Пост. правит. Севастополя от 05.11.14 №450 | Железнение поверхности (100 м2 поверхности) | 3,9735 ((15,4+28,75)*2*4,5) / 100 | 312,05 248,25 | 2.6 | 1240 | 986 | 10 | 28.9 | 114.83
64 | ТССЦ-402-0195 Приказ Минстроя России от 28.02.2017 №576 | Смесь сухая гидроизоляционная проникающая капиллярная марка "Пенетрон" (кг) | 437,085 397,35*1*1,1 | 78.95 |  | 34508
65 | ТЕР06-01-071-01 Пост. правит. Севастополя от 05.11.14 №450 | Испытание емкостей на водонепроницаемость (100 м3 емкости) | 11,3 1130 / 100 | 446,62 56,82 | 7.81 | 5047 | 642 | 88 | 7.87 | 88.93
Раздел 3. Пруд испаритель V=1130 м3 по ГП №32.2
Ю-42/19-6-7-КР2
Фундаментная плита Пм1, л.32
66 | ТЕР08-01-002-02 Пост. правит. Севастополя от 05.11.14 №450 | Устройство основания под фундаменты: щебеночного (1 м3 основания) | 53 | 278,82 17,5 | 49,77 4,87 | 14777 | 928 | 2638 258 | 2.4 | 127.2
67 | ТЕР06-01-001-01 Пост. правит. Севастополя от 05.11.14 №450 | Устройство бетонной подготовки (100 м3 бетона, бутобетона и железобетона в деле) | 0,251 25,1 / 100 | 64703,47 1254,6 | 1582,56 213,12 | 16241 | 315 | 397 53 | 180 | 45.18
68 | ТСЭМ-110216 Приказ Минстроя России от 28.02.2017 №578 | Автобетононасосы: производительность 90 м3/ч (маш.-ч) | 2,712 4,52*0,6 | 305.7 | 305,7 12,63 | 829 |  | 829 34
69 | ТСЭМ-110056 Приказ Минстроя России от 28.02.2017 №578 | Автобетоносмесители: 7 м3 (маш.-ч) | 2,712 4,52*0,6 | 186.59 | 186,59 11,84 | 506 |  | 506 32
70 | ТССЦ-401-0061 Приказ Минстроя России от 28.02.2017 №576 | Бетон тяжелый, крупность заполнителя 20 мм, класс В3,5 (М50) (м3) | -25,602 | 578.66 |  | -14815
71 | ТССЦ-401-0063 Приказ Минстроя России от 28.02.2017 №576 | Бетон тяжелый, крупность заполнителя 20 мм, класс В7,5 (М100) (м3) | 25,602 | 591.79 |  | 15151
72 | ТЕР06-01-001-19 Пост. правит. Севастополя от 05.11.14 №450 | Устройство фундаментных плит железобетонных: с ребрами вверх (100 м3 бетона, бутобетона и железобетона в деле) | 0,76784 (24,01*10,66*0,3) / 100 | 150962,82 3746,58 | 3676,05 369,89 | 115915 | 2877 | 2823 284 | 451.94 | 347.02
73 | ТСЭМ-110216 Приказ Минстроя России от 28.02.2017 №578 | Автобетононасосы: производительность 90 м3/ч (маш.-ч) | 10,1115 22,47*0,45 | 305.7 | 305,7 12,63 | 3091 |  | 3091 128
74 | ТСЭМ-110056 Приказ Минстроя России от 28.02.2017 №578 | Автобетоносмесители: 7 м3 (маш.-ч) | 10,1115 22,47*0,45 | 186.59 | 186,59 11,84 | 1887 |  | 1887 120
75 | ТССЦ-204-0100 Приказ Минстроя России от 28.02.2017 №576 | Горячекатаная арматурная сталь класса А-I, А-II, А-III (т) | -10,36584 | 5128.74 |  | -53164
76 | ТССЦ-401-0066 Приказ Минстроя России от 28.02.2017 №576 | Бетон тяжелый, крупность заполнителя 20 мм, класс В15 (М200) (м3) | -77,93576 | 674.36 |  | -52557
77 | ТССЦ-401-0069 Приказ Минстроя России от 28.02.2017 №576 | Бетон тяжелый, крупность заполнителя 20 мм, класс В25 (М350) (м3) | 77,9358 77,93576 | 798.22 |  | 62210
78 | ТССЦ-101-3178 Приказ Минстроя России от 28.02.2017 №576 | Добавка гидроизоляционная "Пенетрон-Адмикс" (кг) | 311,74304 77,93576*4 | 77.93 |  | 24294
79 | ТССЦ-204-0024 Приказ Минстроя России от 28.02.2017 №576 Применительно | Горячекатаная арматурная сталь периодического профиля класса А-III, диаметром 16-18 мм (класс А500 диаметром 16 мм) (т) | 1,8954 1,87666*1,01 | 5155.89 |  | 9772
80 | ТССЦ-204-0039 Приказ Минстроя России от 28.02.2017 №576 | Надбавки к ценам заготовок за сборку и сварку каркасов и сеток плоских, диаметром 16-18 мм (т) | 1,8954 | 1117.32 |  | 2118
81 | ТССЦ-204-0021 Приказ Минстроя России от 28.02.2017 №576 | Горячекатаная арматурная сталь периодического профиля класса А-III, диаметром 10 мм (т) | 0,4353 0,43095*1,01 | 5367.18 |  | 2336
82 | ТССЦ-204-0036 Приказ Минстроя России от 28.02.2017 №576 | Надбавки к ценам заготовок за сборку и сварку каркасов и сеток плоских, диаметром 10 мм (т) | 0,4353 | 1418.94 |  | 618
83 | Прайс-лист Строй мир | Арматура АСК, диаметром 16 мм (м) МАТ=76,5/1,2/7,71*1,02*1,02 | 4830,1 (2388,32+2393,94)*1,01 | 8,6 76,5/1,2/7,71*1,02*1,02 |  | 41539
84 | ТССЦ-204-0039 Приказ Минстроя России от 28.02.2017 №576 | Надбавки к ценам заготовок за сборку и сварку каркасов и сеток плоских, диаметром 16-18 мм (т) | 1,7002 1,68336*1,01 | 1117.32 |  | 1900
85 | ТССЦ-101-1870 Приказ Минстроя России от 28.02.2017 №576 | Проволока вязальная (кг) | 39,9097 1% от (1876,66+430,95+1683,36) | 7.17 |  | 286
86 | ТССЦ-302-1464 Приказ Минстроя России от 28.02.2017 №576 | Фиксатор для арматуры пластиковый (100 шт.) | 12,8 (76,8/0,3*5) / 100 | 334 |  | 4275
87 | ТЕР11-01-011-01 Пост. правит. Севастополя от 05.11.14 №450 | Устройство стяжек: цементных толщиной 20 мм (100 м2 стяжки) | 3,34 (5/0,015) / 100 | 2048,74 280,13 | 42,63 15,04 | 6843 | 936 | 142 50 | 39.51 | 131.96
88 | ТЕР11-01-011-02 Пост. правит. Севастополя от 05.11.14 №450 | Устройство стяжек: на каждые 5 мм изменения толщины стяжки добавлять или исключать к расценке 11-01-011-01 (100 м2 стяжки) | 3.34 | 440,39 3,55 | 7,48 2,49 | 1471 | 12 | 25 8 | 0.5 | 1.67
Монолитное стеновое ограждение СТм1, л.32
89 | ТЕР06-01-062-04 Пост. правит. Севастополя от 05.11.14 №450 | Устройство стен и плоских днищ при толщине: более 150 мм прямоугольных сооружений (100 м3 железобетона в деле) | 0,86266 (163,05-76,784) / 100 | 156982,32 6124,61 | 8152,88 889,5 | 135422 | 5283 | 7033 767 | 729.12 | 628.98
90 | ТСЭМ-110216 Приказ Минстроя России от 28.02.2017 №578 | Автобетононасосы: производительность 90 м3/ч (маш.-ч) | 28,611 63,58*0,45 | 305.7 | 305,7 12,63 | 8746 |  | 8746 361
91 | ТСЭМ-110056 Приказ Минстроя России от 28.02.2017 №578 | Автобетоносмесители: 7 м3 (маш.-ч) | 28,611 63,58*0,45 | 186.59 | 186,59 11,84 | 5339 |  | 5339 339
92 | ТССЦ-204-0100 Приказ Минстроя России от 28.02.2017 №576 | Горячекатаная арматурная сталь класса А-I, А-II, А-III (т) | -12,594836 | 5128.74 |  | -64596
93 | ТССЦ-401-0246 Приказ Минстроя России от 28.02.2017 №576 | Бетон мелкозернистый, класс В15 (М200) (м3) | -87,55999 | 618.89 |  | -54190
94 | ТССЦ-401-0069 Приказ Минстроя России от 28.02.2017 №576 | Бетон тяжелый, крупность заполнителя 20 мм, класс В25 (М350) (м3) | 87,56 87,55999 | 798.22 |  | 69892
95 | ТССЦ-101-3178 Приказ Минстроя России от 28.02.2017 №576 | Добавка гидроизоляционная "Пенетрон-Адмикс" (кг) | 350,24 87,55999*4 | 77.93 |  | 27294
96 | ТССЦ-204-0002 Приказ Минстроя России от 28.02.2017 №576 | Горячекатаная арматурная сталь гладкая класса А-I, диаметром 8 мм (т) | 0,3484 0,34496*1,01 | 5558.7 |  | 1937
97 | ТССЦ-204-0035 Приказ Минстроя России от 28.02.2017 №576 | Надбавки к ценам заготовок за сборку и сварку каркасов и сеток плоских, диаметром 8 мм (т) | 0,3484 | 1610.2 |  | 561
98 | ТССЦ-204-0007 Приказ Минстроя России от 28.02.2017 №576 | Горячекатаная арматурная сталь гладкая класса А-I, диаметром 20-22 мм (т) | 0,2306 0,22836*1,01 | 5042.86 |  | 1163
99 | ТССЦ-204-0040 Приказ Минстроя России от 28.02.2017 №576 | Надбавки к ценам заготовок за сборку и сварку каркасов и сеток плоских, диаметром 20-22 мм (т) | 0,2306 | 991.97 |  | 229
100 | ТССЦ-204-0024 Приказ Минстроя России от 28.02.2017 №576 Применительно | Горячекатаная арматурная сталь периодического профиля класса А-III, диаметром 16-18 мм (класс А500 диаметром 16 мм) (т) | 1,3439 1,33056*1,01 | 5155.89 |  | 6929
101 | ТССЦ-204-0039 Приказ Минстроя России от 28.02.2017 №576 | Надбавки к ценам заготовок за сборку и сварку каркасов и сеток плоских, диаметром 16-18 мм (т) | 1,3439 | 1117.32 |  | 1502
102 | Прайс-лист Строй мир | Арматура АСК, диаметром 16 мм (м) МАТ=76,5/1,2/7,71*1,02*1,02 | 6504,1 (3278,88+3160,8)*1,01 | 8,6 76,5/1,2/7,71*1,02*1,02 |  | 55935
103 | ТССЦ-204-0039 Приказ Минстроя России от 28.02.2017 №576 | Надбавки к ценам заготовок за сборку и сварку каркасов и сеток плоских, диаметром 16-18 мм (т) | 2,2894 2,26677*1,01 | 1117.32 |  | 2558
104 | ТССЦ-101-1870 Приказ Минстроя России от 28.02.2017 №576 | Проволока вязальная (кг) | 41,7065 1% от (344,96+228,36+1330,56+2266,77) | 7.17 |  | 299
105 | ТССЦ-302-1464 Приказ Минстроя России от 28.02.2017 №576 | Фиксатор для арматуры пластиковый (100 шт.) | 28,76 (86,266/0,3*5*2) / 100 | 334 |  | 9606
106 | ТЕР06-01-068-01 Пост. правит. Севастополя от 05.11.14 №450 | Устройство деформационных швов в емкостных сооружениях с применением: резиновых прокладок (100 м шва) | 0,667 66,7 / 100 | 11480,2 745,65 | 71,21 4,03 | 7657 | 497 | 47 3 | 81.76 | 54.53
107 | ТССЦ-101-1703 Приказ Минстроя России от 28.02.2017 №576 | Прокладки резиновые (пластина техническая прессованная) (кг) | -240,12 | 25.7 |  | -6171
108 | ТССЦ-101-3179 Приказ Минстроя России от 28.02.2017 №576 | Сетка крепежная стальная для гидроизоляционной прокладки "Пенебар SW-45" (м) | 73,37 66,7*1,1 | 15.61 |  | 1145
109 | ТССЦ-101-2916 Приказ Минстроя России от 28.02.2017 №576 | Прокладка гидроизоляционная саморасширяющаяся "Пенебар SW-45" (м) | 73,37 66,7*1,1 | 73.78 |  | 5413
110 | ТЕР06-01-015-06 Пост. правит. Севастополя от 05.11.14 №450 | Установка стальных конструкций, остающихся в теле бетона (гильза стальная) (1 т) | 0,11831 118,31/1000 | 9126,74 397,97 | 502,16 20,72 | 1080 | 47 | 59 2 | 46.33 | 5.48
111 | ТССЦ-201-0775 Приказ Минстроя России от 28.02.2017 №576 | Конструктивные элементы вспомогательного назначения с преобладанием профильного проката без отверстий и сборосварочных операций (т) | -0,11831 | 8152.3 |  | -964
112 | ТССЦ-103-0235 Приказ Минстроя России от 28.02.2017 №576 | Трубы стальные электросварные прямошовные и спирально-шовные группы А и Б с сопротивлением по разрыву 38 кгс/мм2, наружный диаметр 630 мм, толщина стенки 7 мм (м) | 1.1 | 1089.46 |  | 1198
Гидроизоляционные работы
113 | ТЕР08-01-003-07 Пост. правит. Севастополя от 05.11.14 №450 | Гидроизоляция боковая обмазочная битумная в 2 слоя по выровненной поверхности бутовой кладки, кирпичу, бетону (100 м2 изолируемой поверхности) | 3,9735 ((15,4+28,75)*2*4,5) / 100 | 1318,7 179,99 | 79.04 | 5240 | 715 | 314 | 21.2 | 84.24
114 | ТЕР46-08-107-01 Приказ Минстроя России от 28.02.2017 №571 прим. обработка кислотой. | Промывка внутренней поверхности резервуара (на основании технологии обработки бетона перед нанесением пенетрона на внутренние стены резервуара: 1. обработка кислотой,2. промывка водой, 3. нанесение слоя пенетрона.) (100 м2) | 3,9735 ((15,4+28,75)*2*4,5) / 100 | 35,91 29,87 | 6.04 | 143 | 119 | 24 | 2.92 | 11.6
115 | ТССЦ-101-8094 Приказ Минстроя России от 28.02.2017 №576 | Кислота уксусная, ХЧ (кг) | 59,6025 0,15*397,35 | 18.42 |  | 1098
116 | ТЕР46-08-044-02 Пост. правит. Севастополя от 05.11.14 №450 | Гидроструйная очистка: бетонных поверхностей (1 м2 поверхности) | 397.35 | 2,22 1,14 | 0.74 | 882 | 453 | 294 | 0.15 | 59.6
117 | ТЕРр52-11-3 Пост. правит. Севастополя от 05.11.14 №450 | Водоотлив из подвала: электрическими (механическими) насосами (100 м3 воды) | 0,55629 (55,629) / 100 | 53,4 48,79 | 4.61 | 30 | 27 | 3 | 7 | 3.89
118 | ТЕР06-01-067-04 Пост. правит. Севастополя от 05.11.14 №450 | Железнение поверхности (100 м2 поверхности) | 3,9735 ((15,4+28,75)*2*4,5) / 100 | 312,05 248,25 | 2.6 | 1240 | 986 | 10 | 28.9 | 114.83
119 | ТССЦ-402-0195 Приказ Минстроя России от 28.02.2017 №576 | Смесь сухая гидроизоляционная проникающая капиллярная марка "Пенетрон" (кг) | 437,085 397,35*1*1,1 | 78.95 |  | 34508
120 | ТЕР06-01-071-01 Пост. правит. Севастополя от 05.11.14 №450 | Испытание емкостей на водонепроницаемость (100 м3 емкости) | 11,3 1130 / 100 | 446,62 56,82 | 7.81 | 5047 | 642 | 88 | 7.87 | 88.93
Итого прямые затраты по смете в базисных ценах | [5 empty] | 1492279 | 37603 | 242655 12277 |  | 4748.3
Накладные расходы | [5 empty] | 50306
Сметная прибыль | [5 empty] | 30194
Итоги по смете:
Земляные работы, выполняемые механизированным способом | [5 empty] | 57926 |  |  |  | 383.72
Земляные работы, выполняемые ручным способом | [5 empty] | 25422 |  |  |  | 954.36
Погрузо-разгрузочные работы | [5 empty] | 881
Перевозка грузов автотранспортом | [5 empty] | 123100
Конструкции из кирпича и блоков | [5 empty] | 412542 |  |  |  | 422.88
Бетонные и железобетонные монолитные конструкции в промышленном строительстве | [5 empty] | 566666 |  |  |  | 2569.9
Материалы для строительных работ | [5 empty] | 361370
Полы | [5 empty] | 20612 |  |  |  | 267.26
Работы по реконструкции зданий и сооружений (усиление и замена существующих конструкций, разборка и возведение отдельных конструктивных элементов) | [5 empty] | 4109 |  |  |  | 142.4
Фундаменты (ремонтно-строительные) | [5 empty] | 151 |  |  |  | 7.78
Итого | [5 empty] | 1572779 |  |  |  | 4748.3
В том числе:
Материалы | [5 empty] | 1212021
Машины и механизмы | [5 empty] | 242655
ФОТ | [5 empty] | 49880
Накладные расходы | [5 empty] | 50306
Сметная прибыль | [5 empty] | 30194
ВСЕГО по смете | [5 empty] | 1572779 |  |  |  | 4748.3
Составил: ___________________________О.В.Петренко
(должность, подпись, расшифровка)
Проверил: ___________________________О.Ю.Куликова
(должность, подпись, расшифровка)