## Ресурсная смета 14 граф
СОГЛАСОВАНО: | [9 empty] | УТВЕРЖДАЮ:
______________ | [9 empty] | _______________
" _____ " ________________ 2019 г. | [9 empty] | "______ " _______________2019 г.
Юнистрой
(наименование стройки)
ЛОКАЛЬНЫЙ РЕСУРСНЫЙ СМЕТНЫЙ РАСЧЕТ №
(локальная смета)
| на | 1,2 этаж - подряд, ЛИП-084
(наименование работ и затрат, наименование объекта)
Основание:
|  | Сметная стоимость строительных работ _______________________________________________________________________________________________ |  |  | ___________________________5240,327 |  | тыс. руб.
|  | Средства на оплату труда _______________________________________________________________________________________________ |  |  | ___________________________1156,664 |  | тыс. руб.
|  | Сметная трудоемкость _______________________________________________________________________________________________ |  |  | _______________________________________________________________________________________________4602,56 |  | чел.час
Составлен(а) в текущих (прогнозных) ценах по состоянию на ______________
№ пп | Обоснование | Наименование | Ед. изм. | Кол. |  | Сметная стоимость в текущих (прогнозных) ценах, руб. | [5 empty] | Т/з осн. раб. | Т/з мех.
|  |  |  | на ед. | всего | на ед. | общая | В том числе
[8 empty] | Осн.З/п | Эк.Маш. | З/пМех | Мат
1 | 2 | 3 | 4 | 5 | 6 | 7 | 8 | 9 | 10 | 11 | 12 | 13 | 14
Раздел 1. 1 этаж
1 | ГЭСН08-02-008-01 Пр. Минрегион от 17.11.08 № 253 | Кладка наружных стен из камней керамических или силикатных: простых при высоте этажа до 4 м (кладка поротерм 51) (ПЗ=1,61 (ОЗП=1,61; ЭМ=1,61 к расх.; ЗПМ=1,61; МАТ=1,61 к расх.; ТЗ=1,61; ТЗМ=1,61)) | 1 м3 кладки |  | 137 | 2816.9 | 385915 | 246956 | 138959 |  |  | 1010.21 | 77.2
|  | Затраты труда рабочих-строителей (ср 2,7) | чел.час | 7.3738 | 1010.21 | 244.46 | 246955.94 | 246955.94
|  | Затраты труда машинистов | чел.час | 0.5635 | 77.2
| 1. 020129 | Услуги автокрана КАМАЗ КС-45717 | маш.час | 0.5635 | 77.2 | 1800 | 138960 |  | 138960
| 2. 102-0026 | Бруски обрезные хвойных пород длиной 4-6,5 м, шириной 75-150 мм, толщиной 40-75 мм, IV сорта | м3 | 0.001771 | 0.2426
| 3. 402-9070 | Раствор готовый кладочный | м3 | 0.3542 | 48.53
| 4. 404-9033 | Камни керамические или силикатные кладочные | 1000 шт. | 0.31395 | 43.01
| 5. 411-0001 | Вода | м3 | 0.322 | 44.11
|  | Накладные расходы от ФОТ СП 0% от Всего с НР и СП |  |  | 16% |  | 39513 425428
2 | счет | Блок керамический поризованный WIENERBERGER Porotherm 51 размер: 510х250х219мм | шт |  | 5069 37*137 | 136 | 689384 |  |  |  | 689384
3 | счет | Сетка базальтовая СБНПс " Гридекс" 50(25)-100 | м2 |  | 817,89 5.97*(137) | 85 | 69521 |  |  |  | 69521
4 | счет | Кладочный раствор теплоизоляционный Perfekta "ЛИНКЕР Термо" (мешок 20кг) | кг |  | 10686 600*(0.13*137) | 18 | 192348 |  |  |  | 192348
13 | ГЭСН08-02-001-01 Пр. Минрегион от 17.11.08 № 253 | Кладка стен кирпичных наружных: простых при высоте этажа до 4 м (терассы) (ПЗ=1,364 (ОЗП=1,364; ЭМ=1,364 к расх.; ЗПМ=1,364; МАТ=1,364 к расх.; ТЗ=1,364; ТЗМ=1,364)) | 1 м3 кладки |  | 11.5 | 2782.67 | 32001 | 20707 | 11294 |  |  | 84.7 | 6.27
|  | Затраты труда рабочих-строителей (ср 2,7) | чел.час | 7.3656 | 84.7 | 244.46 | 20705.76 | 20705.76
|  | Затраты труда машинистов | чел.час | 0.5456 | 6.27
| 1. 020129 | Услуги автокрана КАМАЗ КС-45717 | маш.час | 0.5456 | 6.27 | 1800 | 11286 |  | 11286
| 2. 102-0026 | Бруски обрезные хвойных пород длиной 4-6,5 м, шириной 75-150 мм, толщиной 40-75 мм, IV сорта | м3 | 0.000682 | 0.0078
| 3. 402-9070 | Раствор готовый кладочный | м3 | 0.32736 | 3.765
| 4. 404-9032 | Кирпич керамический, силикатный или пустотелый | 1000 шт. | 0.53742 | 6.18
| 5. 411-0001 | Вода | м3 | 0.60016 | 6.902
|  | Накладные расходы от ФОТ СП 0% от Всего с НР и СП |  |  | 16% |  | 3313 35314
14 | счет | Кирпич полнотелый Рядовой М300 1 NF (одинарный) 250х120х65мм Каширский кирпичный завод, цвет: Красный -, поверхность: Рифленая | шт |  | 4600 11.5*400 | 15.98 | 73508 |  |  |  | 73508
15 | счет | Сетка сварная кладочная 50х50х3мм, 2х0,5м | м2 |  | 41,4 3.6*11.5 | 90 | 3726 |  |  |  | 3726
16 | счет | Сухая смесь М-150 Perfekta универсальная (мешок 50кг) | кг |  | 5244 1900*0,24*11.5 | 4.4 | 23074 |  |  |  | 23074
9 | ГЭСН08-02-003-09 Пр. Минрегион от 17.11.08 № 253 | Кладка из кирпича: сводов и арок над проездами и проемами (арочные перемычки) | 1 м3 кладки |  | 1.5 | 5360.11 | 8040 | 6962 | 1078 |  |  | 24.57 | 0.5
|  | Затраты труда рабочих-строителей (ср 4) | чел.час | 16.38 | 24.57 | 283.34 | 6961.66 | 6961.66
|  | Затраты труда машинистов | чел.час | 0.33 | 0.5
| 1. 020129 | Услуги автокрана КАМАЗ КС-45717 | маш.час | 0.33 | 0.5 | 1800 | 900 |  | 900
| 2. 400001 | Услуги самосвала автомобиля КАМАЗ-53215 | маш.час | 0.05 | 0.08 | 2500 | 200 |  | 200
| 3. 101-0167 | Гвозди проволочные круглые формовочные 1,6х100 мм | т | 0.00076 | 0.0011
| 4. 102-0008 | Лесоматериалы круглые хвойных пород для строительства диаметром 14-24 см, длиной 3-6,5 м | м3 | 0.02 | 0.03
| 5. 102-0061 | Доски обрезные хвойных пород длиной 4-6,5 м, шириной 75-150 мм, толщиной 44 мм и более, III сорта | м3 | 0.04 | 0.06
| 6. 402-9070 | Раствор готовый кладочный | м3 | 0.24 | 0.36
| 7. 404-9036 | Кирпич керамический или силикатный | 1000 шт. | 0.415 | 0.6225
| 8. 411-0001 | Вода | м3 | 0.1 | 0.15
|  | Накладные расходы от ФОТ СП 0% от Всего с НР и СП |  |  | 16% |  | 1114 9154
10 | счет | Кирпич полнотелый Рядовой М300 1 NF (одинарный) 250х120х65мм Каширский кирпичный завод, цвет: Красный -, поверхность: Рифленая | шт |  | 600 1.5*400 | 15.98 | 9588 |  |  |  | 9588
11 | счет | Сетка сварная кладочная 50х50х3мм, 2х0,5м | м2 |  | 25,5 17*1.5 | 90 | 2295 |  |  |  | 2295
12 | счет | Сухая смесь М-150 Perfekta универсальная (мешок 50кг) | кг |  | 684 1900*0,24*1.5 | 4.4 | 3010 |  |  |  | 3010
5 | ГЭСН08-02-003-01 Пр. Минрегион от 17.11.08 № 253 | Кладка из кирпича: столбов прямоугольных армированных при высоте этажа до 4 м (ПЗ=1,2922 (ОЗП=1,2922; ЭМ=1,2922 к расх.; ЗПМ=1,2922; МАТ=1,2922 к расх.; ТЗ=1,2922; ТЗМ=1,2922)) | 1 м3 кладки |  | 7 | 4286.71 | 30007 | 22038 | 7969 |  |  | 79.6 | 3.8
|  | Затраты труда рабочих-строителей (ср 3,8) | чел.час | 11.3714 | 79.6 | 276.86 | 22038.06 | 22038.06
|  | Затраты труда машинистов | чел.час | 0.54272 | 3.8
| 1. 020129 | Услуги автокрана КАМАЗ КС-45717 | маш.час | 0.54272 | 3.8 | 1800 | 6840 |  | 6840
| 2. 400001 | Услуги самосвала автомобиля КАМАЗ-53215 | маш.час | 0.06461 | 0.45 | 2500 | 1125 |  | 1125
| 3. 204-9004 | Сетка арматурная | т | 0.012922 | 0.0905
| 4. 402-9070 | Раствор готовый кладочный | м3 | 0.28428 | 1.99
| 5. 404-9036 | Кирпич керамический или силикатный | 1000 шт. | 0.52205 | 3.654
| 6. 411-0001 | Вода | м3 | 0.12922 | 0.9045
|  | Накладные расходы от ФОТ СП 0% от Всего с НР и СП |  |  | 16% |  | 3526 33533
6 | счет | Кирпич полнотелый Рядовой М300 1 NF (одинарный) 250х120х65мм Каширский кирпичный завод, цвет: Красный -, поверхность: Рифленая | шт |  | 2800 7*400 | 15.98 | 44744 |  |  |  | 44744
7 | счет | Сетка сварная кладочная 50х50х3мм, 2х0,5м | м2 |  | 119 17*7 | 90 | 10710 |  |  |  | 10710
8 | счет | Сухая смесь М-150 Perfekta универсальная (мешок 50кг) | кг |  | 3192 1900*7*0,24 | 4.4 | 14045 |  |  |  | 14045
17 | ГЭСН08-02-001-07 Пр. Минрегион от 17.11.08 № 253 | Кладка стен кирпичных внутренних: при высоте этажа до 4 м (внутр. стены 250 мм) (ПЗ=1,413 (ОЗП=1,413; ЭМ=1,413 к расх.; ЗПМ=1,413; МАТ=1,413 к расх.; ТЗ=1,413; ТЗМ=1,413)) | 1 м3 кладки |  | 37 | 2817.01 | 104229 | 66587 | 37642 |  |  | 272.38 | 20.91
|  | Затраты труда рабочих-строителей (ср 2,7) | чел.час | 7.3617 | 272.38 | 244.46 | 66586.01 | 66586.01
|  | Затраты труда машинистов | чел.час | 0.5652 | 20.91
| 1. 020129 | Услуги автокрана КАМАЗ КС-45717 | маш.час | 0.5652 | 20.91 | 1800 | 37638 |  | 37638
| 2. 102-0026 | Бруски обрезные хвойных пород длиной 4-6,5 м, шириной 75-150 мм, толщиной 40-75 мм, IV сорта | м3 | 0.0007065 | 0.0261
| 3. 402-9070 | Раствор готовый кладочный | м3 | 0.33064 | 12.23
| 4. 404-9032 | Кирпич керамический, силикатный или пустотелый | 1000 шт. | 0.55814 | 20.65
| 5. 411-0001 | Вода | м3 | 0.62172 | 23
|  | Накладные расходы от ФОТ СП 0% от Всего с НР и СП |  |  | 16% |  | 10654 114883
19 | счет | Кирпич полнотелый Рядовой М300 1 NF (одинарный) 250х120х65мм Каширский кирпичный завод, цвет: Красный -, поверхность: Рифленая | шт |  | 14800 37*400 | 15.98 | 236504 |  |  |  | 236504
18 | счет | Сетка сварная кладочная 50х50х3мм, 2х0,5м | м2 |  | 133,2 3.6*37 | 90 | 11988 |  |  |  | 11988
21 | счет | Сухая смесь М-150 Perfekta универсальная (мешок 50кг) | кг |  | 16872 1900*0,24*37 | 4.4 | 74237 |  |  |  | 74237
26 | ГЭСН08-02-009-01 Пр. Минрегион от 17.11.08 № 253 | Кладка перегородок толщиной 120 мм из камней керамических или силикатных: армированных при высоте этажа до 4 м (ПЗ=1,363 (ОЗП=1,363; ЭМ=1,363 к расх.; ЗПМ=1,363; МАТ=1,363 к расх.; ТЗ=1,363; ТЗМ=1,363)) | 100 м2 перегородок (за вычетом проемов) |  | 1,75 (21/0.12) / 100 | 58216.44 | 101879 | 87570 | 14309 |  |  | 354.81 | 7.59
|  | Затраты труда рабочих-строителей (ср 2,8) | чел.час | 202.7463 | 354.81 | 246.81 | 87570.66 | 87570.66
|  | Затраты труда машинистов | чел.час | 4.3343 | 7.59
| 1. 020129 | Услуги автокрана КАМАЗ КС-45717 | маш.час | 4.3343 | 7.59 | 1800 | 13662 |  | 13662
| 2. 400001 | Услуги самосвала автомобиля КАМАЗ-53215 | маш.час | 0.14993 | 0.26 | 2500 | 650 |  | 650
| 3. 101-0782 | Поковки из квадратных заготовок, масса 1,8 кг | т | 0.006815 | 0.0119
| 4. 102-0026 | Бруски обрезные хвойных пород длиной 4-6,5 м, шириной 75-150 мм, толщиной 40-75 мм, IV сорта | м3 | 0.021808 | 0.0382
| 5. 204-9038 | Горячекатаная арматурная сталь класса А-I | т | 0.12267 | 0.2147
| 6. 402-9070 | Раствор готовый кладочный | м3 | 1.9082 | 3.339
| 7. 404-9033 | Камни керамические или силикатные кладочные | 1000 шт. | 3.5438 | 6.202
| 8. 411-0001 | Вода | м3 | 0.2726 | 0.4771
|  | Накладные расходы от ФОТ СП 0% от Всего с НР и СП |  |  | 16% |  | 14011 115890
23 | счет | Двойной камень формата 2.1 НФ | шт |  | 4998 21*238 | 17 | 84966 |  |  |  | 84966
24 | счет | Сетка сварная кладочная 50х50х3мм, 2х0,5м | м2 |  | 84 4*21 | 90 | 7560 |  |  |  | 7560
25 | счет | Сухая смесь М-150 Perfekta универсальная (мешок 50кг) | кг |  | 9576 1900*0.24*21 | 4.4 | 42134 |  |  |  | 42134
52 | ГЭСН06-01-026-01 Пр. Минрегион от 17.11.08 № 253 | Устройство бетонных колонн в деревянной опалубке высотой: до 4 м, периметром до 2 м (колонны) (ПЗ=1,1152 (ОЗП=1,1152; ЭМ=1,1152 к расх.; ЗПМ=1,1152; МАТ=1,1152 к расх.; ТЗ=1,1152; ТЗМ=1,1152)) | 100 м3 железобетона в деле |  | 0,01 1 / 100 | 610820.85 | 6108 | 4200 | 1908 |  |  | 16.32 | 0.99
|  | Затраты труда рабочих-строителей (ср 3,2) | чел.час | 1631.7606 | 16.32 | 257.42 | 4201.09 | 4201.09
|  | Затраты труда машинистов | чел.час | 98.6506 | 0.99
| 1. 020129 | Услуги автокрана КАМАЗ КС-45717 | маш.час | 95.6842 | 0.96 | 1800 | 1728 |  | 1728
Уд | 2. 021141 | Услуги автокрана КАМАЗ КС-45717 | маш.час | 2.6653 | 0.03 | 1800 | 54 |  | 54
| 3. 030101 | Услуги экскаватора-погрузчика JCB 3X | маш.час | 0.3011 |  | 2000
| 4. 111100 | Вибратор глубинный | маш.час | 66.0868 | 0.66 | 120 | 79.2 |  | 79.2
| 5. 331532 | Пила цепная электрическая | маш.час | 2.1189 | 0.02
| 6. 400001 | Услуги самосвала автомобиля КАМАЗ-53215 | маш.час | 4.0036 | 0.04 | 2500 | 100 |  | 100
| 7. 101-1805 | Гвозди строительные | т | 0.050184 | 0.0005
| 8. 102-0080 | Доски необрезные хвойных пород длиной 4-6,5 м, все ширины, толщиной 44 мм и более, II сорта | м3 | 1.8958 | 0.019
| 9. 102-0307 | Бруски обрезные хвойных пород длиной 2-6,5 м, толщиной 40-60 мм, II сорта | м3 | 0.2788 | 0.0028
| 10. 203-0511 | Щиты из досок толщиной 25 мм | м2 | 150.552 | 1.506
| 11. 401-9021 | Бетон | м3 | 113.7504 | 1.138
| 12. 405-0253 | Известь строительная негашеная комовая, сорт I | т | 0.093677 | 0.0009
| 13. 411-0001 | Вода | м3 | 0.2788 | 0.0028
|  | Накладные расходы от ФОТ СП 0% от Всего с НР и СП |  |  | 16% |  | 672 6780
53 | счет | Бетон кл. В25 W12 | м3 |  | 1,05 1*1.05 | 5720 | 6006 |  |  |  | 6006
54 | счет | Фанера березовая влагостойкая ФСФ 21*1220*2440 | м3 |  | 1,05 50*0.021 | 39333 | 41300 |  |  |  | 41300
55 | счет | Фиксаторы арматуры универсальные "Звездочка" UNI 6-20/35 | шт |  | 700 50*14 | 1.73 | 1211 |  |  |  | 1211
56 | счет | Пленка полиэтиленовая "КОНВЕРС" толщина: 200 мкм., рукав 1,5м., 3х100м | м2 |  | 50 | 11.38 | 569 |  |  |  | 569
57 | счет | Проволока стальная низкоуглеродистая термически обработаная ф1,2 т/о | кг |  | 50 | 53.75 | 2688 |  |  |  | 2688
58 | счет | Круг отрезной по металлу Луга 230х2,5х22мм (упаковка 50шт) | шт |  | 1 | 80 | 80 |  |  |  | 80
59 | счет | Пиломатериал хвойный обрезной естественной влажности доска 50х100мм | м3 |  | 0.1 | 12100 | 1210 |  |  |  | 1210
60 | счет | Арматура А1 ф8 | кг |  | 10,7 10*1,07 | 47 | 503 |  |  |  | 503
61 | счет | Арматура А3 ф16 | кг |  | 214 200*1,07 | 47 | 10058 |  |  |  | 10058
20 | ГЭСН06-01-035-01 Пр. Минрегион от 17.11.08 № 253 | Устройство поясов: в опалубке (балки) (ПЗ=1,118 (ОЗП=1,118; ЭМ=1,118 к расх.; ЗПМ=1,118; МАТ=1,118 к расх.; ТЗ=1,118; ТЗМ=1,118)) | 100 м3 железобетона в деле |  | 0,02 2 / 100 | 451613.52 | 9032 | 6004 | 3028 |  |  | 22.72 | 1.59
|  | Затраты труда рабочих-строителей (ср 3,4) | чел.час | 1136.1787 | 22.72 | 264.2 | 6002.62 | 6002.62
|  | Затраты труда машинистов | чел.час | 79.4674 | 1.59
| 1. 020129 | Услуги автокрана КАМАЗ КС-45717 | маш.час | 78.2265 | 1.56 | 1800 | 2808 |  | 2808
Уд | 2. 021141 | Услуги автокрана КАМАЗ КС-45717 | маш.час | 0.93912 | 0.02 | 1800 | 36 |  | 36
| 3. 030101 | Услуги экскаватора-погрузчика JCB 3X | маш.час | 0.30186 | 0.01 | 2000 | 20 |  | 20
| 4. 040502 | Установки для сварки ручной дуговой (постоянного тока) | маш.час | 232.8235 | 4.66
| 5. 111100 | Вибратор глубинный | маш.час | 54.8826 | 1.1 | 120 | 132 |  | 132
| 6. 400001 | Услуги самосвала автомобиля КАМАЗ-53215 | маш.час | 1.3751 | 0.03 | 2500 | 75 |  | 75
| 7. 101-0797 | Проволока горячекатаная в мотках, диаметром 6,3-6,5 мм | т | 0.2795 | 0.0056
| 8. 101-1513 | Электроды диаметром 4 мм Э42 | т | 0.2795 | 0.0056
| 9. 101-1805 | Гвозди строительные | т | 0.041366 | 0.0008
| 10. 102-0061 | Доски обрезные хвойных пород длиной 4-6,5 м, шириной 75-150 мм, толщиной 44 мм и более, III сорта | м3 | 0.90558 | 0.0181
| 11. 203-0511 | Щиты из досок толщиной 25 мм | м2 | 87.0922 | 1.742
| 12. 204-9001 | Арматура | т | 13.975 | 0.2795
| 13. 401-9021 | Бетон | м3 | 113.477 | 2.27
| 14. 405-0253 | Известь строительная негашеная комовая, сорт I | т | 0.04472 | 0.0009
| 15. 411-0001 | Вода | м3 | 0.13416 | 0.0027
|  | Накладные расходы от ФОТ СП 0% от Всего с НР и СП |  |  | 16% |  | 961 9993
42 | счет | Бетон кл. В25 W12 | м3 |  | 2,1 2*1.05 | 5720 | 12012 |  |  |  | 12012
43 | счет | Фанера березовая влагостойкая ФСФ 21*1220*2440 | м3 |  | 0,84 40*0.021 | 39333 | 33040 |  |  |  | 33040
44 | счет | Фиксаторы арматуры универсальные "Звездочка" UNI 6-20/35 | шт |  | 4000 40*100 | 1.73 | 6920 |  |  |  | 6920
45 | счет | Фиксаторы арматуры "Башня" Exte T35/6-20 F | шт |  | 70 10*7 | 3.4 | 238 |  |  |  | 238
46 | счет | Пленка полиэтиленовая "КОНВЕРС" толщина: 200 мкм., рукав 1,5м., 3х100м | м2 |  | 200 | 11.38 | 2276 |  |  |  | 2276
47 | счет | Проволока стальная низкоуглеродистая термически обработаная ф1,2 т/о | кг |  | 300 | 53.75 | 16125 |  |  |  | 16125
48 | счет | Круг отрезной по металлу Луга 230х2,5х22мм (упаковка 50шт) | шт |  | 5 | 80 | 400 |  |  |  | 400
49 | счет | Пиломатериал хвойный обрезной естественной влажности доска 50х100мм | м3 |  | 0.5 | 12100 | 6050 |  |  |  | 6050
50 | счет | Арматура А1 ф8 | кг |  | 10,7 10*1,07 | 47 | 503 |  |  |  | 503
51 | счет | Арматура А3 ф18 | кг |  | 74,9 70*1,07 | 47 | 3520 |  |  |  | 3520
62 | счет | Арматура А3 ф20 | кг |  | 85,6 80*1,07 | 47 | 4023 |  |  |  | 4023
38 | ГЭСН07-05-007-10 Пр. Минрегион от 17.11.08 № 253 | Укладка перемычек массой до 0,3 т (ПЗ=4,42 (ОЗП=4,42; ЭМ=4,42 к расх.; ЗПМ=4,42; МАТ=4,42 к расх.; ТЗ=4,42; ТЗМ=4,42)) | 100 шт. сборных конструкций |  | 0,83 83 / 100 | 92277.09 | 76590 | 16630 | 59960 |  |  | 64.6 | 33.31
|  | Затраты труда рабочих-строителей (ср 3,2) | чел.час | 77.8362 | 64.6 | 257.42 | 16629.33 | 16629.33
|  | Затраты труда машинистов | чел.час | 40.1336 | 33.31
| 1. 020129 | Услуги автокрана КАМАЗ КС-45717 | маш.час | 40.1336 | 33.31 | 1800 | 59958 |  | 59958
| 2. 402-0004 | Раствор готовый кладочный цементный марки 100 | м3 | 1.105 | 0.9172
| 3. 403-9020 | Конструкции сборные железобетонные | шт. | 442 | 366.9
|  | Накладные расходы от ФОТ СП 0% от Всего с НР и СП |  |  | 16% |  | 2661 79251
65 | счет | ОП5.2-АIII | шт |  | 4
66 | счет | 5ПБ 30-37п | шт |  | 2
67 | счет | 5ПБ 25-37п | шт |  | 1
68 | счет | 3ПБ 34-4п | шт |  | 1
69 | счет | 3ПБ 25-8п | шт |  | 1
70 | счет | 3ПБ 18-37п | шт |  | 43
71 | счет | 3ПБ 16-37п | шт |  | 7
72 | счет | 3ПБ 13-37п | шт |  | 16
73 | счет | 2ПБ 22-3п | шт |  | 1
74 | счет | 2ПБ 19-3п | шт |  | 2
75 | счет | 1ПБ 13-1п | шт |  | 4
76 | счет | 1ПБ 10-1п | шт |  | 1
134 | счет | Сухая смесь М-150 Perfekta универсальная (мешок 50кг) | кг |  | 415 83*5 | 4.4 | 1826 |  |  |  | 1826
39 | ГЭСН07-05-007-05 Пр. Минрегион от 17.11.08 № 253 | Укладка ригелей массой: до 1 т (ПЗ=1,066 (ОЗП=1,066; ЭМ=1,066 к расх.; ЗПМ=1,066; МАТ=1,066 к расх.; ТЗ=1,066; ТЗМ=1,066)) | 100 шт. сборных конструкций |  | 0,14 14 / 100 | 133619.58 | 18707 | 8397 | 10310 |  |  | 28.77 | 5.61
|  | Затраты труда рабочих-строителей (ср 4,2) | чел.час | 205.5035 | 28.77 | 291.87 | 8397.1 | 8397.1
|  | Затраты труда машинистов | чел.час | 40.0816 | 5.61
| 1. 020129 | Услуги автокрана КАМАЗ КС-45717 | маш.час | 40.0816 | 5.61 | 1800 | 10098 |  | 10098
| 2. 040502 | Установки для сварки ручной дуговой (постоянного тока) | маш.час | 1.5137 | 0.21
| 3. 400001 | Услуги самосвала автомобиля КАМАЗ-53215 | маш.час | 0.59696 | 0.08 | 2500 | 200 |  | 200
| 4. 101-1517 | Электроды диаметром 4 мм Э50 | т | 0.039442 | 0.0055
| 5. 402-0004 | Раствор готовый кладочный цементный марки 100 | м3 | 0.2665 | 0.0373
| 6. 403-9020 | Конструкции сборные железобетонные | шт. | 106.6 | 14.92
|  | Накладные расходы от ФОТ СП 0% от Всего с НР и СП |  |  | 16% |  | 1344 20051
77 | счет | ПРГ 60-2,5-4 | шт |  | 4
78 | счет | ПРГ 44-2,5-4 | шт |  | 4
79 | счет | ПРГ 36-1,4-4 | шт |  | 6
135 | счет | Сухая смесь М-150 Perfekta универсальная (мешок 50кг) | кг |  | 70 14*5 | 4.4 | 308 |  |  |  | 308
80 | ГЭСН26-01-041-05 Пр. Минрегион от 17.11.08 № 253 | Изоляция изделиями из пенопласта насухо холодных поверхностей покрытий и перекрытий (ПЗ=0,5722 (ОЗП=0,5722; ЭМ=0,5722 к расх.; ЗПМ=0,5722; МАТ=0,5722 к расх.; ТЗ=0,5722; ТЗМ=0,5722)) | 1 м3 изоляции |  | 0.8 | 2407.17 | 1926 | 1200 | 726 |  |  | 4.34
|  | Затраты труда рабочих-строителей (ср 3,8) | чел.час | 5.4187 | 4.33 | 276.86 | 1198.8 | 1198.8
| 1. 030403 | Лебедки электрические тяговым усилием 19,62 кН (2 т) | маш.час | 0.25749 | 0.21 | 1800 | 378 |  | 378
| 2. 400001 | Услуги самосвала автомобиля КАМАЗ-53215 | маш.час | 0.17738 | 0.14 | 2500 | 350 |  | 350
| 3. 104-9166 | Изделия теплоизоляционные из пенопласта | м3 | 0.58364 | 0.4669
|  | Накладные расходы от ФОТ СП 0% от Всего с НР и СП |  |  | 16% |  | 192 2118
81 | счет | Утеплитель ЭППС "ПЕНОПЛЭКС-ФУНДАМЕНТ" толщ. 100мм | м3 |  | 0,84 0.8*1.05 | 5900 | 4956 |  |  |  | 4956
82 | ГЭСН07-05-011-06 Пр. Минрегион от 17.11.08 № 253 | Установка панелей перекрытий с опиранием: на 2 стороны площадью до 10 м2 (ПЗ=0,685 (ОЗП=0,685; ЭМ=0,685 к расх.; ЗПМ=0,685; МАТ=0,685 к расх.; ТЗ=0,685; ТЗМ=0,685)) | 100 шт. сборных конструкций |  | 0,44 44 / 100 | 120015.97 | 52807 | 26498 | 26309 |  |  | 94.6 | 13.69
|  | Затраты труда рабочих-строителей (ср 3,9) | чел.час | 215.0078 | 94.6 | 280.1 | 26497.46 | 26497.46
|  | Затраты труда машинистов | чел.час | 31.1059 | 13.69
| 1. 020129 | Услуги автокрана КАМАЗ КС-45717 | маш.час | 31.1059 | 13.69 | 1800 | 24642 |  | 24642
| 2. 040502 | Установки для сварки ручной дуговой (постоянного тока) | маш.час | 19.2622 | 8.48
| 3. 400001 | Услуги самосвала автомобиля КАМАЗ-53215 | маш.час | 1.5207 | 0.67 | 2500 | 1675 |  | 1675
| 4. 101-1529 | Электроды диаметром 6 мм Э42 | т | 0.03425 | 0.0151
| 5. 101-9851 | Краска | т | 0.006165 | 0.0027
| 6. 201-0777 | Конструктивные элементы вспомогательного назначения с преобладанием профильного проката собираемые из двух и более деталей, с отверстиями и без отверстий, соединяемые на сварке | т | 0.07261 | 0.0319
| 7. 402-0004 | Раствор готовый кладочный цементный марки 100 | м3 | 4.473 | 1.968
| 8. 403-9020 | Конструкции сборные железобетонные | шт. | 68.5 | 30.14
|  | Накладные расходы от ФОТ СП 0% от Всего с НР и СП |  |  | 16% |  | 4240 57047
83 | счет | Плита перекрытия ПБ63-15-8* | шт |  | 7
84 | счет | Плита перекрытия ПБ63-12-8* | шт |  | 1
85 | счет | Плита перекрытия ПБ56-15-8* | шт |  | 12
86 | счет | Плита перекрытия ПБ56-10-8* | шт |  | 4
87 | счет | Плита перекрытия ПБ54-15-8 | шт |  | 10
88 | счет | Плита перекрытия ПБ54-10-8 | шт |  | 1
89 | счет | Плита перекрытия ПБ19-15-21 | шт |  | 4
90 | счет | Плита перекрытия ПБ19-12-21 | шт |  | 5
91 | счет | Арматура А3 ф12 | кг |  | 200 | 47 | 9400 |  |  |  | 9400
136 | счет | Сухая смесь М-150 Perfekta универсальная (мешок 50кг) | кг |  | 220 44*5 | 4.4 | 968 |  |  |  | 968
92 | ГЭСН06-01-041-03 Пр. Минрегион от 17.11.08 № 253 | Устройство перекрытий безбалочных толщиной: более 200 мм на высоте от опорной площади до 6 м (ПЗ=1,626 (ОЗП=1,626; ЭМ=1,626 к расх.; ЗПМ=1,626; МАТ=1,626 к расх.; ТЗ=1,626; ТЗМ=1,626)) | 100 м3 в деле |  | 0,071 7.1 / 100 | 360926.44 | 25626 | 19887 | 5739 |  |  | 78.33 | 2.83
|  | Затраты труда рабочих-строителей (ср 3,1) | чел.час | 1103.241 | 78.33 | 253.88 | 19886.42 | 19886.42
|  | Затраты труда машинистов | чел.час | 39.9183 | 2.83
| 1. 020129 | Услуги автокрана КАМАЗ КС-45717 | маш.час | 38.3573 | 2.72 | 1800 | 4896 |  | 4896
Уд | 2. 021141 | Услуги автокрана КАМАЗ КС-45717 | маш.час | 1.1219 | 0.08 | 1800 | 144 |  | 144
| 3. 030101 | Услуги экскаватора-погрузчика JCB 3X | маш.час | 0.43902 | 0.03 | 2000 | 60 |  | 60
| 4. 111301 | Вибратор поверхностный | маш.час | 55.723 | 3.96 | 120 | 475.2 |  | 475.2
| 5. 331532 | Пила цепная электрическая | маш.час | 4.7154 | 0.33
| 6. 400001 | Услуги самосвала автомобиля КАМАЗ-53215 | маш.час | 1.691 | 0.12 | 2500 | 300 |  | 300
| 7. 101-0816 | Проволока светлая диаметром 1,1 мм | т | 0.010244 | 0.0007
| 8. 101-1782 | Ткань мешочная | 10 м2 | 3.4959 | 0.2482
| 9. 101-1805 | Гвозди строительные | т | 0.11545 | 0.0082
| 10. 101-2598 | Стойки деревометаллические раздвижные инвентарные | шт. | 3.7398 | 0.2655
| 11. 102-0025 | Бруски обрезные хвойных пород длиной 4-6,5 м, шириной 75-150 мм, толщиной 40-75 мм, III сорта | м3 | 6.1788 | 0.4387
| 12. 102-0032 | Бруски обрезные хвойных пород длиной 4-6,5 м, шириной 75-150 мм, толщиной 150 мм и более, II сорта | м3 | 0.9756 | 0.0693
| 13. 102-0053 | Доски обрезные хвойных пород длиной 4-6,5 м, шириной 75-150 мм, толщиной 25 мм, III сорта | м3 | 0.52032 | 0.0369
| 14. 102-0061 | Доски обрезные хвойных пород длиной 4-6,5 м, шириной 75-150 мм, толщиной 44 мм и более, III сорта | м3 | 2.6016 | 0.1847
| 15. 201-9002 | Конструкции стальные | т | 0.39024 | 0.0277
| 16. 203-0511 | Щиты из досок толщиной 25 мм | м2 | 85.5276 | 6.072
| 17. 204-9001 | Арматура | т | 10.7804 | 0.7654
| 18. 401-9021 | Бетон | м3 | 165.039 | 11.72
| 19. 405-0253 | Известь строительная негашеная комовая, сорт I | т | 0.069918 | 0.005
| 20. 411-0001 | Вода | м3 | 0.20813 | 0.0148
|  | Накладные расходы от ФОТ СП 0% от Всего с НР и СП |  |  | 16% |  | 3182 28808
93 | счет | Бетон кл. В25 W12 | м3 |  | 7,455 7.1*1.05 | 5720 | 42643 |  |  |  | 42643
94 | счет | Фанера березовая влагостойкая ФСФ 21*1220*2440 | м3 |  | 0,84 40*0,021 | 39333 | 33040 |  |  |  | 33040
95 | счет | Фиксаторы арматуры универсальные "Звездочка" UNI 6-20/35 | шт |  | 70 10*7 | 1.73 | 121 |  |  |  | 121
96 | счет | Фиксаторы арматуры "Башня" Exte T35/6-20 F | шт |  | 280 40*7 | 3.4 | 952 |  |  |  | 952
97 | счет | Пленка полиэтиленовая "КОНВЕРС" толщина: 200 мкм., рукав 1,5м., 3х100м | м2 |  | 100 | 11.38 | 1138 |  |  |  | 1138
98 | счет | Проволока стальная низкоуглеродистая термически обработаная ф1,2 т/о | кг |  | 100 | 53.75 | 5375 |  |  |  | 5375
99 | счет | Круг отрезной по металлу Луга 230х2,5х22мм (упаковка 50шт) | шт |  | 5 | 80 | 400 |  |  |  | 400
101 | счет | Пиломатериал хвойный обрезной естественной влажности доска 50х100мм | м3 |  | 0.1 | 12100 | 1210 |  |  |  | 1210
100 | счет | Арматура А3 ф12 | кг |  | 609,9 570*1,07 | 47 | 28665 |  |  |  | 28665
Раздел 2. 2 этаж
63 | ГЭСН08-02-008-01 Пр. Минрегион от 17.11.08 № 253 | Кладка наружных стен из камней керамических или силикатных: простых при высоте этажа до 4 м (кладка поротерм 51) (ПЗ=1,61 (ОЗП=1,61; ЭМ=1,61 к расх.; ЗПМ=1,61; МАТ=1,61 к расх.; ТЗ=1,61; ТЗМ=1,61)) | 1 м3 кладки |  | 100 | 2816.9 | 281690 | 180260 | 101430 |  |  | 737.38 | 56.35
|  | Затраты труда рабочих-строителей (ср 2,7) | чел.час | 7.3738 | 737.38 | 244.46 | 180259.91 | 180259.91
|  | Затраты труда машинистов | чел.час | 0.5635 | 56.35
| 1. 020129 | Услуги автокрана КАМАЗ КС-45717 | маш.час | 0.5635 | 56.35 | 1800 | 101430 |  | 101430
| 2. 102-0026 | Бруски обрезные хвойных пород длиной 4-6,5 м, шириной 75-150 мм, толщиной 40-75 мм, IV сорта | м3 | 0.001771 | 0.1771
| 3. 402-9070 | Раствор готовый кладочный | м3 | 0.3542 | 35.42
| 4. 404-9033 | Камни керамические или силикатные кладочные | 1000 шт. | 0.31395 | 31.4
| 5. 411-0001 | Вода | м3 | 0.322 | 32.2
|  | Накладные расходы от ФОТ СП 0% от Всего с НР и СП |  |  | 16% |  | 28842 310532
27 | счет | Блок керамический поризованный WIENERBERGER Porotherm 51 размер: 510х250х219мм | шт |  | 3700 37*100 | 136 | 503200 |  |  |  | 503200
28 | счет | Сетка базальтовая СБНПс " Гридекс" 50(25)-100 | м2 |  | 597 5.97*(100) | 85 | 50745 |  |  |  | 50745
29 | счет | Кладочный раствор теплоизоляционный Perfekta "ЛИНКЕР Термо" (мешок 20кг) | кг |  | 7800 600*(0.13*100) | 18 | 140400 |  |  |  | 140400
30 | ГЭСН08-02-003-07 Пр. Минрегион от 17.11.08 № 253 | Кладка из кирпича: беседок, портиков и других декоративных конструкций высотой до 4 м (парапеты балконов+пояс) | 1 м3 кладки |  | 11 | 4874.27 | 53617 | 43926 | 9691 |  |  | 144.1 | 4.62
|  | Затраты труда рабочих-строителей (ср 4,5) | чел.час | 13.1 | 144.1 | 304.83 | 43926 | 43926
|  | Затраты труда машинистов | чел.час | 0.42 | 4.62
| 1. 020129 | Услуги автокрана КАМАЗ КС-45717 | маш.час | 0.42 | 4.62 | 1800 | 8316 |  | 8316
| 2. 400001 | Услуги самосвала автомобиля КАМАЗ-53215 | маш.час | 0.05 | 0.55 | 2500 | 1375 |  | 1375
| 3. 204-9004 | Сетка арматурная | т | 0.004 | 0.044
| 4. 402-9070 | Раствор готовый кладочный | м3 | 0.24 | 2.64
| 5. 404-9036 | Кирпич керамический или силикатный | 1000 шт. | 0.421 | 4.631
| 6. 411-0001 | Вода | м3 | 0.1 | 1.1
|  | Накладные расходы от ФОТ СП 0% от Всего с НР и СП |  |  | 16% |  | 7028 60645
31 | счет | Кирпич полнотелый Рядовой М300 1 NF (одинарный) 250х120х65мм Каширский кирпичный завод, цвет: Красный -, поверхность: Рифленая | шт |  | 4400 11*400 | 15.98 | 70312 |  |  |  | 70312
32 | счет | Сетка сварная кладочная 50х50х3мм, 2х0,5м | м2 |  | 44 4*11 | 90 | 3960 |  |  |  | 3960
33 | счет | Сухая смесь М-150 Perfekta универсальная (мешок 50кг) | кг |  | 5016 1900*0.24*11 | 4.4 | 22070 |  |  |  | 22070
34 | ГЭСН08-02-001-07 Пр. Минрегион от 17.11.08 № 253 | Кладка стен кирпичных внутренних: при высоте этажа до 4 м (внутр. стены 250 мм) (ПЗ=1,413 (ОЗП=1,413; ЭМ=1,413 к расх.; ЗПМ=1,413; МАТ=1,413 к расх.; ТЗ=1,413; ТЗМ=1,413)) | 1 м3 кладки |  | 25 | 2817.01 | 70425 | 44991 | 25434 |  |  | 184.04 | 14.13
|  | Затраты труда рабочих-строителей (ср 2,7) | чел.час | 7.3617 | 184.04 | 244.46 | 44990.42 | 44990.42
|  | Затраты труда машинистов | чел.час | 0.5652 | 14.13
| 1. 020129 | Услуги автокрана КАМАЗ КС-45717 | маш.час | 0.5652 | 14.13 | 1800 | 25434 |  | 25434
| 2. 102-0026 | Бруски обрезные хвойных пород длиной 4-6,5 м, шириной 75-150 мм, толщиной 40-75 мм, IV сорта | м3 | 0.0007065 | 0.0177
| 3. 402-9070 | Раствор готовый кладочный | м3 | 0.33064 | 8.266
| 4. 404-9032 | Кирпич керамический, силикатный или пустотелый | 1000 шт. | 0.55814 | 13.95
| 5. 411-0001 | Вода | м3 | 0.62172 | 15.54
|  | Накладные расходы от ФОТ СП 0% от Всего с НР и СП |  |  | 16% |  | 7199 77624
35 | счет | Кирпич полнотелый Рядовой М300 1 NF (одинарный) 250х120х65мм Каширский кирпичный завод, цвет: Красный -, поверхность: Рифленая | шт |  | 10000 25*400 | 15.98 | 159800 |  |  |  | 159800
36 | счет | Сетка сварная кладочная 50х50х3мм, 2х0,5м | м2 |  | 90 3.6*25 | 90 | 8100 |  |  |  | 8100
37 | счет | Сухая смесь М-150 Perfekta универсальная (мешок 50кг) | кг |  | 11400 1900*0,24*25 | 4.4 | 50160 |  |  |  | 50160
22 | ГЭСН08-02-009-01 Пр. Минрегион от 17.11.08 № 253 | Кладка перегородок толщиной 120 мм из камней керамических или силикатных: армированных при высоте этажа до 4 м (ПЗ=1,363 (ОЗП=1,363; ЭМ=1,363 к расх.; ЗПМ=1,363; МАТ=1,363 к расх.; ТЗ=1,363; ТЗМ=1,363)) | 100 м2 перегородок (за вычетом проемов) |  | 1,666667 (20/0.12) / 100 | 58216.44 | 97027 | 83400 | 13627 |  |  | 337.91 | 7.22
|  | Затраты труда рабочих-строителей (ср 2,8) | чел.час | 202.7463 | 337.91 | 246.81 | 83399.57 | 83399.57
|  | Затраты труда машинистов | чел.час | 4.3343 | 7.22
| 1. 020129 | Услуги автокрана КАМАЗ КС-45717 | маш.час | 4.3343 | 7.22 | 1800 | 12996 |  | 12996
| 2. 400001 | Услуги самосвала автомобиля КАМАЗ-53215 | маш.час | 0.14993 | 0.25 | 2500 | 625 |  | 625
| 3. 101-0782 | Поковки из квадратных заготовок, масса 1,8 кг | т | 0.006815 | 0.0114
| 4. 102-0026 | Бруски обрезные хвойных пород длиной 4-6,5 м, шириной 75-150 мм, толщиной 40-75 мм, IV сорта | м3 | 0.021808 | 0.0363
| 5. 204-9038 | Горячекатаная арматурная сталь класса А-I | т | 0.12267 | 0.2045
| 6. 402-9070 | Раствор готовый кладочный | м3 | 1.9082 | 3.18
| 7. 404-9033 | Камни керамические или силикатные кладочные | 1000 шт. | 3.5438 | 5.906
| 8. 411-0001 | Вода | м3 | 0.2726 | 0.4543
|  | Накладные расходы от ФОТ СП 0% от Всего с НР и СП |  |  | 16% |  | 13344 110371
64 | счет | Двойной камень формата 2.1 НФ | шт |  | 4760 20*238 | 17 | 80920 |  |  |  | 80920
40 | счет | Сетка сварная кладочная 50х50х3мм, 2х0,5м | м2 |  | 80 4*20 | 90 | 7200 |  |  |  | 7200
41 | счет | Сухая смесь М-150 Perfekta универсальная (мешок 50кг) | кг |  | 9120 1900*0.24*20 | 4.4 | 40128 |  |  |  | 40128
144 | ГЭСН08-02-008-01 Пр. Минрегион от 17.11.08 № 253 | Кладка наружных стен из камней керамических или силикатных: простых при высоте этажа до 4 м (кладка парапетов) (ПЗ=1,61 (ОЗП=1,61; ЭМ=1,61 к расх.; ЗПМ=1,61; МАТ=1,61 к расх.; ТЗ=1,61; ТЗМ=1,61)) | 1 м3 кладки |  | 33 | 2816.9 | 92958 | 59486 | 33472 |  |  | 243.34 | 18.6
|  | Затраты труда рабочих-строителей (ср 2,7) | чел.час | 7.3738 | 243.34 | 244.46 | 59486.9 | 59486.9
|  | Затраты труда машинистов | чел.час | 0.5635 | 18.6
| 1. 020129 | Услуги автокрана КАМАЗ КС-45717 | маш.час | 0.5635 | 18.6 | 1800 | 33480 |  | 33480
| 2. 102-0026 | Бруски обрезные хвойных пород длиной 4-6,5 м, шириной 75-150 мм, толщиной 40-75 мм, IV сорта | м3 | 0.001771 | 0.0584
| 3. 402-9070 | Раствор готовый кладочный | м3 | 0.3542 | 11.69
| 4. 404-9033 | Камни керамические или силикатные кладочные | 1000 шт. | 0.31395 | 10.36
| 5. 411-0001 | Вода | м3 | 0.322 | 10.63
|  | Накладные расходы от ФОТ СП 0% от Всего с НР и СП |  |  | 16% |  | 9518 102476
140 | счет | Двойной камень формата 2.1 НФ | шт |  | 7854 33*238 | 17 | 133518 |  |  |  | 133518
141 | счет | Сетка сварная кладочная 50х50х3мм, 2х0,5м | м2 |  | 132 4*33 | 90 | 11880 |  |  |  | 11880
142 | счет | Сухая смесь М-150 Perfekta универсальная (мешок 50кг) | кг |  | 15048 1900*0.24*33 | 4.4 | 66211 |  |  |  | 66211
102 | ГЭСН07-05-007-10 Пр. Минрегион от 17.11.08 № 253 | Укладка перемычек массой до 0,3 т (ПЗ=4,42 (ОЗП=4,42; ЭМ=4,42 к расх.; ЗПМ=4,42; МАТ=4,42 к расх.; ТЗ=4,42; ТЗМ=4,42)) | 100 шт. сборных конструкций |  | 0,82 82 / 100 | 92277.09 | 75667 | 16430 | 59237 |  |  | 63.83 | 32.91
|  | Затраты труда рабочих-строителей (ср 3,2) | чел.час | 77.8362 | 63.83 | 257.42 | 16431.12 | 16431.12
|  | Затраты труда машинистов | чел.час | 40.1336 | 32.91
| 1. 020129 | Услуги автокрана КАМАЗ КС-45717 | маш.час | 40.1336 | 32.91 | 1800 | 59238 |  | 59238
| 2. 402-0004 | Раствор готовый кладочный цементный марки 100 | м3 | 1.105 | 0.9061
| 3. 403-9020 | Конструкции сборные железобетонные | шт. | 442 | 362.4
|  | Накладные расходы от ФОТ СП 0% от Всего с НР и СП |  |  | 16% |  | 2629 78296
105 | счет | 5ПБ 25-37п | шт |  | 2
104 | счет | 3ПБ 18-37п | шт |  | 51
106 | счет | 3ПБ 16-37п | шт |  | 5
107 | счет | 3ПБ 13-37п | шт |  | 16
108 | счет | 2ПБ 22-3п | шт |  | 4
109 | счет | 1ПБ 16-1п | шт |  | 2
110 | счет | 1ПБ 10-1п | шт |  | 2
137 | счет | Сухая смесь М-150 Perfekta универсальная (мешок 50кг) | кг |  | 410 82*5 | 4.4 | 1804 |  |  |  | 1804
103 | ГЭСН07-05-007-05 Пр. Минрегион от 17.11.08 № 253 | Укладка ригелей массой: до 1 т (ПЗ=1,066 (ОЗП=1,066; ЭМ=1,066 к расх.; ЗПМ=1,066; МАТ=1,066 к расх.; ТЗ=1,066; ТЗМ=1,066)) | 100 шт. сборных конструкций |  | 0,06 6 / 100 | 133619.58 | 8017 | 3599 | 4418 |  |  | 12.33 | 2.4
|  | Затраты труда рабочих-строителей (ср 4,2) | чел.час | 205.5035 | 12.33 | 291.87 | 3598.76 | 3598.76
|  | Затраты труда машинистов | чел.час | 40.0816 | 2.4
| 1. 020129 | Услуги автокрана КАМАЗ КС-45717 | маш.час | 40.0816 | 2.4 | 1800 | 4320 |  | 4320
| 2. 040502 | Установки для сварки ручной дуговой (постоянного тока) | маш.час | 1.5137 | 0.09
| 3. 400001 | Услуги самосвала автомобиля КАМАЗ-53215 | маш.час | 0.59696 | 0.04 | 2500 | 100 |  | 100
| 4. 101-1517 | Электроды диаметром 4 мм Э50 | т | 0.039442 | 0.0024
| 5. 402-0004 | Раствор готовый кладочный цементный марки 100 | м3 | 0.2665 | 0.016
| 6. 403-9020 | Конструкции сборные железобетонные | шт. | 106.6 | 6.396
|  | Накладные расходы от ФОТ СП 0% от Всего с НР и СП |  |  | 16% |  | 576 8593
111 | счет | ПРГ 36-1,4-4 | шт |  | 3
112 | счет | ПРГ 32-1,4-4 | шт |  | 3
138 | счет | Сухая смесь М-150 Perfekta универсальная (мешок 50кг) | кг |  | 30 6*5 | 4.4 | 132 |  |  |  | 132
113 | ГЭСН26-01-041-05 Пр. Минрегион от 17.11.08 № 253 | Изоляция изделиями из пенопласта насухо холодных поверхностей покрытий и перекрытий (ПЗ=0,5722 (ОЗП=0,5722; ЭМ=0,5722 к расх.; ЗПМ=0,5722; МАТ=0,5722 к расх.; ТЗ=0,5722; ТЗМ=0,5722)) | 1 м3 изоляции |  | 0.8 | 2407.17 | 1926 | 1200 | 726 |  |  | 4.34
|  | Затраты труда рабочих-строителей (ср 3,8) | чел.час | 5.4187 | 4.33 | 276.86 | 1198.8 | 1198.8
| 1. 030403 | Лебедки электрические тяговым усилием 19,62 кН (2 т) | маш.час | 0.25749 | 0.21 | 1800 | 378 |  | 378
| 2. 400001 | Услуги самосвала автомобиля КАМАЗ-53215 | маш.час | 0.17738 | 0.14 | 2500 | 350 |  | 350
| 3. 104-9166 | Изделия теплоизоляционные из пенопласта | м3 | 0.58364 | 0.4669
|  | Накладные расходы от ФОТ СП 0% от Всего с НР и СП |  |  | 16% |  | 192 2118
114 | счет | Утеплитель ЭППС "ПЕНОПЛЭКС-ФУНДАМЕНТ" толщ. 100мм | м3 |  | 0,84 0.8*1.05 | 5900 | 4956 |  |  |  | 4956
115 | ГЭСН07-05-011-06 Пр. Минрегион от 17.11.08 № 253 | Установка панелей перекрытий с опиранием: на 2 стороны площадью до 10 м2 (ПЗ=0,685 (ОЗП=0,685; ЭМ=0,685 к расх.; ЗПМ=0,685; МАТ=0,685 к расх.; ТЗ=0,685; ТЗМ=0,685)) | 100 шт. сборных конструкций |  | 0,36 36 / 100 | 120015.97 | 43206 | 21681 | 21525 |  |  | 77.4 | 11.2
|  | Затраты труда рабочих-строителей (ср 3,9) | чел.час | 215.0078 | 77.4 | 280.1 | 21679.74 | 21679.74
|  | Затраты труда машинистов | чел.час | 31.1059 | 11.2
| 1. 020129 | Услуги автокрана КАМАЗ КС-45717 | маш.час | 31.1059 | 11.2 | 1800 | 20160 |  | 20160
| 2. 040502 | Установки для сварки ручной дуговой (постоянного тока) | маш.час | 19.2622 | 6.93
| 3. 400001 | Услуги самосвала автомобиля КАМАЗ-53215 | маш.час | 1.5207 | 0.55 | 2500 | 1375 |  | 1375
| 4. 101-1529 | Электроды диаметром 6 мм Э42 | т | 0.03425 | 0.0123
| 5. 101-9851 | Краска | т | 0.006165 | 0.0022
| 6. 201-0777 | Конструктивные элементы вспомогательного назначения с преобладанием профильного проката собираемые из двух и более деталей, с отверстиями и без отверстий, соединяемые на сварке | т | 0.07261 | 0.0261
| 7. 402-0004 | Раствор готовый кладочный цементный марки 100 | м3 | 4.473 | 1.61
| 8. 403-9020 | Конструкции сборные железобетонные | шт. | 68.5 | 24.66
|  | Накладные расходы от ФОТ СП 0% от Всего с НР и СП |  |  | 16% |  | 3469 46675
116 | счет | Плита перекрытия ПБ63-15-8* | шт |  | 6
117 | счет | Плита перекрытия ПБ63-15-21* | шт |  | 1
118 | счет | Плита перекрытия ПБ63-12-21* | шт |  | 1
119 | счет | Плита перекрытия ПБ56-15-8* | шт |  | 8
120 | счет | Плита перекрытия ПБ56-12-8* | шт |  | 6
121 | счет | Плита перекрытия ПБ54-15-8 | шт |  | 12
122 | счет | Плита перекрытия ПБ54-10-8 | шт |  | 2
123 | счет | Арматура А3 ф12 | кг |  | 200 | 47 | 9400 |  |  |  | 9400
139 | счет | Сухая смесь М-150 Perfekta универсальная (мешок 50кг) | кг |  | 180 36*5 | 4.4 | 792 |  |  |  | 792
124 | ГЭСН06-01-041-03 Пр. Минрегион от 17.11.08 № 253 | Устройство перекрытий безбалочных толщиной: более 200 мм на высоте от опорной площади до 6 м (ПЗ=1,626 (ОЗП=1,626; ЭМ=1,626 к расх.; ЗПМ=1,626; МАТ=1,626 к расх.; ТЗ=1,626; ТЗМ=1,626)) | 100 м3 в деле |  | 0.6 | 360926.44 | 216556 | 168055 | 48501 |  |  | 661.94 | 23.95
|  | Затраты труда рабочих-строителей (ср 3,1) | чел.час | 1103.241 | 661.94 | 253.88 | 168053.33 | 168053.33
|  | Затраты труда машинистов | чел.час | 39.9183 | 23.95
| 1. 020129 | Услуги автокрана КАМАЗ КС-45717 | маш.час | 38.3573 | 23.01 | 1800 | 41418 |  | 41418
Уд | 2. 021141 | Услуги автокрана КАМАЗ КС-45717 | маш.час | 1.1219 | 0.67 | 1800 | 1206 |  | 1206
| 3. 030101 | Услуги экскаватора-погрузчика JCB 3X | маш.час | 0.43902 | 0.26 | 2000 | 520 |  | 520
| 4. 111301 | Вибратор поверхностный | маш.час | 55.723 | 33.43 | 120 | 4011.6 |  | 4011.6
| 5. 331532 | Пила цепная электрическая | маш.час | 4.7154 | 2.83
| 6. 400001 | Услуги самосвала автомобиля КАМАЗ-53215 | маш.час | 1.691 | 1.01 | 2500 | 2525 |  | 2525
| 7. 101-0816 | Проволока светлая диаметром 1,1 мм | т | 0.010244 | 0.0061
| 8. 101-1782 | Ткань мешочная | 10 м2 | 3.4959 | 2.098
| 9. 101-1805 | Гвозди строительные | т | 0.11545 | 0.0693
| 10. 101-2598 | Стойки деревометаллические раздвижные инвентарные | шт. | 3.7398 | 2.244
| 11. 102-0025 | Бруски обрезные хвойных пород длиной 4-6,5 м, шириной 75-150 мм, толщиной 40-75 мм, III сорта | м3 | 6.1788 | 3.707
| 12. 102-0032 | Бруски обрезные хвойных пород длиной 4-6,5 м, шириной 75-150 мм, толщиной 150 мм и более, II сорта | м3 | 0.9756 | 0.5854
| 13. 102-0053 | Доски обрезные хвойных пород длиной 4-6,5 м, шириной 75-150 мм, толщиной 25 мм, III сорта | м3 | 0.52032 | 0.3122
| 14. 102-0061 | Доски обрезные хвойных пород длиной 4-6,5 м, шириной 75-150 мм, толщиной 44 мм и более, III сорта | м3 | 2.6016 | 1.561
| 15. 201-9002 | Конструкции стальные | т | 0.39024 | 0.2341
| 16. 203-0511 | Щиты из досок толщиной 25 мм | м2 | 85.5276 | 51.32
| 17. 204-9001 | Арматура | т | 10.7804 | 6.468
| 18. 401-9021 | Бетон | м3 | 165.039 | 99.02
| 19. 405-0253 | Известь строительная негашеная комовая, сорт I | т | 0.069918 | 0.042
| 20. 411-0001 | Вода | м3 | 0.20813 | 0.1249
|  | Накладные расходы от ФОТ СП 0% от Всего с НР и СП |  |  | 16% |  | 26889 243445
125 | счет | Бетон кл. В25 W12 | м3 |  | 0,63 0.6*1.05 | 5720 | 3604 |  |  |  | 3604
126 | счет | Фанера березовая влагостойкая ФСФ 21*1220*2440 | м3 |  | 0,21 10*0,021 | 39333 | 8260 |  |  |  | 8260
127 | счет | Фиксаторы арматуры универсальные "Звездочка" UNI 6-20/35 | шт |  | 70 10*7 | 1.73 | 121 |  |  |  | 121
128 | счет | Фиксаторы арматуры "Башня" Exte T35/6-20 F | шт |  | 70 10*7 | 3.4 | 238 |  |  |  | 238
129 | счет | Пленка полиэтиленовая "КОНВЕРС" толщина: 200 мкм., рукав 1,5м., 3х100м | м2 |  | 100 | 11.38 | 1138 |  |  |  | 1138
130 | счет | Проволока стальная низкоуглеродистая термически обработаная ф1,2 т/о | кг |  | 100 | 53.75 | 5375 |  |  |  | 5375
131 | счет | Круг отрезной по металлу Луга 230х2,5х22мм (упаковка 50шт) | шт |  | 1 | 80 | 80 |  |  |  | 80
132 | счет | Пиломатериал хвойный обрезной естественной влажности доска 50х100мм | м3 |  | 0.1 | 12100 | 1210 |  |  |  | 1210
133 | счет | Арматура А3 ф12 | кг |  | 53,5 50*1,07 | 47 | 2515 |  |  |  | 2515
Итого прямые затраты по смете в текущих ценах | [6 empty] | 5055261 | 1156664 | 637292 |  | 3261305 | 4602.56 | 345.67
Накладные расходы | [6 empty] | 185066
Итоги по смете:
Конструкции из кирпича и блоков | [6 empty] | 3269662 |  |  |  |  | 3473.04 | 217.19
Теплоизоляционные работы | [6 empty] | 507340 |  |  |  |  | 8.68
Изготовление в построечных условиях материалов и полуфабрикатов, металлических и трубопроводных заготовок (Норматив СП необходимо указать при составлении сметы) | [6 empty] | 570859
Бетонные и железобетонные монолитные конструкции в промышленном строительстве | [6 empty] | 289025 |  |  |  |  | 779.31 | 29.36
Автомобильные дороги | [6 empty] | 313529
Бетонные и железобетонные сборные конструкции в жилищно-гражданском строительстве | [6 empty] | 289912 |  |  |  |  | 341.53 | 99.12
Итого | [6 empty] | 5240327 |  |  |  |  | 4602.56 | 345.67
В том числе:
Материалы | [6 empty] | 3261305
Машины и механизмы | [6 empty] | 637292
ФОТ | [6 empty] | 1156664
Накладные расходы | [6 empty] | 185066
ВСЕГО по смете | [6 empty] | 5240327 |  |  |  |  | 4602.56 | 345.67